## Steady State
Diode Modeling Method | File Name
full drop across junction (bulk conductivity 1E7) | Basic_Diode_Voids_250um.mph
| Current (A) | ec2.V0_1*ec2.I0_1 (W), Power | Terminal voltage (V), Voltage | Temperature (degC), MeanTjSW1 | Void Percentage | Rth
| 24 | 63.41 | 2.6421 | 125.39 | 1 | 1.9774
| 24 | 63.393 | 2.6414 | 125.77 | 5 | 1.984
| 24 | 63.363 | 2.6401 | 126.44 | 10 | 1.9955
| 24 | 63.326 | 2.6386 | 127.28 | 15 | 2.0099
| 24 | 63.278 | 2.6366 | 128.29 | 20 | 2.0274
| 24 | 63.222 | 2.6343 | 129.5 | 25 | 2.0483
| 24 | 63.157 | 2.6315 | 130.92 | 30 | 2.0729
| 24 | 63.077 | 2.6282 | 132.62 | 35 | 2.1025
| 24 | 62.967 | 2.6236 | 134.75 | 40 | 2.14
Diode Modeling Method | File Name
nearly full drop across junction (bulk conductivity 1E4), convective heat flux on bottom with 7500 W/m^2K and Tref=15C | Basic_Diode_Voids_250um_Stress.mph
| Mesh | time | Current (A) | ec2.V0_1*ec2.I0_1 (W), Power | Terminal voltage (V), Voltage | Temperature (degC), MeanTjSW1 | Void Percentage | von Mises stress (N/m^2), VonMiesesAverage | von Mises stress (N/m^2), VonMiesesMax | von Mieses min | stress %error | Rth
| Nathan mesh Simple 10 | 64 | 24 | 64.083 | 2.6701 | 135.93 | 20 | 82841000 | 283440000 |  | 1.138% | 1.8871
| Nathan mesh refinder 1 | 291 | 24 | 64.089 | 2.6704 | 136.25 | 20 | 81909000 | 319110000 |  | 0% | 1.8919
| Nathan mesh Simple 5 | 134 | 24 | 64.088 | 2.6703 | 136.18 | 20 | 82158000 | 326890000 |  | 0.304% | 1.8908
| Nathan mesh Simple 11 | 164 | 24 | 64.088 | 2.6703 | 136.19 | 20 | 81997000 | 428040000 |  | 0.1074% | 1.891
| Nathan mesh Simple 11 | x | 24 | 64.01 | 2.6671 | 132.52 | 1 | 77420000 | 406850000 | 0 |  | 1.836
| Nathan mesh Simple 11 | x | 24 | 64.011 | 2.6671 | 132.97 | 5 | 77230000 | 407730000 | 0 |  | 1.843
| Nathan mesh Simple 11 | x | 24 | 64.024 | 2.6677 | 133.8 | 10 | 77083000 | 406080000 | 0 |  | 1.8556
| Nathan mesh Simple 11 | x | 24 | 64.049 | 2.6687 | 134.87 | 15 | 77060000 | 427920000 | 0 |  | 1.8715
| Nathan mesh Simple 11 | x | 24 | 64.088 | 2.6703 | 136.19 | 20 | 77017000 | 434670000 | 0 |  | 1.891
| Nathan mesh Simple 11 | x | 24 | 64.147 | 2.6728 | 137.77 | 25 | 77053000 | 462210000 | 0 |  | 1.9139
| Nathan mesh Simple 11 | x | 24 | 64.236 | 2.6765 | 139.65 | 30 | 77257000 | 454980000 | 1698500 |  | 1.9405
|  |  | 24 | 64.355 | 2.6814 | 141.92 | 35 | 77615000 | 458170000 | 2375200 |  | 1.9722
|  |  | 24 | 64.47 | 2.6862 | 144.71 | 40 | 78233000 | 467620000 | 0 |  | 2.0119
Diode Modeling Method | File Name | Mesh
nearly full drop across junction (bulk conductivity 1E4), set temp on bottom and Tref=20C | Basic_Diode_Voids_250um_Transient2.mph | A13 | CYL1 | CYL2 | CYL3 | CYL4 | CYL5 | CYL6 | CYL7 | CYL8 | CYL9 | CYL10 | CYL11 | CYL12 | VoidRatioBase | Notes
|  | Base Radius (um) | 200 | 250 | 150 | 180 | 400 | 330 | 150 | 100 | 100 | 150 | 130 | 100 | 9.661% | Base
|  | Xdim (um) | 0 | 1000 | -342 | -600 | 1500 | -1700 | 1900 | -1500 | -650 | -2000 | 400 | 150
|  | Zdim (um) | 0 | 500 | 800 | -600 | -750 | 200 | 800 | -1200 | 200 | 1200 | -1000 | 1300

## Void % Results 24A
Diode Modeling Method | File Name |  | Mesh
nearly full drop across junction (bulk conductivity 1E4), set temp on bottom and Tref=20C | Basic_Diode_Voids_250um_Transient2.mph |  | A13 | CYL1 | CYL2 | CYL3 | CYL4 | CYL5 | CYL6 | CYL7 | CYL8 | CYL9 | CYL10 | CYL11 | CYL12 | VoidRatioBase | Notes | Current (A) | ec2.V0_1*ec2.I0_1 (W), Power | Terminal voltage (V), Voltage | Temperature (degC), MeanTjSW1 | Void Percentage | von Mises stress (N/m^2), MiesesAverage | von Mises stress (N/m^2), MiesesMax | Temperature (degC), MaxTjSW1 | Temperature (degC), MinTjSW1 | Rth | zth @ 7.08 ms | Current (A) | ec2.V0_1*ec2.I0_1 (W), Power | Terminal voltage (V), Voltage | Temperature (degC), MeanTjSW1 | Void Percentage | von Mises stress (N/m^2), MiesesAverage | von Mises stress (N/m^2), MiesesMax | Temperature (degC), MaxTjSW1 | Temperature (degC), MinTjSW1 | rth | zth @ 7.08 ms | Current (A) | ec2.V0_1*ec2.I0_1 (W), Power | Terminal voltage (V), Voltage | Temperature (degC), MeanTjSW1 | Void Percentage | von Mises stress (N/m^2), MiesesAverage | von Mises stress (N/m^2), MiesesMax | Temperature (degC), MaxTjSW1 | Temperature (degC), MinTjSW1 | rth | zth @ 7.08 ms | Current (A) | ec2.V0_1*ec2.I0_1 (W), Power | Terminal voltage (V), Voltage | Temperature (degC), MeanTjSW1 | Void Percentage | von Mises stress (N/m^2), MiesesAverage | von Mises stress (N/m^2), MiesesMax | Temperature (degC), MaxTjSW1 | Temperature (degC), MinTjSW1 | rth | zth @ 7.08 ms | Current (A) | ec2.V0_1*ec2.I0_1 (W), Power | Terminal voltage (V), Voltage | Temperature (degC), MeanTjSW1 | Void Percentage | von Mises stress (N/m^2), MiesesAverage | von Mises stress (N/m^2), MiesesMax | Temperature (degC), MaxTjSW1 | Temperature (degC), MinTjSW1 | rth | zth @ 7.08 ms | Current (A) | ec2.V0_1*ec2.I0_1 (W), Power | Terminal voltage (V), Voltage | Temperature (degC), MeanTjSW1 | Void Percentage | von Mises stress (N/m^2), MiesesAverage | von Mises stress (N/m^2), MiesesMax | Temperature (degC), MaxTjSW1 | Temperature (degC), MinTjSW1 | rth | zth @ 7.08 ms | Current (A) | ec2.V0_1*ec2.I0_1 (W), Power | Terminal voltage (V), Voltage | Temperature (degC), MeanTjSW1 | Void Percentage | von Mises stress (N/m^2), MiesesAverage | von Mises stress (N/m^2), MiesesMax | Temperature (degC), MaxTjSW1 | Temperature (degC), MinTjSW1 | rth | zth @ 7.08 ms | Current (A) | ec2.V0_1*ec2.I0_1 (W), Power | Terminal voltage (V), Voltage | Temperature (degC), MeanTjSW1 | Void Percentage | von Mises stress (N/m^2), MiesesAverage | von Mises stress (N/m^2), MiesesMax | Temperature (degC), MaxTjSW1 | Temperature (degC), MinTjSW1 | rth | zth @ 7.08 ms | Current (A) | ec2.V0_1*ec2.I0_1 (W), Power | Terminal voltage (V), Voltage | Temperature (degC), MeanTjSW1 | Void Percentage | von Mises stress (N/m^2), MiesesAverage | von Mises stress (N/m^2), MiesesMax | Temperature (degC), MaxTjSW1 | Temperature (degC), MinTjSW1 | rth | zth @ 7.08 ms | Current (A) | ec2.V0_1*ec2.I0_1 (W), Power | Terminal voltage (V), Voltage | Temperature (degC), MeanTjSW1 | Void Percentage | von Mises stress (N/m^2), MiesesAverage | von Mises stress (N/m^2), MiesesMax | Temperature (degC), MaxTjSW1 | Temperature (degC), MinTjSW1 | rth | zth @ 7.08 ms
|  |  | Base Radius (um) | 200 | 250 | 150 | 180 | 400 | 330 | 150 | 100 | 100 | 150 | 130 | 100 | 9.661% | Base | 24 | 64.26 | 2.6775 | 124.32 | 1 | 74409000 | 228050000 | 142.9 | 86.804 | 1.6234 | 0.3983 | 24 | 64.264 | 2.6776 | 124.77 | 5 | 73945000 | 231910000 | 143.78 | 86.925 | 1.6303 | 0.40259 | 24 | 64.281 | 2.6784 | 125.59 | 10 | 73542000 | 236920000 | 145.12 | 87.187 | 1.6426 | 0.4088 | 24 | 64.263 | 2.6776 | 124.24 | 0 | 74624000 | 127330000 | 142.75 | 86.77 | 1.6221 | 0.39757 | 24 | 64.313 | 2.6797 | 126.64 | 15 | 73223000 | 239870000 | 146.65 | 87.51 | 1.6581 | 0.41667 | 24 | 64.363 | 2.6818 | 127.92 | 20 | 72894000 | 243910000 | 148.37 | 87.942 | 1.6767 | 0.42509 | 24 | 64.435 | 2.6848 | 129.45 | 25 | 72668000 | 245630000 | 150.32 | 88.469 | 1.6986 | 0.43455 | 24 | 64.551 | 2.6896 | 131.29 | 30 | 72548000 | 258030000 | 152.73 | 88.892 | 1.7241 | 0.44414 | 24 | 64.699 | 2.6958 | 133.51 | 35 | 72505000 | 263700000 | 155.65 | 89.356 | 1.7544 | 0.45859 | 24 | 64.846 | 2.7019 | 136.24 | 40 | 72565000 | 259450000 | 159.32 | 89.881 | 1.7926 | 0.47096
|  |  | Xdim (um) | 0 | 1000 | -342 | -600 | 1500 | -1700 | 1900 | -1500 | -650 | -2000 | 400 | 150
|  |  | Zdim (um) | 0 | 500 | 800 | -600 | -750 | 200 | 800 | -1200 | 200 | 1200 | -1000 | 1300
[18 empty] | Time (s) | ec2.V0_1*ec2.I0_1 (W), Power | Terminal voltage (V), Voltage | Temperature (degC), MeanTjSW1 | Void Percentage | von Mises stress (N/m^2), MiesesAverage | von Mises stress (N/m^2), MiesesMax | Temperature (degC), MaxTjSW1 | Temperature (degC), MinTjSW1 | zth |  | Time (s) | ec2.V0_1*ec2.I0_1 (W), Power | Terminal voltage (V), Voltage | Temperature (degC), MeanTjSW1 | Void Percentage | von Mises stress (N/m^2), MiesesAverage | von Mises stress (N/m^2), MiesesMax | Temperature (degC), MaxTjSW1 | Temperature (degC), MinTjSW1 | zth |  | Time (s) | ec2.V0_1*ec2.I0_1 (W), Power | Terminal voltage (V), Voltage | Temperature (degC), MeanTjSW1 | Void Percentage | von Mises stress (N/m^2), MiesesAverage | von Mises stress (N/m^2), MiesesMax | Temperature (degC), MaxTjSW1 | Temperature (degC), MinTjSW1 | zth |  | Time (s) | ec2.V0_1*ec2.I0_1 (W), Power | Terminal voltage (V), Voltage | Temperature (degC), MeanTjSW1 | Void Percentage | von Mises stress (N/m^2), MiesesAverage | von Mises stress (N/m^2), MiesesMax | Temperature (degC), MaxTjSW1 | Temperature (degC), MinTjSW1 | zth |  | Time (s) | ec2.V0_1*ec2.I0_1 (W), Power | Terminal voltage (V), Voltage | Temperature (degC), MeanTjSW1 | Void Percentage | von Mises stress (N/m^2), MiesesAverage | von Mises stress (N/m^2), MiesesMax | Temperature (degC), MaxTjSW1 | Temperature (degC), MinTjSW1 | zth |  | Time (s) | ec2.V0_1*ec2.I0_1 (W), Power | Terminal voltage (V), Voltage | Temperature (degC), MeanTjSW1 | Void Percentage | von Mises stress (N/m^2), MiesesAverage | von Mises stress (N/m^2), MiesesMax | Temperature (degC), MaxTjSW1 | Temperature (degC), MinTjSW1 | zth |  | Time (s) | ec2.V0_1*ec2.I0_1 (W), Power | Terminal voltage (V), Voltage | Temperature (degC), MeanTjSW1 | Void Percentage | von Mises stress (N/m^2), MiesesAverage | von Mises stress (N/m^2), MiesesMax | Temperature (degC), MaxTjSW1 | Temperature (degC), MinTjSW1 | zth |  | Time (s) | ec2.V0_1*ec2.I0_1 (W), Power | Terminal voltage (V), Voltage | Temperature (degC), MeanTjSW1 | Void Percentage | von Mises stress (N/m^2), MiesesAverage | von Mises stress (N/m^2), MiesesMax | Temperature (degC), MaxTjSW1 | Temperature (degC), MinTjSW1 | zth |  | Time (s) | ec2.V0_1*ec2.I0_1 (W), Power | Terminal voltage (V), Voltage | Temperature (degC), MeanTjSW1 | Void Percentage | von Mises stress (N/m^2), MiesesAverage | von Mises stress (N/m^2), MiesesMax | Temperature (degC), MaxTjSW1 | Temperature (degC), MinTjSW1 | zth |  | Time (s) | ec2.V0_1*ec2.I0_1 (W), Power | Terminal voltage (V), Voltage | Temperature (degC), MeanTjSW1 | Void Percentage | von Mises stress (N/m^2), MiesesAverage | von Mises stress (N/m^2), MiesesMax | Temperature (degC), MaxTjSW1 | Temperature (degC), MinTjSW1 | zth
[18 empty] | 1e-06 | 64.26 | 2.6775 | 124.32 | 1 | 74409000 | 228050000 | 142.9 | 86.804 | 0 |  | 1e-06 | 64.264 | 2.6776 | 124.77 | 5 | 73945000 | 231910000 | 143.78 | 86.925 | 0 |  | 1e-06 | 64.281 | 2.6784 | 125.59 | 10 | 73542000 | 236920000 | 145.12 | 87.187 | 0 |  | 1e-06 | 64.263 | 2.6776 | 124.24 | 0 | 74624000 | 127330000 | 142.75 | 86.77 | 0 |  | 1e-06 | 64.313 | 2.6797 | 126.64 | 15 | 73223000 | 239870000 | 146.65 | 87.51 | 0 |  | 1e-06 | 64.363 | 2.6818 | 127.92 | 20 | 72894000 | 243910000 | 148.37 | 87.942 | 0 |  | 1e-06 | 64.435 | 2.6848 | 129.45 | 25 | 72668000 | 245630000 | 150.32 | 88.469 | 0 |  | 1e-06 | 64.551 | 2.6896 | 131.29 | 30 | 72548000 | 258030000 | 152.73 | 88.892 | 0 |  | 1e-06 | 64.699 | 2.6958 | 133.51 | 35 | 72505000 | 263700000 | 155.65 | 89.356 | 0 |  | 1e-06 | 64.846 | 2.7019 | 136.24 | 40 | 72565000 | 259450000 | 159.32 | 89.881 | 0
[18 empty] | 1.0233e-06 | 64.26 | 2.6775 | 124.32 | 1 | 74409000 | 228050000 | 142.9 | 86.804 | 0 |  | 1.0233e-06 | 64.264 | 2.6776 | 124.77 | 5 | 73945000 | 231910000 | 143.78 | 86.925 | 0 |  | 1.0233e-06 | 64.281 | 2.6784 | 125.59 | 10 | 73542000 | 236920000 | 145.12 | 87.187 | 0 |  | 1.0233e-06 | 64.263 | 2.6776 | 124.24 | 0 | 74624000 | 127330000 | 142.75 | 86.77 | 0 |  | 1.0233e-06 | 64.313 | 2.6797 | 126.64 | 15 | 73223000 | 239870000 | 146.65 | 87.51 | 0 |  | 1.0233e-06 | 64.363 | 2.6818 | 127.92 | 20 | 72894000 | 243910000 | 148.37 | 87.941 | 0 |  | 1.0233e-06 | 64.435 | 2.6848 | 129.45 | 25 | 72668000 | 245630000 | 150.32 | 88.469 | 0 |  | 1.0233e-06 | 64.551 | 2.6896 | 131.29 | 30 | 72548000 | 258030000 | 152.72 | 88.892 | 0 |  | 1.0233e-06 | 64.699 | 2.6958 | 133.51 | 35 | 72505000 | 263700000 | 155.65 | 89.356 | 0 |  | 1.0233e-06 | 64.846 | 2.7019 | 136.24 | 40 | 72565000 | 259450000 | 159.32 | 89.88 | 0
[18 empty] | 1.0471e-06 | 64.26 | 2.6775 | 124.32 | 1 | 74409000 | 228050000 | 142.9 | 86.804 | 0 |  | 1.0471e-06 | 64.264 | 2.6776 | 124.77 | 5 | 73945000 | 231910000 | 143.78 | 86.925 | 0 |  | 1.0471e-06 | 64.281 | 2.6784 | 125.59 | 10 | 73542000 | 236920000 | 145.12 | 87.187 | 0 |  | 1.0471e-06 | 64.263 | 2.6776 | 124.24 | 0 | 74624000 | 127330000 | 142.74 | 86.769 | 0 |  | 1.0471e-06 | 64.313 | 2.6797 | 126.63 | 15 | 73223000 | 239870000 | 146.64 | 87.51 | 0.00015549 |  | 1.0471e-06 | 64.363 | 2.6818 | 127.92 | 20 | 72894000 | 243910000 | 148.37 | 87.941 | 0 |  | 1.0471e-06 | 64.435 | 2.6848 | 129.44 | 25 | 72668000 | 245630000 | 150.32 | 88.469 | 0.0001552 |  | 1.0471e-06 | 64.551 | 2.6896 | 131.29 | 30 | 72548000 | 258030000 | 152.72 | 88.892 | 0 |  | 1.0471e-06 | 64.699 | 2.6958 | 133.5 | 35 | 72505000 | 263700000 | 155.65 | 89.356 | 0.00015456 |  | 1.0471e-06 | 64.846 | 2.7019 | 136.24 | 40 | 72565000 | 259450000 | 159.32 | 89.88 | 0
[18 empty] | 1.0715e-06 | 64.26 | 2.6775 | 124.32 | 1 | 74409000 | 228050000 | 142.9 | 86.804 | 0 |  | 1.0715e-06 | 64.264 | 2.6776 | 124.77 | 5 | 73945000 | 231910000 | 143.78 | 86.925 | 0 |  | 1.0715e-06 | 64.281 | 2.6784 | 125.59 | 10 | 73542000 | 236920000 | 145.12 | 87.186 | 0 |  | 1.0715e-06 | 64.263 | 2.6776 | 124.24 | 0 | 74624000 | 127330000 | 142.74 | 86.769 | 0 |  | 1.0715e-06 | 64.313 | 2.6797 | 126.63 | 15 | 73223000 | 239870000 | 146.64 | 87.51 | 0.00015549 |  | 1.0715e-06 | 64.363 | 2.6818 | 127.92 | 20 | 72894000 | 243910000 | 148.37 | 87.941 | 0 |  | 1.0715e-06 | 64.435 | 2.6848 | 129.44 | 25 | 72668000 | 245630000 | 150.32 | 88.469 | 0.0001552 |  | 1.0715e-06 | 64.551 | 2.6896 | 131.29 | 30 | 72548000 | 258030000 | 152.72 | 88.892 | 0 |  | 1.0715e-06 | 64.699 | 2.6958 | 133.5 | 35 | 72505000 | 263700000 | 155.65 | 89.356 | 0.00015456 |  | 1.0715e-06 | 64.846 | 2.7019 | 136.24 | 40 | 72565000 | 259450000 | 159.32 | 89.88 | 0
[18 empty] | 1.0965e-06 | 64.26 | 2.6775 | 124.32 | 1 | 74409000 | 228050000 | 142.9 | 86.803 | 0 |  | 1.0965e-06 | 64.264 | 2.6776 | 124.77 | 5 | 73945000 | 231910000 | 143.78 | 86.925 | 0 |  | 1.0965e-06 | 64.281 | 2.6784 | 125.59 | 10 | 73542000 | 236920000 | 145.12 | 87.186 | 0 |  | 1.0965e-06 | 64.263 | 2.6776 | 124.24 | 0 | 74624000 | 127330000 | 142.74 | 86.769 | 0 |  | 1.0965e-06 | 64.313 | 2.6797 | 126.63 | 15 | 73223000 | 239870000 | 146.64 | 87.509 | 0.00015549 |  | 1.0965e-06 | 64.363 | 2.6818 | 127.92 | 20 | 72894000 | 243910000 | 148.36 | 87.941 | 0 |  | 1.0965e-06 | 64.435 | 2.6848 | 129.44 | 25 | 72668000 | 245630000 | 150.32 | 88.469 | 0.0001552 |  | 1.0965e-06 | 64.551 | 2.6896 | 131.29 | 30 | 72548000 | 258030000 | 152.72 | 88.892 | 0 |  | 1.0965e-06 | 64.699 | 2.6958 | 133.5 | 35 | 72505000 | 263700000 | 155.65 | 89.356 | 0.00015456 |  | 1.0965e-06 | 64.846 | 2.7019 | 136.24 | 40 | 72565000 | 259450000 | 159.32 | 89.88 | 0
[18 empty] | 1.122e-06 | 64.26 | 2.6775 | 124.32 | 1 | 74409000 | 228050000 | 142.9 | 86.803 | 0 |  | 1.122e-06 | 64.264 | 2.6776 | 124.77 | 5 | 73945000 | 231910000 | 143.78 | 86.924 | 0 |  | 1.122e-06 | 64.281 | 2.6784 | 125.58 | 10 | 73542000 | 236920000 | 145.12 | 87.186 | 0.00015557 |  | 1.122e-06 | 64.263 | 2.6776 | 124.24 | 0 | 74624000 | 127330000 | 142.74 | 86.769 | 0 |  | 1.122e-06 | 64.313 | 2.6797 | 126.63 | 15 | 73223000 | 239870000 | 146.64 | 87.509 | 0.00015549 |  | 1.122e-06 | 64.363 | 2.6818 | 127.92 | 20 | 72894000 | 243910000 | 148.36 | 87.941 | 0 |  | 1.122e-06 | 64.435 | 2.6848 | 129.44 | 25 | 72668000 | 245630000 | 150.32 | 88.468 | 0.0001552 |  | 1.122e-06 | 64.551 | 2.6896 | 131.29 | 30 | 72548000 | 258030000 | 152.72 | 88.891 | 0 |  | 1.122e-06 | 64.699 | 2.6958 | 133.5 | 35 | 72505000 | 263700000 | 155.65 | 89.355 | 0.00015456 |  | 1.122e-06 | 64.846 | 2.7019 | 136.24 | 40 | 72565000 | 259450000 | 159.32 | 89.88 | 0
[18 empty] | 1.1482e-06 | 64.26 | 2.6775 | 124.32 | 1 | 74409000 | 228050000 | 142.9 | 86.803 | 0 |  | 1.1482e-06 | 64.264 | 2.6776 | 124.77 | 5 | 73945000 | 231910000 | 143.78 | 86.924 | 0 |  | 1.1482e-06 | 64.281 | 2.6784 | 125.58 | 10 | 73542000 | 236920000 | 145.12 | 87.186 | 0.00015557 |  | 1.1482e-06 | 64.263 | 2.6776 | 124.23 | 0 | 74624000 | 127330000 | 142.74 | 86.768 | 0.00015561 |  | 1.1482e-06 | 64.313 | 2.6797 | 126.63 | 15 | 73223000 | 239870000 | 146.64 | 87.509 | 0.00015549 |  | 1.1482e-06 | 64.363 | 2.6818 | 127.92 | 20 | 72894000 | 243910000 | 148.36 | 87.94 | 0 |  | 1.1482e-06 | 64.435 | 2.6848 | 129.44 | 25 | 72668000 | 245630000 | 150.32 | 88.468 | 0.0001552 |  | 1.1482e-06 | 64.551 | 2.6896 | 131.29 | 30 | 72548000 | 258030000 | 152.72 | 88.891 | 0 |  | 1.1482e-06 | 64.699 | 2.6958 | 133.5 | 35 | 72505000 | 263700000 | 155.65 | 89.355 | 0.00015456 |  | 1.1482e-06 | 64.846 | 2.7019 | 136.23 | 40 | 72565000 | 259450000 | 159.32 | 89.879 | 0.00015421
[18 empty] | 1.1749e-06 | 64.26 | 2.6775 | 124.32 | 1 | 74409000 | 228050000 | 142.89 | 86.803 | 0 |  | 1.1749e-06 | 64.264 | 2.6776 | 124.76 | 5 | 73945000 | 231910000 | 143.78 | 86.924 | 0.00015561 |  | 1.1749e-06 | 64.281 | 2.6784 | 125.58 | 10 | 73542000 | 236920000 | 145.12 | 87.186 | 0.00015557 |  | 1.1749e-06 | 64.263 | 2.6776 | 124.23 | 0 | 74624000 | 127330000 | 142.74 | 86.768 | 0.00015561 |  | 1.1749e-06 | 64.313 | 2.6797 | 126.63 | 15 | 73223000 | 239870000 | 146.64 | 87.509 | 0.00015549 |  | 1.1749e-06 | 64.363 | 2.6818 | 127.91 | 20 | 72894000 | 243910000 | 148.36 | 87.94 | 0.00015537 |  | 1.1749e-06 | 64.435 | 2.6848 | 129.44 | 25 | 72668000 | 245630000 | 150.32 | 88.468 | 0.0001552 |  | 1.1749e-06 | 64.551 | 2.6896 | 131.28 | 30 | 72548000 | 258030000 | 152.72 | 88.891 | 0.00015492 |  | 1.1749e-06 | 64.699 | 2.6958 | 133.5 | 35 | 72505000 | 263700000 | 155.65 | 89.355 | 0.00015456 |  | 1.1749e-06 | 64.846 | 2.7019 | 136.23 | 40 | 72565000 | 259450000 | 159.32 | 89.879 | 0.00015421
[18 empty] | 1.2023e-06 | 64.26 | 2.6775 | 124.31 | 1 | 74409000 | 228050000 | 142.89 | 86.803 | 0.00015562 |  | 1.2023e-06 | 64.264 | 2.6776 | 124.76 | 5 | 73945000 | 231910000 | 143.78 | 86.924 | 0.00015561 |  | 1.2023e-06 | 64.281 | 2.6784 | 125.58 | 10 | 73542000 | 236920000 | 145.12 | 87.185 | 0.00015557 |  | 1.2023e-06 | 64.263 | 2.6776 | 124.23 | 0 | 74624000 | 127330000 | 142.74 | 86.768 | 0.00015561 |  | 1.2023e-06 | 64.313 | 2.6797 | 126.63 | 15 | 73223000 | 239870000 | 146.64 | 87.509 | 0.00015549 |  | 1.2023e-06 | 64.363 | 2.6818 | 127.91 | 20 | 72894000 | 243910000 | 148.36 | 87.94 | 0.00015537 |  | 1.2023e-06 | 64.435 | 2.6848 | 129.44 | 25 | 72668000 | 245630000 | 150.32 | 88.468 | 0.0001552 |  | 1.2023e-06 | 64.551 | 2.6896 | 131.28 | 30 | 72548000 | 258030000 | 152.72 | 88.891 | 0.00015492 |  | 1.2023e-06 | 64.699 | 2.6958 | 133.5 | 35 | 72505000 | 263700000 | 155.65 | 89.355 | 0.00015456 |  | 1.2023e-06 | 64.846 | 2.7019 | 136.23 | 40 | 72565000 | 259450000 | 159.32 | 89.879 | 0.00015421
[18 empty] | 1.2303e-06 | 64.26 | 2.6775 | 124.31 | 1 | 74409000 | 228050000 | 142.89 | 86.802 | 0.00015562 |  | 1.2303e-06 | 64.264 | 2.6776 | 124.76 | 5 | 73945000 | 231910000 | 143.78 | 86.924 | 0.00015561 |  | 1.2303e-06 | 64.281 | 2.6784 | 125.58 | 10 | 73542000 | 236920000 | 145.12 | 87.185 | 0.00015557 |  | 1.2303e-06 | 64.263 | 2.6776 | 124.23 | 0 | 74624000 | 127330000 | 142.74 | 86.768 | 0.00015561 |  | 1.2303e-06 | 64.313 | 2.6797 | 126.62 | 15 | 73223000 | 239870000 | 146.64 | 87.508 | 0.00031098 |  | 1.2303e-06 | 64.363 | 2.6818 | 127.91 | 20 | 72894000 | 243910000 | 148.36 | 87.94 | 0.00015537 |  | 1.2303e-06 | 64.435 | 2.6848 | 129.44 | 25 | 72668000 | 245630000 | 150.31 | 88.467 | 0.0001552 |  | 1.2303e-06 | 64.551 | 2.6896 | 131.28 | 30 | 72548000 | 258030000 | 152.72 | 88.891 | 0.00015492 |  | 1.2303e-06 | 64.699 | 2.6958 | 133.49 | 35 | 72505000 | 263700000 | 155.65 | 89.355 | 0.00030912 |  | 1.2303e-06 | 64.846 | 2.7019 | 136.23 | 40 | 72565000 | 259450000 | 159.31 | 89.879 | 0.00015421
[18 empty] | 1.2589e-06 | 64.26 | 2.6775 | 124.31 | 1 | 74409000 | 228050000 | 142.89 | 86.802 | 0.00015562 |  | 1.2589e-06 | 64.264 | 2.6776 | 124.76 | 5 | 73945000 | 231910000 | 143.78 | 86.923 | 0.00015561 |  | 1.2589e-06 | 64.281 | 2.6784 | 125.58 | 10 | 73542000 | 236920000 | 145.12 | 87.185 | 0.00015557 |  | 1.2589e-06 | 64.263 | 2.6776 | 124.23 | 0 | 74624000 | 127330000 | 142.74 | 86.767 | 0.00015561 |  | 1.2589e-06 | 64.313 | 2.6797 | 126.62 | 15 | 73223000 | 239870000 | 146.64 | 87.508 | 0.00031098 |  | 1.2589e-06 | 64.363 | 2.6818 | 127.91 | 20 | 72894000 | 243910000 | 148.36 | 87.94 | 0.00015537 |  | 1.2589e-06 | 64.435 | 2.6848 | 129.43 | 25 | 72668000 | 245630000 | 150.31 | 88.467 | 0.00031039 |  | 1.2589e-06 | 64.551 | 2.6896 | 131.28 | 30 | 72548000 | 258030000 | 152.72 | 88.89 | 0.00015492 |  | 1.2589e-06 | 64.699 | 2.6958 | 133.49 | 35 | 72505000 | 263700000 | 155.65 | 89.355 | 0.00030912 |  | 1.2589e-06 | 64.846 | 2.7019 | 136.23 | 40 | 72565000 | 259450000 | 159.31 | 89.878 | 0.00015421
[18 empty] | 1.2882e-06 | 64.26 | 2.6775 | 124.31 | 1 | 74409000 | 228050000 | 142.89 | 86.802 | 0.00015562 |  | 1.2882e-06 | 64.264 | 2.6776 | 124.76 | 5 | 73945000 | 231910000 | 143.78 | 86.923 | 0.00015561 |  | 1.2882e-06 | 64.281 | 2.6784 | 125.58 | 10 | 73542000 | 236920000 | 145.12 | 87.185 | 0.00015557 |  | 1.2882e-06 | 64.263 | 2.6776 | 124.23 | 0 | 74624000 | 127330000 | 142.74 | 86.767 | 0.00015561 |  | 1.2882e-06 | 64.313 | 2.6797 | 126.62 | 15 | 73223000 | 239870000 | 146.64 | 87.508 | 0.00031098 |  | 1.2882e-06 | 64.363 | 2.6818 | 127.91 | 20 | 72894000 | 243910000 | 148.36 | 87.939 | 0.00015537 |  | 1.2882e-06 | 64.435 | 2.6848 | 129.43 | 25 | 72668000 | 245630000 | 150.31 | 88.467 | 0.00031039 |  | 1.2882e-06 | 64.551 | 2.6896 | 131.28 | 30 | 72548000 | 258030000 | 152.72 | 88.89 | 0.00015492 |  | 1.2882e-06 | 64.699 | 2.6958 | 133.49 | 35 | 72505000 | 263700000 | 155.65 | 89.354 | 0.00030912 |  | 1.2882e-06 | 64.846 | 2.7019 | 136.23 | 40 | 72565000 | 259450000 | 159.31 | 89.878 | 0.00015421
[18 empty] | 1.3183e-06 | 64.26 | 2.6775 | 124.31 | 1 | 74409000 | 228050000 | 142.89 | 86.802 | 0.00015562 |  | 1.3183e-06 | 64.264 | 2.6776 | 124.76 | 5 | 73945000 | 231910000 | 143.77 | 86.923 | 0.00015561 |  | 1.3183e-06 | 64.281 | 2.6784 | 125.57 | 10 | 73542000 | 236920000 | 145.11 | 87.185 | 0.00031113 |  | 1.3183e-06 | 64.263 | 2.6776 | 124.23 | 0 | 74624000 | 127330000 | 142.74 | 86.767 | 0.00015561 |  | 1.3183e-06 | 64.313 | 2.6797 | 126.62 | 15 | 73223000 | 239870000 | 146.64 | 87.508 | 0.00031098 |  | 1.3183e-06 | 64.363 | 2.6818 | 127.91 | 20 | 72894000 | 243910000 | 148.36 | 87.939 | 0.00015537 |  | 1.3183e-06 | 64.435 | 2.6848 | 129.43 | 25 | 72668000 | 245630000 | 150.31 | 88.467 | 0.00031039 |  | 1.3183e-06 | 64.551 | 2.6896 | 131.28 | 30 | 72548000 | 258030000 | 152.72 | 88.89 | 0.00015492 |  | 1.3183e-06 | 64.699 | 2.6958 | 133.49 | 35 | 72505000 | 263700000 | 155.65 | 89.354 | 0.00030912 |  | 1.3183e-06 | 64.846 | 2.7019 | 136.23 | 40 | 72565000 | 259450000 | 159.31 | 89.878 | 0.00015421
[18 empty] | 1.349e-06 | 64.26 | 2.6775 | 124.31 | 1 | 74409000 | 228050000 | 142.89 | 86.802 | 0.00015562 |  | 1.349e-06 | 64.264 | 2.6776 | 124.76 | 5 | 73945000 | 231910000 | 143.77 | 86.923 | 0.00015561 |  | 1.349e-06 | 64.281 | 2.6784 | 125.57 | 10 | 73542000 | 236920000 | 145.11 | 87.184 | 0.00031113 |  | 1.349e-06 | 64.263 | 2.6776 | 124.22 | 0 | 74624000 | 127330000 | 142.74 | 86.767 | 0.00031122 |  | 1.349e-06 | 64.313 | 2.6797 | 126.62 | 15 | 73223000 | 239870000 | 146.64 | 87.508 | 0.00031098 |  | 1.349e-06 | 64.363 | 2.6818 | 127.91 | 20 | 72894000 | 243910000 | 148.36 | 87.939 | 0.00015537 |  | 1.349e-06 | 64.435 | 2.6848 | 129.43 | 25 | 72668000 | 245630000 | 150.31 | 88.467 | 0.00031039 |  | 1.349e-06 | 64.551 | 2.6896 | 131.28 | 30 | 72548000 | 258030000 | 152.72 | 88.89 | 0.00015492 |  | 1.349e-06 | 64.699 | 2.6958 | 133.49 | 35 | 72505000 | 263700000 | 155.64 | 89.354 | 0.00030912 |  | 1.349e-06 | 64.846 | 2.7019 | 136.22 | 40 | 72565000 | 259450000 | 159.31 | 89.878 | 0.00030842
[18 empty] | 1.3804e-06 | 64.26 | 2.6775 | 124.3 | 1 | 74409000 | 228050000 | 142.89 | 86.801 | 0.00031124 |  | 1.3804e-06 | 64.264 | 2.6776 | 124.75 | 5 | 73945000 | 231910000 | 143.77 | 86.923 | 0.00031122 |  | 1.3804e-06 | 64.281 | 2.6784 | 125.57 | 10 | 73542000 | 236920000 | 145.11 | 87.184 | 0.00031113 |  | 1.3804e-06 | 64.263 | 2.6776 | 124.22 | 0 | 74624000 | 127330000 | 142.74 | 86.766 | 0.00031122 |  | 1.3804e-06 | 64.313 | 2.6797 | 126.62 | 15 | 73223000 | 239870000 | 146.64 | 87.507 | 0.00031098 |  | 1.3804e-06 | 64.363 | 2.6818 | 127.9 | 20 | 72894000 | 243910000 | 148.36 | 87.939 | 0.00031074 |  | 1.3804e-06 | 64.435 | 2.6848 | 129.43 | 25 | 72668000 | 245630000 | 150.31 | 88.466 | 0.00031039 |  | 1.3804e-06 | 64.551 | 2.6896 | 131.27 | 30 | 72548000 | 258030000 | 152.72 | 88.89 | 0.00030983 |  | 1.3804e-06 | 64.699 | 2.6958 | 133.49 | 35 | 72505000 | 263700000 | 155.64 | 89.354 | 0.00030912 |  | 1.3804e-06 | 64.846 | 2.7019 | 136.22 | 40 | 72565000 | 259450000 | 159.31 | 89.878 | 0.00030842
[18 empty] | 1.4125e-06 | 64.26 | 2.6775 | 124.3 | 1 | 74409000 | 228050000 | 142.89 | 86.801 | 0.00031124 |  | 1.4125e-06 | 64.264 | 2.6776 | 124.75 | 5 | 73945000 | 231910000 | 143.77 | 86.922 | 0.00031122 |  | 1.4125e-06 | 64.281 | 2.6784 | 125.57 | 10 | 73542000 | 236920000 | 145.11 | 87.184 | 0.00031113 |  | 1.4125e-06 | 64.263 | 2.6776 | 124.22 | 0 | 74624000 | 127330000 | 142.74 | 86.766 | 0.00031122 |  | 1.4125e-06 | 64.313 | 2.6797 | 126.62 | 15 | 73223000 | 239870000 | 146.64 | 87.507 | 0.00031098 |  | 1.4125e-06 | 64.363 | 2.6818 | 127.9 | 20 | 72894000 | 243910000 | 148.36 | 87.938 | 0.00031074 |  | 1.4125e-06 | 64.435 | 2.6848 | 129.43 | 25 | 72668000 | 245630000 | 150.31 | 88.466 | 0.00031039 |  | 1.4125e-06 | 64.551 | 2.6896 | 131.27 | 30 | 72548000 | 258030000 | 152.72 | 88.889 | 0.00030983 |  | 1.4125e-06 | 64.699 | 2.6958 | 133.48 | 35 | 72505000 | 263700000 | 155.64 | 89.353 | 0.00046369 |  | 1.4125e-06 | 64.846 | 2.7019 | 136.22 | 40 | 72565000 | 259450000 | 159.31 | 89.877 | 0.00030842
[18 empty] | 1.4454e-06 | 64.26 | 2.6775 | 124.3 | 1 | 74409000 | 228050000 | 142.89 | 86.801 | 0.00031124 |  | 1.4454e-06 | 64.264 | 2.6776 | 124.75 | 5 | 73945000 | 231910000 | 143.77 | 86.922 | 0.00031122 |  | 1.4454e-06 | 64.281 | 2.6784 | 125.57 | 10 | 73542000 | 236920000 | 145.11 | 87.184 | 0.00031113 |  | 1.4454e-06 | 64.263 | 2.6776 | 124.22 | 0 | 74624000 | 127330000 | 142.74 | 86.766 | 0.00031122 |  | 1.4454e-06 | 64.313 | 2.6797 | 126.61 | 15 | 73223000 | 239870000 | 146.64 | 87.507 | 0.00046647 |  | 1.4454e-06 | 64.363 | 2.6818 | 127.9 | 20 | 72894000 | 243910000 | 148.36 | 87.938 | 0.00031074 |  | 1.4454e-06 | 64.435 | 2.6848 | 129.42 | 25 | 72668000 | 245630000 | 150.31 | 88.466 | 0.00046559 |  | 1.4454e-06 | 64.551 | 2.6896 | 131.27 | 30 | 72548000 | 258030000 | 152.72 | 88.889 | 0.00030983 |  | 1.4454e-06 | 64.699 | 2.6958 | 133.48 | 35 | 72505000 | 263700000 | 155.64 | 89.353 | 0.00046369 |  | 1.4454e-06 | 64.846 | 2.7019 | 136.22 | 40 | 72565000 | 259450000 | 159.31 | 89.877 | 0.00030842
[18 empty] | 1.4791e-06 | 64.26 | 2.6775 | 124.3 | 1 | 74409000 | 228050000 | 142.89 | 86.801 | 0.00031124 |  | 1.4791e-06 | 64.264 | 2.6776 | 124.75 | 5 | 73945000 | 231910000 | 143.77 | 86.922 | 0.00031122 |  | 1.4791e-06 | 64.281 | 2.6784 | 125.57 | 10 | 73542000 | 236920000 | 145.11 | 87.183 | 0.00031113 |  | 1.4791e-06 | 64.263 | 2.6776 | 124.22 | 0 | 74624000 | 127330000 | 142.74 | 86.765 | 0.00031122 |  | 1.4791e-06 | 64.313 | 2.6797 | 126.61 | 15 | 73223000 | 239870000 | 146.64 | 87.507 | 0.00046647 |  | 1.4791e-06 | 64.363 | 2.6818 | 127.9 | 20 | 72894000 | 243910000 | 148.36 | 87.938 | 0.00031074 |  | 1.4791e-06 | 64.435 | 2.6848 | 129.42 | 25 | 72668000 | 245630000 | 150.31 | 88.466 | 0.00046559 |  | 1.4791e-06 | 64.551 | 2.6896 | 131.27 | 30 | 72548000 | 258030000 | 152.71 | 88.889 | 0.00030983 |  | 1.4791e-06 | 64.699 | 2.6958 | 133.48 | 35 | 72505000 | 263700000 | 155.64 | 89.353 | 0.00046369 |  | 1.4791e-06 | 64.846 | 2.7019 | 136.22 | 40 | 72565000 | 259450000 | 159.31 | 89.877 | 0.00030842
[18 empty] | 1.5136e-06 | 64.26 | 2.6775 | 124.3 | 1 | 74409000 | 228050000 | 142.89 | 86.8 | 0.00031124 |  | 1.5136e-06 | 64.264 | 2.6776 | 124.75 | 5 | 73945000 | 231910000 | 143.77 | 86.922 | 0.00031122 |  | 1.5136e-06 | 64.281 | 2.6784 | 125.56 | 10 | 73542000 | 236920000 | 145.11 | 87.183 | 0.0004667 |  | 1.5136e-06 | 64.263 | 2.6776 | 124.22 | 0 | 74624000 | 127330000 | 142.73 | 86.765 | 0.00031122 |  | 1.5136e-06 | 64.313 | 2.6797 | 126.61 | 15 | 73223000 | 239870000 | 146.64 | 87.506 | 0.00046647 |  | 1.5136e-06 | 64.363 | 2.6818 | 127.9 | 20 | 72894000 | 243910000 | 148.36 | 87.938 | 0.00031074 |  | 1.5136e-06 | 64.435 | 2.6848 | 129.42 | 25 | 72668000 | 245630000 | 150.31 | 88.465 | 0.00046559 |  | 1.5136e-06 | 64.551 | 2.6896 | 131.27 | 30 | 72548000 | 258030000 | 152.71 | 88.889 | 0.00030983 |  | 1.5136e-06 | 64.699 | 2.6958 | 133.48 | 35 | 72505000 | 263700000 | 155.64 | 89.353 | 0.00046369 |  | 1.5136e-06 | 64.846 | 2.7019 | 136.22 | 40 | 72565000 | 259450000 | 159.31 | 89.877 | 0.00030842
[18 empty] | 1.5488e-06 | 64.26 | 2.6775 | 124.3 | 1 | 74409000 | 228050000 | 142.89 | 86.8 | 0.00031124 |  | 1.5488e-06 | 64.264 | 2.6776 | 124.75 | 5 | 73945000 | 231910000 | 143.77 | 86.921 | 0.00031122 |  | 1.5488e-06 | 64.281 | 2.6784 | 125.56 | 10 | 73542000 | 236920000 | 145.11 | 87.183 | 0.0004667 |  | 1.5488e-06 | 64.263 | 2.6776 | 124.21 | 0 | 74624000 | 127330000 | 142.73 | 86.765 | 0.00046683 |  | 1.5488e-06 | 64.313 | 2.6797 | 126.61 | 15 | 73223000 | 239870000 | 146.63 | 87.506 | 0.00046647 |  | 1.5488e-06 | 64.363 | 2.6818 | 127.9 | 20 | 72894000 | 243910000 | 148.35 | 87.937 | 0.00031074 |  | 1.5488e-06 | 64.435 | 2.6848 | 129.42 | 25 | 72668000 | 245630000 | 150.31 | 88.465 | 0.00046559 |  | 1.5488e-06 | 64.551 | 2.6896 | 131.27 | 30 | 72548000 | 258030000 | 152.71 | 88.888 | 0.00030983 |  | 1.5488e-06 | 64.699 | 2.6958 | 133.48 | 35 | 72505000 | 263700000 | 155.64 | 89.352 | 0.00046369 |  | 1.5488e-06 | 64.846 | 2.7019 | 136.21 | 40 | 72565000 | 259450000 | 159.31 | 89.876 | 0.00046263
[18 empty] | 1.5849e-06 | 64.26 | 2.6775 | 124.29 | 1 | 74409000 | 228050000 | 142.89 | 86.8 | 0.00046685 |  | 1.5849e-06 | 64.264 | 2.6776 | 124.74 | 5 | 73945000 | 231910000 | 143.77 | 86.921 | 0.00046682 |  | 1.5849e-06 | 64.281 | 2.6784 | 125.56 | 10 | 73542000 | 236920000 | 145.11 | 87.182 | 0.0004667 |  | 1.5849e-06 | 64.263 | 2.6776 | 124.21 | 0 | 74624000 | 127330000 | 142.73 | 86.764 | 0.00046683 |  | 1.5849e-06 | 64.313 | 2.6797 | 126.61 | 15 | 73223000 | 239870000 | 146.63 | 87.506 | 0.00046647 |  | 1.5849e-06 | 64.363 | 2.6818 | 127.89 | 20 | 72894000 | 243910000 | 148.35 | 87.937 | 0.00046611 |  | 1.5849e-06 | 64.435 | 2.6848 | 129.42 | 25 | 72668000 | 245630000 | 150.31 | 88.465 | 0.00046559 |  | 1.5849e-06 | 64.551 | 2.6896 | 131.26 | 30 | 72548000 | 258030000 | 152.71 | 88.888 | 0.00046475 |  | 1.5849e-06 | 64.699 | 2.6958 | 133.48 | 35 | 72505000 | 263700000 | 155.64 | 89.352 | 0.00046369 |  | 1.5849e-06 | 64.846 | 2.7019 | 136.21 | 40 | 72565000 | 259450000 | 159.31 | 89.876 | 0.00046263
[18 empty] | 1.6218e-06 | 64.26 | 2.6775 | 124.29 | 1 | 74409000 | 228050000 | 142.89 | 86.8 | 0.00046685 |  | 1.6218e-06 | 64.264 | 2.6776 | 124.74 | 5 | 73945000 | 231910000 | 143.77 | 86.921 | 0.00046682 |  | 1.6218e-06 | 64.281 | 2.6784 | 125.56 | 10 | 73542000 | 236920000 | 145.11 | 87.182 | 0.0004667 |  | 1.6218e-06 | 64.263 | 2.6776 | 124.21 | 0 | 74624000 | 127330000 | 142.73 | 86.764 | 0.00046683 |  | 1.6218e-06 | 64.313 | 2.6797 | 126.6 | 15 | 73223000 | 239870000 | 146.63 | 87.506 | 0.00062196 |  | 1.6218e-06 | 64.363 | 2.6818 | 127.89 | 20 | 72894000 | 243910000 | 148.35 | 87.937 | 0.00046611 |  | 1.6218e-06 | 64.435 | 2.6848 | 129.42 | 25 | 72668000 | 245630000 | 150.31 | 88.464 | 0.00046559 |  | 1.6218e-06 | 64.551 | 2.6896 | 131.26 | 30 | 72548000 | 258030000 | 152.71 | 88.888 | 0.00046475 |  | 1.6218e-06 | 64.699 | 2.6958 | 133.47 | 35 | 72505000 | 263700000 | 155.64 | 89.352 | 0.00061825 |  | 1.6218e-06 | 64.846 | 2.7019 | 136.21 | 40 | 72565000 | 259450000 | 159.31 | 89.876 | 0.00046263
[18 empty] | 1.6596e-06 | 64.26 | 2.6775 | 124.29 | 1 | 74409000 | 228050000 | 142.88 | 86.799 | 0.00046685 |  | 1.6596e-06 | 64.264 | 2.6776 | 124.74 | 5 | 73945000 | 231910000 | 143.77 | 86.921 | 0.00046682 |  | 1.6596e-06 | 64.281 | 2.6784 | 125.56 | 10 | 73542000 | 236920000 | 145.11 | 87.182 | 0.0004667 |  | 1.6596e-06 | 64.263 | 2.6776 | 124.21 | 0 | 74624000 | 127330000 | 142.73 | 86.764 | 0.00046683 |  | 1.6596e-06 | 64.313 | 2.6797 | 126.6 | 15 | 73223000 | 239870000 | 146.63 | 87.505 | 0.00062196 |  | 1.6596e-06 | 64.363 | 2.6818 | 127.89 | 20 | 72894000 | 243910000 | 148.35 | 87.937 | 0.00046611 |  | 1.6596e-06 | 64.435 | 2.6848 | 129.41 | 25 | 72668000 | 245630000 | 150.31 | 88.464 | 0.00062078 |  | 1.6596e-06 | 64.551 | 2.6896 | 131.26 | 30 | 72548000 | 258030000 | 152.71 | 88.888 | 0.00046475 |  | 1.6596e-06 | 64.699 | 2.6958 | 133.47 | 35 | 72505000 | 263700000 | 155.64 | 89.352 | 0.00061825 |  | 1.6596e-06 | 64.846 | 2.7019 | 136.21 | 40 | 72565000 | 259450000 | 159.31 | 89.875 | 0.00046263
Summary | [17 empty] | 1.6982e-06 | 64.26 | 2.6775 | 124.29 | 1 | 74409000 | 228050000 | 142.88 | 86.799 | 0.00046685 |  | 1.6982e-06 | 64.264 | 2.6776 | 124.74 | 5 | 73945000 | 231910000 | 143.77 | 86.92 | 0.00046682 |  | 1.6982e-06 | 64.281 | 2.6784 | 125.56 | 10 | 73542000 | 236920000 | 145.11 | 87.182 | 0.0004667 |  | 1.6982e-06 | 64.263 | 2.6776 | 124.21 | 0 | 74624000 | 127330000 | 142.73 | 86.763 | 0.00046683 |  | 1.6982e-06 | 64.313 | 2.6797 | 126.6 | 15 | 73223000 | 239870000 | 146.63 | 87.505 | 0.00062196 |  | 1.6982e-06 | 64.363 | 2.6818 | 127.89 | 20 | 72894000 | 243910000 | 148.35 | 87.936 | 0.00046611 |  | 1.6982e-06 | 64.435 | 2.6848 | 129.41 | 25 | 72668000 | 245630000 | 150.31 | 88.464 | 0.00062078 |  | 1.6982e-06 | 64.551 | 2.6896 | 131.26 | 30 | 72548000 | 258030000 | 152.71 | 88.887 | 0.00046475 |  | 1.6982e-06 | 64.699 | 2.6958 | 133.47 | 35 | 72505000 | 263700000 | 155.64 | 89.351 | 0.00061825 |  | 1.6982e-06 | 64.846 | 2.7019 | 136.21 | 40 | 72565000 | 259450000 | 159.3 | 89.875 | 0.00046263
| Void % | Rth | Mesh A13: zth @ 7.08 ms; Mesh CYL1: Min; Mesh CYL2: Avg; Mesh CYL3: Max; Mesh CYL4: Spread; Mesh CYL5: Avg Stress |  |  | 1.7378e-06 | 64.26 | 2.6775 | 124.29 | 1 | 74409000 | 228050000 | 142.88 | 86.799 | 0.00046685 |  | 1.7378e-06 | 64.264 | 2.6776 | 124.74 | 5 | 73945000 | 231910000 | 143.77 | 86.92 | 0.00046682 |  | 1.7378e-06 | 64.281 | 2.6784 | 125.55 | 10 | 73542000 | 236920000 | 145.11 | 87.181 | 0.00062227 |  | 1.7378e-06 | 64.263 | 2.6776 | 124.21 | 0 | 74624000 | 127330000 | 142.73 | 86.763 | 0.00046683 |  | 1.7378e-06 | 64.313 | 2.6797 | 126.6 | 15 | 73223000 | 239870000 | 146.63 | 87.505 | 0.00062196 |  | 1.7378e-06 | 64.363 | 2.6818 | 127.89 | 20 | 72894000 | 243910000 | 148.35 | 87.936 | 0.00046611 |  | 1.7378e-06 | 64.435 | 2.6848 | 129.41 | 25 | 72668000 | 245630000 | 150.3 | 88.463 | 0.00062078 |  | 1.7378e-06 | 64.551 | 2.6896 | 131.26 | 30 | 72548000 | 258030000 | 152.71 | 88.887 | 0.00046475 |  | 1.7378e-06 | 64.699 | 2.6958 | 133.47 | 35 | 72505000 | 263700000 | 155.64 | 89.351 | 0.00061825 |  | 1.7378e-06 | 64.846 | 2.7019 | 136.2 | 40 | 72565000 | 259450000 | 159.3 | 89.875 | 0.00061685
| 0 | 1.6221 | Mesh A13: 0.39757; Mesh CYL1: 86.77; Mesh CYL2: 124.24; Mesh CYL3: 142.75; Mesh CYL4: 55.98; Mesh CYL5: 74624000 |  |  | 1.7783e-06 | 64.26 | 2.6775 | 124.29 | 1 | 74409000 | 228050000 | 142.88 | 86.798 | 0.00046685 |  | 1.7783e-06 | 64.264 | 2.6776 | 124.73 | 5 | 73945000 | 231910000 | 143.76 | 86.92 | 0.00062243 |  | 1.7783e-06 | 64.281 | 2.6784 | 125.55 | 10 | 73542000 | 236920000 | 145.11 | 87.181 | 0.00062227 |  | 1.7783e-06 | 64.263 | 2.6776 | 124.2 | 0 | 74624000 | 127330000 | 142.73 | 86.763 | 0.00062244 |  | 1.7783e-06 | 64.313 | 2.6797 | 126.6 | 15 | 73223000 | 239870000 | 146.63 | 87.504 | 0.00062196 |  | 1.7783e-06 | 64.363 | 2.6818 | 127.88 | 20 | 72894000 | 243910000 | 148.35 | 87.936 | 0.00062148 |  | 1.7783e-06 | 64.435 | 2.6848 | 129.41 | 25 | 72668000 | 245630000 | 150.3 | 88.463 | 0.00062078 |  | 1.7783e-06 | 64.551 | 2.6896 | 131.25 | 30 | 72548000 | 258030000 | 152.71 | 88.887 | 0.00061967 |  | 1.7783e-06 | 64.699 | 2.6958 | 133.47 | 35 | 72505000 | 263700000 | 155.64 | 89.351 | 0.00061825 |  | 1.7783e-06 | 64.846 | 2.7019 | 136.2 | 40 | 72565000 | 259450000 | 159.3 | 89.874 | 0.00061685
| 1 | 1.6234 | Mesh A13: 0.3983; Mesh CYL1: 86.804; Mesh CYL2: 124.32; Mesh CYL3: 142.9; Mesh CYL4: 56.096; Mesh CYL5: 74409000 |  |  | 1.8197e-06 | 64.26 | 2.6775 | 124.28 | 1 | 74409000 | 228050000 | 142.88 | 86.798 | 0.00062247 |  | 1.8197e-06 | 64.264 | 2.6776 | 124.73 | 5 | 73945000 | 231910000 | 143.76 | 86.919 | 0.00062243 |  | 1.8197e-06 | 64.281 | 2.6784 | 125.55 | 10 | 73542000 | 236920000 | 145.1 | 87.181 | 0.00062227 |  | 1.8197e-06 | 64.263 | 2.6776 | 124.2 | 0 | 74624000 | 127330000 | 142.73 | 86.762 | 0.00062244 |  | 1.8197e-06 | 64.313 | 2.6797 | 126.6 | 15 | 73223000 | 239870000 | 146.63 | 87.504 | 0.00062196 |  | 1.8197e-06 | 64.363 | 2.6818 | 127.88 | 20 | 72894000 | 243910000 | 148.35 | 87.935 | 0.00062148 |  | 1.8197e-06 | 64.435 | 2.6848 | 129.41 | 25 | 72668000 | 245630000 | 150.3 | 88.463 | 0.00062078 |  | 1.8197e-06 | 64.551 | 2.6896 | 131.25 | 30 | 72548000 | 258030000 | 152.71 | 88.886 | 0.00061967 |  | 1.8197e-06 | 64.699 | 2.6958 | 133.47 | 35 | 72505000 | 263700000 | 155.64 | 89.35 | 0.00061825 |  | 1.8197e-06 | 64.846 | 2.7019 | 136.2 | 40 | 72565000 | 259450000 | 159.3 | 89.874 | 0.00061685
| 5 | 1.6303 | Mesh A13: 0.40259; Mesh CYL1: 86.925; Mesh CYL2: 124.77; Mesh CYL3: 143.78; Mesh CYL4: 56.855; Mesh CYL5: 73945000 |  |  | 1.8621e-06 | 64.26 | 2.6775 | 124.28 | 1 | 74409000 | 228050000 | 142.88 | 86.798 | 0.00062247 |  | 1.8621e-06 | 64.264 | 2.6776 | 124.73 | 5 | 73945000 | 231910000 | 143.76 | 86.919 | 0.00062243 |  | 1.8621e-06 | 64.281 | 2.6784 | 125.55 | 10 | 73542000 | 236920000 | 145.1 | 87.18 | 0.00062227 |  | 1.8621e-06 | 64.263 | 2.6776 | 124.2 | 0 | 74624000 | 127330000 | 142.73 | 86.762 | 0.00062244 |  | 1.8621e-06 | 64.313 | 2.6797 | 126.59 | 15 | 73223000 | 239870000 | 146.63 | 87.504 | 0.00077745 |  | 1.8621e-06 | 64.363 | 2.6818 | 127.88 | 20 | 72894000 | 243910000 | 148.35 | 87.935 | 0.00062148 |  | 1.8621e-06 | 64.435 | 2.6848 | 129.4 | 25 | 72668000 | 245630000 | 150.3 | 88.462 | 0.00077598 |  | 1.8621e-06 | 64.551 | 2.6896 | 131.25 | 30 | 72548000 | 258030000 | 152.71 | 88.886 | 0.00061967 |  | 1.8621e-06 | 64.699 | 2.6958 | 133.46 | 35 | 72505000 | 263700000 | 155.63 | 89.35 | 0.00077281 |  | 1.8621e-06 | 64.846 | 2.7019 | 136.2 | 40 | 72565000 | 259450000 | 159.3 | 89.874 | 0.00061685
| 10 | 1.6426 | Mesh A13: 0.4088; Mesh CYL1: 87.187; Mesh CYL2: 125.59; Mesh CYL3: 145.12; Mesh CYL4: 57.933; Mesh CYL5: 73542000 |  |  | 1.9055e-06 | 64.26 | 2.6775 | 124.28 | 1 | 74409000 | 228050000 | 142.88 | 86.797 | 0.00062247 |  | 1.9055e-06 | 64.264 | 2.6776 | 124.73 | 5 | 73945000 | 231910000 | 143.76 | 86.919 | 0.00062243 |  | 1.9055e-06 | 64.281 | 2.6784 | 125.55 | 10 | 73542000 | 236920000 | 145.1 | 87.18 | 0.00062227 |  | 1.9055e-06 | 64.263 | 2.6776 | 124.2 | 0 | 74624000 | 127330000 | 142.73 | 86.762 | 0.00062244 |  | 1.9055e-06 | 64.313 | 2.6797 | 126.59 | 15 | 73223000 | 239870000 | 146.63 | 87.503 | 0.00077745 |  | 1.9055e-06 | 64.363 | 2.6818 | 127.88 | 20 | 72894000 | 243910000 | 148.35 | 87.935 | 0.00062148 |  | 1.9055e-06 | 64.435 | 2.6848 | 129.4 | 25 | 72668000 | 245630000 | 150.3 | 88.462 | 0.00077598 |  | 1.9055e-06 | 64.551 | 2.6896 | 131.25 | 30 | 72548000 | 258030000 | 152.71 | 88.886 | 0.00061967 |  | 1.9055e-06 | 64.699 | 2.6958 | 133.46 | 35 | 72505000 | 263700000 | 155.63 | 89.35 | 0.00077281 |  | 1.9055e-06 | 64.846 | 2.7019 | 136.2 | 40 | 72565000 | 259450000 | 159.3 | 89.873 | 0.00061685
| 15 | 1.6581 | Mesh A13: 0.41667; Mesh CYL1: 87.51; Mesh CYL2: 126.64; Mesh CYL3: 146.65; Mesh CYL4: 59.14; Mesh CYL5: 73223000 |  |  | 1.9498e-06 | 64.26 | 2.6775 | 124.28 | 1 | 74409000 | 228050000 | 142.88 | 86.797 | 0.00062247 |  | 1.9498e-06 | 64.264 | 2.6776 | 124.73 | 5 | 73945000 | 231910000 | 143.76 | 86.919 | 0.00062243 |  | 1.9498e-06 | 64.281 | 2.6784 | 125.54 | 10 | 73542000 | 236920000 | 145.1 | 87.179 | 0.00077783 |  | 1.9498e-06 | 64.263 | 2.6776 | 124.2 | 0 | 74624000 | 127330000 | 142.73 | 86.761 | 0.00062244 |  | 1.9498e-06 | 64.313 | 2.6797 | 126.59 | 15 | 73223000 | 239870000 | 146.63 | 87.503 | 0.00077745 |  | 1.9498e-06 | 64.363 | 2.6818 | 127.88 | 20 | 72894000 | 243910000 | 148.35 | 87.934 | 0.00062148 |  | 1.9498e-06 | 64.435 | 2.6848 | 129.4 | 25 | 72668000 | 245630000 | 150.3 | 88.462 | 0.00077598 |  | 1.9498e-06 | 64.551 | 2.6896 | 131.25 | 30 | 72548000 | 258030000 | 152.7 | 88.885 | 0.00061967 |  | 1.9498e-06 | 64.699 | 2.6958 | 133.46 | 35 | 72505000 | 263700000 | 155.63 | 89.349 | 0.00077281 |  | 1.9498e-06 | 64.846 | 2.7019 | 136.19 | 40 | 72565000 | 259450000 | 159.3 | 89.873 | 0.00077106
| 20 | 1.6767 | Mesh A13: 0.42509; Mesh CYL1: 87.942; Mesh CYL2: 127.92; Mesh CYL3: 148.37; Mesh CYL4: 60.428; Mesh CYL5: 72894000 |  |  | 1.9953e-06 | 64.26 | 2.6775 | 124.28 | 1 | 74409000 | 228050000 | 142.88 | 86.797 | 0.00062247 |  | 1.9953e-06 | 64.264 | 2.6776 | 124.72 | 5 | 73945000 | 231910000 | 143.76 | 86.918 | 0.00077804 |  | 1.9953e-06 | 64.281 | 2.6784 | 125.54 | 10 | 73542000 | 236920000 | 145.1 | 87.179 | 0.00077783 |  | 1.9953e-06 | 64.263 | 2.6776 | 124.19 | 0 | 74624000 | 127330000 | 142.73 | 86.761 | 0.00077805 |  | 1.9953e-06 | 64.313 | 2.6797 | 126.59 | 15 | 73223000 | 239870000 | 146.63 | 87.503 | 0.00077745 |  | 1.9953e-06 | 64.363 | 2.6818 | 127.87 | 20 | 72894000 | 243910000 | 148.34 | 87.934 | 0.00077684 |  | 1.9953e-06 | 64.435 | 2.6848 | 129.4 | 25 | 72668000 | 245630000 | 150.3 | 88.461 | 0.00077598 |  | 1.9953e-06 | 64.551 | 2.6896 | 131.24 | 30 | 72548000 | 258030000 | 152.7 | 88.885 | 0.00077458 |  | 1.9953e-06 | 64.699 | 2.6958 | 133.46 | 35 | 72505000 | 263700000 | 155.63 | 89.349 | 0.00077281 |  | 1.9953e-06 | 64.846 | 2.7019 | 136.19 | 40 | 72565000 | 259450000 | 159.3 | 89.873 | 0.00077106
| 25 | 1.6986 | Mesh A13: 0.43455; Mesh CYL1: 88.469; Mesh CYL2: 129.45; Mesh CYL3: 150.32; Mesh CYL4: 61.851; Mesh CYL5: 72668000 |  |  | 2.0417e-06 | 64.26 | 2.6775 | 124.27 | 1 | 74409000 | 228050000 | 142.88 | 86.796 | 0.00077809 |  | 2.0417e-06 | 64.264 | 2.6776 | 124.72 | 5 | 73945000 | 231910000 | 143.76 | 86.918 | 0.00077804 |  | 2.0417e-06 | 64.281 | 2.6784 | 125.54 | 10 | 73542000 | 236920000 | 145.1 | 87.179 | 0.00077783 |  | 2.0417e-06 | 64.263 | 2.6776 | 124.19 | 0 | 74624000 | 127330000 | 142.72 | 86.76 | 0.00077805 |  | 2.0417e-06 | 64.313 | 2.6797 | 126.59 | 15 | 73223000 | 239870000 | 146.62 | 87.502 | 0.00077745 |  | 2.0417e-06 | 64.363 | 2.6818 | 127.87 | 20 | 72894000 | 243910000 | 148.34 | 87.933 | 0.00077684 |  | 2.0417e-06 | 64.435 | 2.6848 | 129.4 | 25 | 72668000 | 245630000 | 150.3 | 88.461 | 0.00077598 |  | 2.0417e-06 | 64.551 | 2.6896 | 131.24 | 30 | 72548000 | 258030000 | 152.7 | 88.885 | 0.00077458 |  | 2.0417e-06 | 64.699 | 2.6958 | 133.46 | 35 | 72505000 | 263700000 | 155.63 | 89.349 | 0.00077281 |  | 2.0417e-06 | 64.846 | 2.7019 | 136.19 | 40 | 72565000 | 259450000 | 159.3 | 89.872 | 0.00077106
| 30 | 1.7241 | Mesh A13: 0.44414; Mesh CYL1: 88.892; Mesh CYL2: 131.29; Mesh CYL3: 152.73; Mesh CYL4: 63.838; Mesh CYL5: 72548000 |  |  | 2.0893e-06 | 64.26 | 2.6775 | 124.27 | 1 | 74409000 | 228050000 | 142.87 | 86.796 | 0.00077809 |  | 2.0893e-06 | 64.264 | 2.6776 | 124.72 | 5 | 73945000 | 231910000 | 143.76 | 86.918 | 0.00077804 |  | 2.0893e-06 | 64.281 | 2.6784 | 125.54 | 10 | 73542000 | 236920000 | 145.1 | 87.178 | 0.00077783 |  | 2.0893e-06 | 64.263 | 2.6776 | 124.19 | 0 | 74624000 | 127330000 | 142.72 | 86.76 | 0.00077805 |  | 2.0893e-06 | 64.313 | 2.6797 | 126.58 | 15 | 73223000 | 239870000 | 146.62 | 87.502 | 0.00093294 |  | 2.0893e-06 | 64.363 | 2.6818 | 127.87 | 20 | 72894000 | 243910000 | 148.34 | 87.933 | 0.00077684 |  | 2.0893e-06 | 64.435 | 2.6848 | 129.39 | 25 | 72668000 | 245630000 | 150.3 | 88.461 | 0.00093117 |  | 2.0893e-06 | 64.551 | 2.6896 | 131.24 | 30 | 72548000 | 258030000 | 152.7 | 88.884 | 0.00077458 |  | 2.0893e-06 | 64.699 | 2.6958 | 133.45 | 35 | 72505000 | 263700000 | 155.63 | 89.348 | 0.00092737 |  | 2.0893e-06 | 64.846 | 2.7019 | 136.19 | 40 | 72565000 | 259450000 | 159.29 | 89.872 | 0.00077106
| 35 | 1.7544 | Mesh A13: 0.45859; Mesh CYL1: 89.356; Mesh CYL2: 133.51; Mesh CYL3: 155.65; Mesh CYL4: 66.294; Mesh CYL5: 72505000 |  |  | 2.138e-06 | 64.26 | 2.6775 | 124.27 | 1 | 74409000 | 228050000 | 142.87 | 86.795 | 0.00077809 |  | 2.138e-06 | 64.264 | 2.6776 | 124.72 | 5 | 73945000 | 231910000 | 143.76 | 86.917 | 0.00077804 |  | 2.138e-06 | 64.281 | 2.6784 | 125.54 | 10 | 73542000 | 236920000 | 145.1 | 87.178 | 0.00077783 |  | 2.138e-06 | 64.263 | 2.6776 | 124.19 | 0 | 74624000 | 127330000 | 142.72 | 86.76 | 0.00077805 |  | 2.138e-06 | 64.313 | 2.6797 | 126.58 | 15 | 73223000 | 239870000 | 146.62 | 87.502 | 0.00093294 |  | 2.138e-06 | 64.363 | 2.6818 | 127.87 | 20 | 72894000 | 243910000 | 148.34 | 87.933 | 0.00077684 |  | 2.138e-06 | 64.435 | 2.6848 | 129.39 | 25 | 72668000 | 245630000 | 150.3 | 88.46 | 0.00093117 |  | 2.138e-06 | 64.551 | 2.6896 | 131.24 | 30 | 72548000 | 258030000 | 152.7 | 88.884 | 0.00077458 |  | 2.138e-06 | 64.699 | 2.6958 | 133.45 | 35 | 72505000 | 263700000 | 155.63 | 89.348 | 0.00092737 |  | 2.138e-06 | 64.846 | 2.7019 | 136.19 | 40 | 72565000 | 259450000 | 159.29 | 89.872 | 0.00077106
| 40 | 1.7926 | Mesh A13: 0.47096; Mesh CYL1: 89.881; Mesh CYL2: 136.24; Mesh CYL3: 159.32; Mesh CYL4: 69.439; Mesh CYL5: 72565000 |  |  | 2.1878e-06 | 64.26 | 2.6775 | 124.27 | 1 | 74409000 | 228050000 | 142.87 | 86.795 | 0.00077809 |  | 2.1878e-06 | 64.264 | 2.6776 | 124.72 | 5 | 73945000 | 231910000 | 143.75 | 86.917 | 0.00077804 |  | 2.1878e-06 | 64.281 | 2.6784 | 125.53 | 10 | 73542000 | 236920000 | 145.1 | 87.177 | 0.0009334 |  | 2.1878e-06 | 64.263 | 2.6776 | 124.18 | 0 | 74624000 | 127330000 | 142.72 | 86.759 | 0.00093366 |  | 2.1878e-06 | 64.313 | 2.6797 | 126.58 | 15 | 73223000 | 239870000 | 146.62 | 87.501 | 0.00093294 |  | 2.1878e-06 | 64.363 | 2.6818 | 127.87 | 20 | 72894000 | 243910000 | 148.34 | 87.932 | 0.00077684 |  | 2.1878e-06 | 64.435 | 2.6848 | 129.39 | 25 | 72668000 | 245630000 | 150.29 | 88.46 | 0.00093117 |  | 2.1878e-06 | 64.551 | 2.6896 | 131.24 | 30 | 72548000 | 258030000 | 152.7 | 88.884 | 0.00077458 |  | 2.1878e-06 | 64.699 | 2.6958 | 133.45 | 35 | 72505000 | 263700000 | 155.63 | 89.348 | 0.00092737 |  | 2.1878e-06 | 64.846 | 2.7019 | 136.18 | 40 | 72565000 | 259450000 | 159.29 | 89.871 | 0.00092527
[18 empty] | 2.2387e-06 | 64.26 | 2.6775 | 124.26 | 1 | 74409000 | 228050000 | 142.87 | 86.795 | 0.00093371 |  | 2.2387e-06 | 64.264 | 2.6776 | 124.71 | 5 | 73945000 | 231910000 | 143.75 | 86.916 | 0.00093365 |  | 2.2387e-06 | 64.281 | 2.6784 | 125.53 | 10 | 73542000 | 236920000 | 145.09 | 87.177 | 0.0009334 |  | 2.2387e-06 | 64.263 | 2.6776 | 124.18 | 0 | 74624000 | 127330000 | 142.72 | 86.759 | 0.00093366 |  | 2.2387e-06 | 64.313 | 2.6797 | 126.58 | 15 | 73223000 | 239870000 | 146.62 | 87.501 | 0.00093294 |  | 2.2387e-06 | 64.363 | 2.6818 | 127.86 | 20 | 72894000 | 243910000 | 148.34 | 87.932 | 0.00093221 |  | 2.2387e-06 | 64.435 | 2.6848 | 129.39 | 25 | 72668000 | 245630000 | 150.29 | 88.459 | 0.00093117 |  | 2.2387e-06 | 64.551 | 2.6896 | 131.23 | 30 | 72548000 | 258030000 | 152.7 | 88.883 | 0.0009295 |  | 2.2387e-06 | 64.699 | 2.6958 | 133.45 | 35 | 72505000 | 263700000 | 155.63 | 89.347 | 0.00092737 |  | 2.2387e-06 | 64.846 | 2.7019 | 136.18 | 40 | 72565000 | 259450000 | 159.29 | 89.871 | 0.00092527
[18 empty] | 2.2909e-06 | 64.26 | 2.6775 | 124.26 | 1 | 74409000 | 228050000 | 142.87 | 86.794 | 0.00093371 |  | 2.2909e-06 | 64.264 | 2.6776 | 124.71 | 5 | 73945000 | 231910000 | 143.75 | 86.916 | 0.00093365 |  | 2.2909e-06 | 64.281 | 2.6784 | 125.53 | 10 | 73542000 | 236920000 | 145.09 | 87.177 | 0.0009334 |  | 2.2909e-06 | 64.263 | 2.6776 | 124.18 | 0 | 74624000 | 127330000 | 142.72 | 86.758 | 0.00093366 |  | 2.2909e-06 | 64.313 | 2.6797 | 126.57 | 15 | 73223000 | 239870000 | 146.62 | 87.5 | 0.0010884 |  | 2.2909e-06 | 64.363 | 2.6818 | 127.86 | 20 | 72894000 | 243910000 | 148.34 | 87.931 | 0.00093221 |  | 2.2909e-06 | 64.435 | 2.6848 | 129.38 | 25 | 72668000 | 245630000 | 150.29 | 88.459 | 0.0010864 |  | 2.2909e-06 | 64.551 | 2.6896 | 131.23 | 30 | 72548000 | 258030000 | 152.7 | 88.883 | 0.0009295 |  | 2.2909e-06 | 64.699 | 2.6958 | 133.44 | 35 | 72505000 | 263700000 | 155.62 | 89.347 | 0.0010819 |  | 2.2909e-06 | 64.846 | 2.7019 | 136.18 | 40 | 72565000 | 259450000 | 159.29 | 89.87 | 0.00092527
[18 empty] | 2.3442e-06 | 64.26 | 2.6775 | 124.26 | 1 | 74409000 | 228050000 | 142.87 | 86.794 | 0.00093371 |  | 2.3442e-06 | 64.264 | 2.6776 | 124.71 | 5 | 73945000 | 231910000 | 143.75 | 86.916 | 0.00093365 |  | 2.3442e-06 | 64.281 | 2.6784 | 125.53 | 10 | 73542000 | 236920000 | 145.09 | 87.176 | 0.0009334 |  | 2.3442e-06 | 64.263 | 2.6776 | 124.18 | 0 | 74624000 | 127330000 | 142.72 | 86.758 | 0.00093366 |  | 2.3442e-06 | 64.313 | 2.6797 | 126.57 | 15 | 73223000 | 239870000 | 146.62 | 87.5 | 0.0010884 |  | 2.3442e-06 | 64.363 | 2.6818 | 127.86 | 20 | 72894000 | 243910000 | 148.34 | 87.931 | 0.00093221 |  | 2.3442e-06 | 64.435 | 2.6848 | 129.38 | 25 | 72668000 | 245630000 | 150.29 | 88.459 | 0.0010864 |  | 2.3442e-06 | 64.551 | 2.6896 | 131.23 | 30 | 72548000 | 258030000 | 152.69 | 88.882 | 0.0009295 |  | 2.3442e-06 | 64.699 | 2.6958 | 133.44 | 35 | 72505000 | 263700000 | 155.62 | 89.346 | 0.0010819 |  | 2.3442e-06 | 64.846 | 2.7019 | 136.18 | 40 | 72565000 | 259450000 | 159.29 | 89.87 | 0.00092527
[18 empty] | 2.3988e-06 | 64.26 | 2.6775 | 124.26 | 1 | 74409000 | 228050000 | 142.87 | 86.793 | 0.00093371 |  | 2.3988e-06 | 64.264 | 2.6776 | 124.71 | 5 | 73945000 | 231910000 | 143.75 | 86.915 | 0.00093365 |  | 2.3988e-06 | 64.281 | 2.6784 | 125.52 | 10 | 73542000 | 236920000 | 145.09 | 87.176 | 0.001089 |  | 2.3988e-06 | 64.263 | 2.6776 | 124.17 | 0 | 74624000 | 127330000 | 142.72 | 86.757 | 0.0010893 |  | 2.3988e-06 | 64.313 | 2.6797 | 126.57 | 15 | 73223000 | 239870000 | 146.62 | 87.5 | 0.0010884 |  | 2.3988e-06 | 64.363 | 2.6818 | 127.86 | 20 | 72894000 | 243910000 | 148.33 | 87.931 | 0.00093221 |  | 2.3988e-06 | 64.435 | 2.6848 | 129.38 | 25 | 72668000 | 245630000 | 150.29 | 88.458 | 0.0010864 |  | 2.3988e-06 | 64.551 | 2.6896 | 131.23 | 30 | 72548000 | 258030000 | 152.69 | 88.882 | 0.0009295 |  | 2.3988e-06 | 64.699 | 2.6958 | 133.44 | 35 | 72505000 | 263700000 | 155.62 | 89.346 | 0.0010819 |  | 2.3988e-06 | 64.846 | 2.7019 | 136.17 | 40 | 72565000 | 259450000 | 159.29 | 89.869 | 0.0010795
[18 empty] | 2.4547e-06 | 64.26 | 2.6775 | 124.25 | 1 | 74409000 | 228050000 | 142.87 | 86.793 | 0.0010893 |  | 2.4547e-06 | 64.264 | 2.6776 | 124.7 | 5 | 73945000 | 231910000 | 143.75 | 86.915 | 0.0010893 |  | 2.4547e-06 | 64.281 | 2.6784 | 125.52 | 10 | 73542000 | 236920000 | 145.09 | 87.175 | 0.001089 |  | 2.4547e-06 | 64.263 | 2.6776 | 124.17 | 0 | 74624000 | 127330000 | 142.72 | 86.757 | 0.0010893 |  | 2.4547e-06 | 64.313 | 2.6797 | 126.57 | 15 | 73223000 | 239870000 | 146.62 | 87.499 | 0.0010884 |  | 2.4547e-06 | 64.363 | 2.6818 | 127.85 | 20 | 72894000 | 243910000 | 148.33 | 87.93 | 0.0010876 |  | 2.4547e-06 | 64.435 | 2.6848 | 129.38 | 25 | 72668000 | 245630000 | 150.29 | 88.458 | 0.0010864 |  | 2.4547e-06 | 64.551 | 2.6896 | 131.22 | 30 | 72548000 | 258030000 | 152.69 | 88.881 | 0.0010844 |  | 2.4547e-06 | 64.699 | 2.6958 | 133.44 | 35 | 72505000 | 263700000 | 155.62 | 89.345 | 0.0010819 |  | 2.4547e-06 | 64.846 | 2.7019 | 136.17 | 40 | 72565000 | 259450000 | 159.29 | 89.869 | 0.0010795
[18 empty] | 2.5119e-06 | 64.26 | 2.6775 | 124.25 | 1 | 74409000 | 228050000 | 142.87 | 86.792 | 0.0010893 |  | 2.5119e-06 | 64.264 | 2.6776 | 124.7 | 5 | 73945000 | 231910000 | 143.75 | 86.914 | 0.0010893 |  | 2.5119e-06 | 64.281 | 2.6784 | 125.52 | 10 | 73542000 | 236920000 | 145.09 | 87.175 | 0.001089 |  | 2.5119e-06 | 64.263 | 2.6776 | 124.17 | 0 | 74624000 | 127330000 | 142.71 | 86.756 | 0.0010893 |  | 2.5119e-06 | 64.313 | 2.6797 | 126.56 | 15 | 73223000 | 239870000 | 146.61 | 87.499 | 0.0012439 |  | 2.5119e-06 | 64.363 | 2.6818 | 127.85 | 20 | 72894000 | 243910000 | 148.33 | 87.93 | 0.0010876 |  | 2.5119e-06 | 64.435 | 2.6848 | 129.37 | 25 | 72668000 | 245630000 | 150.29 | 88.457 | 0.0012416 |  | 2.5119e-06 | 64.551 | 2.6896 | 131.22 | 30 | 72548000 | 258030000 | 152.69 | 88.881 | 0.0010844 |  | 2.5119e-06 | 64.699 | 2.6958 | 133.43 | 35 | 72505000 | 263700000 | 155.62 | 89.345 | 0.0012365 |  | 2.5119e-06 | 64.846 | 2.7019 | 136.17 | 40 | 72565000 | 259450000 | 159.28 | 89.868 | 0.0010795
[18 empty] | 2.5704e-06 | 64.26 | 2.6775 | 124.25 | 1 | 74409000 | 228050000 | 142.86 | 86.792 | 0.0010893 |  | 2.5704e-06 | 64.264 | 2.6776 | 124.7 | 5 | 73945000 | 231910000 | 143.74 | 86.914 | 0.0010893 |  | 2.5704e-06 | 64.281 | 2.6784 | 125.52 | 10 | 73542000 | 236920000 | 145.09 | 87.174 | 0.001089 |  | 2.5704e-06 | 64.263 | 2.6776 | 124.17 | 0 | 74624000 | 127330000 | 142.71 | 86.756 | 0.0010893 |  | 2.5704e-06 | 64.313 | 2.6797 | 126.56 | 15 | 73223000 | 239870000 | 146.61 | 87.498 | 0.0012439 |  | 2.5704e-06 | 64.363 | 2.6818 | 127.85 | 20 | 72894000 | 243910000 | 148.33 | 87.929 | 0.0010876 |  | 2.5704e-06 | 64.435 | 2.6848 | 129.37 | 25 | 72668000 | 245630000 | 150.28 | 88.457 | 0.0012416 |  | 2.5704e-06 | 64.551 | 2.6896 | 131.22 | 30 | 72548000 | 258030000 | 152.69 | 88.881 | 0.0010844 |  | 2.5704e-06 | 64.699 | 2.6958 | 133.43 | 35 | 72505000 | 263700000 | 155.62 | 89.345 | 0.0012365 |  | 2.5704e-06 | 64.846 | 2.7019 | 136.17 | 40 | 72565000 | 259450000 | 159.28 | 89.868 | 0.0010795
[18 empty] | 2.6303e-06 | 64.26 | 2.6775 | 124.25 | 1 | 74409000 | 228050000 | 142.86 | 86.791 | 0.0010893 |  | 2.6303e-06 | 64.264 | 2.6776 | 124.7 | 5 | 73945000 | 231910000 | 143.74 | 86.914 | 0.0010893 |  | 2.6303e-06 | 64.281 | 2.6784 | 125.51 | 10 | 73542000 | 236920000 | 145.08 | 87.174 | 0.0012445 |  | 2.6303e-06 | 64.263 | 2.6776 | 124.16 | 0 | 74624000 | 127330000 | 142.71 | 86.755 | 0.0012449 |  | 2.6303e-06 | 64.313 | 2.6797 | 126.56 | 15 | 73223000 | 239870000 | 146.61 | 87.498 | 0.0012439 |  | 2.6303e-06 | 64.363 | 2.6818 | 127.85 | 20 | 72894000 | 243910000 | 148.33 | 87.929 | 0.0010876 |  | 2.6303e-06 | 64.435 | 2.6848 | 129.37 | 25 | 72668000 | 245630000 | 150.28 | 88.456 | 0.0012416 |  | 2.6303e-06 | 64.551 | 2.6896 | 131.22 | 30 | 72548000 | 258030000 | 152.69 | 88.88 | 0.0010844 |  | 2.6303e-06 | 64.699 | 2.6958 | 133.43 | 35 | 72505000 | 263700000 | 155.62 | 89.344 | 0.0012365 |  | 2.6303e-06 | 64.846 | 2.7019 | 136.16 | 40 | 72565000 | 259450000 | 159.28 | 89.868 | 0.0012337
[18 empty] | 2.6915e-06 | 64.26 | 2.6775 | 124.24 | 1 | 74409000 | 228050000 | 142.86 | 86.791 | 0.0012449 |  | 2.6915e-06 | 64.264 | 2.6776 | 124.69 | 5 | 73945000 | 231910000 | 143.74 | 86.913 | 0.0012449 |  | 2.6915e-06 | 64.281 | 2.6784 | 125.51 | 10 | 73542000 | 236920000 | 145.08 | 87.173 | 0.0012445 |  | 2.6915e-06 | 64.263 | 2.6776 | 124.16 | 0 | 74624000 | 127330000 | 142.71 | 86.755 | 0.0012449 |  | 2.6915e-06 | 64.313 | 2.6797 | 126.56 | 15 | 73223000 | 239870000 | 146.61 | 87.497 | 0.0012439 |  | 2.6915e-06 | 64.363 | 2.6818 | 127.84 | 20 | 72894000 | 243910000 | 148.33 | 87.928 | 0.001243 |  | 2.6915e-06 | 64.435 | 2.6848 | 129.37 | 25 | 72668000 | 245630000 | 150.28 | 88.456 | 0.0012416 |  | 2.6915e-06 | 64.551 | 2.6896 | 131.21 | 30 | 72548000 | 258030000 | 152.69 | 88.88 | 0.0012393 |  | 2.6915e-06 | 64.699 | 2.6958 | 133.43 | 35 | 72505000 | 263700000 | 155.61 | 89.344 | 0.0012365 |  | 2.6915e-06 | 64.846 | 2.7019 | 136.16 | 40 | 72565000 | 259450000 | 159.28 | 89.867 | 0.0012337
[18 empty] | 2.7542e-06 | 64.26 | 2.6775 | 124.24 | 1 | 74409000 | 228050000 | 142.86 | 86.79 | 0.0012449 |  | 2.7542e-06 | 64.264 | 2.6776 | 124.69 | 5 | 73945000 | 231910000 | 143.74 | 86.913 | 0.0012449 |  | 2.7542e-06 | 64.281 | 2.6784 | 125.51 | 10 | 73542000 | 236920000 | 145.08 | 87.173 | 0.0012445 |  | 2.7542e-06 | 64.263 | 2.6776 | 124.16 | 0 | 74624000 | 127330000 | 142.71 | 86.754 | 0.0012449 |  | 2.7542e-06 | 64.313 | 2.6797 | 126.55 | 15 | 73223000 | 239870000 | 146.61 | 87.497 | 0.0013994 |  | 2.7542e-06 | 64.363 | 2.6818 | 127.84 | 20 | 72894000 | 243910000 | 148.32 | 87.928 | 0.001243 |  | 2.7542e-06 | 64.435 | 2.6848 | 129.36 | 25 | 72668000 | 245630000 | 150.28 | 88.455 | 0.0013968 |  | 2.7542e-06 | 64.551 | 2.6896 | 131.21 | 30 | 72548000 | 258030000 | 152.68 | 88.879 | 0.0012393 |  | 2.7542e-06 | 64.699 | 2.6958 | 133.42 | 35 | 72505000 | 263700000 | 155.61 | 89.343 | 0.0013911 |  | 2.7542e-06 | 64.846 | 2.7019 | 136.16 | 40 | 72565000 | 259450000 | 159.28 | 89.867 | 0.0012337
[18 empty] | 2.8184e-06 | 64.26 | 2.6775 | 124.24 | 1 | 74409000 | 228050000 | 142.86 | 86.79 | 0.0012449 |  | 2.8184e-06 | 64.264 | 2.6776 | 124.69 | 5 | 73945000 | 231910000 | 143.74 | 86.912 | 0.0012449 |  | 2.8184e-06 | 64.281 | 2.6784 | 125.51 | 10 | 73542000 | 236920000 | 145.08 | 87.172 | 0.0012445 |  | 2.8184e-06 | 64.263 | 2.6776 | 124.16 | 0 | 74624000 | 127330000 | 142.71 | 86.754 | 0.0012449 |  | 2.8184e-06 | 64.313 | 2.6797 | 126.55 | 15 | 73223000 | 239870000 | 146.61 | 87.496 | 0.0013994 |  | 2.8184e-06 | 64.363 | 2.6818 | 127.84 | 20 | 72894000 | 243910000 | 148.32 | 87.927 | 0.001243 |  | 2.8184e-06 | 64.435 | 2.6848 | 129.36 | 25 | 72668000 | 245630000 | 150.28 | 88.455 | 0.0013968 |  | 2.8184e-06 | 64.551 | 2.6896 | 131.21 | 30 | 72548000 | 258030000 | 152.68 | 88.879 | 0.0012393 |  | 2.8184e-06 | 64.699 | 2.6958 | 133.42 | 35 | 72505000 | 263700000 | 155.61 | 89.343 | 0.0013911 |  | 2.8184e-06 | 64.846 | 2.7019 | 136.16 | 40 | 72565000 | 259450000 | 159.28 | 89.866 | 0.0012337
[18 empty] | 2.884e-06 | 64.26 | 2.6775 | 124.24 | 1 | 74409000 | 228050000 | 142.86 | 86.789 | 0.0012449 |  | 2.884e-06 | 64.264 | 2.6776 | 124.69 | 5 | 73945000 | 231910000 | 143.74 | 86.912 | 0.0012449 |  | 2.884e-06 | 64.281 | 2.6784 | 125.5 | 10 | 73542000 | 236920000 | 145.08 | 87.172 | 0.0014001 |  | 2.884e-06 | 64.263 | 2.6776 | 124.15 | 0 | 74624000 | 127330000 | 142.71 | 86.753 | 0.0014005 |  | 2.884e-06 | 64.313 | 2.6797 | 126.55 | 15 | 73223000 | 239870000 | 146.6 | 87.496 | 0.0013994 |  | 2.884e-06 | 64.363 | 2.6818 | 127.84 | 20 | 72894000 | 243910000 | 148.32 | 87.927 | 0.001243 |  | 2.884e-06 | 64.435 | 2.6848 | 129.36 | 25 | 72668000 | 245630000 | 150.28 | 88.454 | 0.0013968 |  | 2.884e-06 | 64.551 | 2.6896 | 131.21 | 30 | 72548000 | 258030000 | 152.68 | 88.878 | 0.0012393 |  | 2.884e-06 | 64.699 | 2.6958 | 133.42 | 35 | 72505000 | 263700000 | 155.61 | 89.342 | 0.0013911 |  | 2.884e-06 | 64.846 | 2.7019 | 136.15 | 40 | 72565000 | 259450000 | 159.27 | 89.866 | 0.0013879
[18 empty] | 2.9512e-06 | 64.26 | 2.6775 | 124.23 | 1 | 74409000 | 228050000 | 142.85 | 86.789 | 0.0014006 |  | 2.9512e-06 | 64.264 | 2.6776 | 124.68 | 5 | 73945000 | 231910000 | 143.73 | 86.911 | 0.0014005 |  | 2.9512e-06 | 64.281 | 2.6784 | 125.5 | 10 | 73542000 | 236920000 | 145.08 | 87.171 | 0.0014001 |  | 2.9512e-06 | 64.263 | 2.6776 | 124.15 | 0 | 74624000 | 127330000 | 142.7 | 86.753 | 0.0014005 |  | 2.9512e-06 | 64.313 | 2.6797 | 126.55 | 15 | 73223000 | 239870000 | 146.6 | 87.495 | 0.0013994 |  | 2.9512e-06 | 64.363 | 2.6818 | 127.83 | 20 | 72894000 | 243910000 | 148.32 | 87.926 | 0.0013983 |  | 2.9512e-06 | 64.435 | 2.6848 | 129.36 | 25 | 72668000 | 245630000 | 150.27 | 88.454 | 0.0013968 |  | 2.9512e-06 | 64.551 | 2.6896 | 131.2 | 30 | 72548000 | 258030000 | 152.68 | 88.878 | 0.0013942 |  | 2.9512e-06 | 64.699 | 2.6958 | 133.42 | 35 | 72505000 | 263700000 | 155.61 | 89.342 | 0.0013911 |  | 2.9512e-06 | 64.846 | 2.7019 | 136.15 | 40 | 72565000 | 259450000 | 159.27 | 89.865 | 0.0013879
[18 empty] | 3.02e-06 | 64.26 | 2.6775 | 124.23 | 1 | 74409000 | 228050000 | 142.85 | 86.788 | 0.0014006 |  | 3.02e-06 | 64.264 | 2.6776 | 124.68 | 5 | 73945000 | 231910000 | 143.73 | 86.911 | 0.0014005 |  | 3.02e-06 | 64.281 | 2.6784 | 125.5 | 10 | 73542000 | 236920000 | 145.07 | 87.171 | 0.0014001 |  | 3.02e-06 | 64.263 | 2.6776 | 124.15 | 0 | 74624000 | 127330000 | 142.7 | 86.752 | 0.0014005 |  | 3.02e-06 | 64.313 | 2.6797 | 126.54 | 15 | 73223000 | 239870000 | 146.6 | 87.495 | 0.0015549 |  | 3.02e-06 | 64.363 | 2.6818 | 127.83 | 20 | 72894000 | 243910000 | 148.32 | 87.926 | 0.0013983 |  | 3.02e-06 | 64.435 | 2.6848 | 129.35 | 25 | 72668000 | 245630000 | 150.27 | 88.453 | 0.001552 |  | 3.02e-06 | 64.551 | 2.6896 | 131.2 | 30 | 72548000 | 258030000 | 152.68 | 88.877 | 0.0013942 |  | 3.02e-06 | 64.699 | 2.6958 | 133.41 | 35 | 72505000 | 263700000 | 155.61 | 89.341 | 0.0015456 |  | 3.02e-06 | 64.846 | 2.7019 | 136.15 | 40 | 72565000 | 259450000 | 159.27 | 89.865 | 0.0013879
[18 empty] | 3.0903e-06 | 64.26 | 2.6775 | 124.23 | 1 | 74409000 | 228050000 | 142.85 | 86.788 | 0.0014006 |  | 3.0903e-06 | 64.264 | 2.6776 | 124.68 | 5 | 73945000 | 231910000 | 143.73 | 86.91 | 0.0014005 |  | 3.0903e-06 | 64.281 | 2.6784 | 125.49 | 10 | 73542000 | 236920000 | 145.07 | 87.17 | 0.0015557 |  | 3.0903e-06 | 64.263 | 2.6776 | 124.15 | 0 | 74624000 | 127330000 | 142.7 | 86.751 | 0.0014005 |  | 3.0903e-06 | 64.313 | 2.6797 | 126.54 | 15 | 73223000 | 239870000 | 146.6 | 87.494 | 0.0015549 |  | 3.0903e-06 | 64.363 | 2.6818 | 127.83 | 20 | 72894000 | 243910000 | 148.31 | 87.925 | 0.0013983 |  | 3.0903e-06 | 64.435 | 2.6848 | 129.35 | 25 | 72668000 | 245630000 | 150.27 | 88.453 | 0.001552 |  | 3.0903e-06 | 64.551 | 2.6896 | 131.2 | 30 | 72548000 | 258030000 | 152.67 | 88.877 | 0.0013942 |  | 3.0903e-06 | 64.699 | 2.6958 | 133.41 | 35 | 72505000 | 263700000 | 155.6 | 89.341 | 0.0015456 |  | 3.0903e-06 | 64.846 | 2.7019 | 136.15 | 40 | 72565000 | 259450000 | 159.27 | 89.864 | 0.0013879
[18 empty] | 3.1623e-06 | 64.26 | 2.6775 | 124.22 | 1 | 74409000 | 228050000 | 142.85 | 86.787 | 0.0015562 |  | 3.1623e-06 | 64.264 | 2.6776 | 124.67 | 5 | 73945000 | 231910000 | 143.73 | 86.91 | 0.0015561 |  | 3.1623e-06 | 64.281 | 2.6784 | 125.49 | 10 | 73542000 | 236920000 | 145.07 | 87.17 | 0.0015557 |  | 3.1623e-06 | 64.263 | 2.6776 | 124.14 | 0 | 74624000 | 127330000 | 142.7 | 86.751 | 0.0015561 |  | 3.1623e-06 | 64.313 | 2.6797 | 126.54 | 15 | 73223000 | 239870000 | 146.6 | 87.494 | 0.0015549 |  | 3.1623e-06 | 64.363 | 2.6818 | 127.82 | 20 | 72894000 | 243910000 | 148.31 | 87.925 | 0.0015537 |  | 3.1623e-06 | 64.435 | 2.6848 | 129.35 | 25 | 72668000 | 245630000 | 150.27 | 88.452 | 0.001552 |  | 3.1623e-06 | 64.551 | 2.6896 | 131.19 | 30 | 72548000 | 258030000 | 152.67 | 88.876 | 0.0015492 |  | 3.1623e-06 | 64.699 | 2.6958 | 133.41 | 35 | 72505000 | 263700000 | 155.6 | 89.34 | 0.0015456 |  | 3.1623e-06 | 64.846 | 2.7019 | 136.14 | 40 | 72565000 | 259450000 | 159.27 | 89.863 | 0.0015421
[18 empty] | 3.2359e-06 | 64.26 | 2.6775 | 124.22 | 1 | 74409000 | 228050000 | 142.85 | 86.787 | 0.0015562 |  | 3.2359e-06 | 64.264 | 2.6776 | 124.67 | 5 | 73945000 | 231910000 | 143.73 | 86.909 | 0.0015561 |  | 3.2359e-06 | 64.281 | 2.6784 | 125.49 | 10 | 73542000 | 236920000 | 145.07 | 87.169 | 0.0015557 |  | 3.2359e-06 | 64.263 | 2.6776 | 124.14 | 0 | 74624000 | 127330000 | 142.7 | 86.75 | 0.0015561 |  | 3.2359e-06 | 64.313 | 2.6797 | 126.53 | 15 | 73223000 | 239870000 | 146.59 | 87.493 | 0.0017104 |  | 3.2359e-06 | 64.363 | 2.6818 | 127.82 | 20 | 72894000 | 243910000 | 148.31 | 87.924 | 0.0015537 |  | 3.2359e-06 | 64.435 | 2.6848 | 129.34 | 25 | 72668000 | 245630000 | 150.27 | 88.451 | 0.0017071 |  | 3.2359e-06 | 64.551 | 2.6896 | 131.19 | 30 | 72548000 | 258030000 | 152.67 | 88.875 | 0.0015492 |  | 3.2359e-06 | 64.699 | 2.6958 | 133.4 | 35 | 72505000 | 263700000 | 155.6 | 89.339 | 0.0017002 |  | 3.2359e-06 | 64.846 | 2.7019 | 136.14 | 40 | 72565000 | 259450000 | 159.26 | 89.863 | 0.0015421
[18 empty] | 3.3113e-06 | 64.26 | 2.6775 | 124.22 | 1 | 74409000 | 228050000 | 142.84 | 86.786 | 0.0015562 |  | 3.3113e-06 | 64.264 | 2.6776 | 124.67 | 5 | 73945000 | 231910000 | 143.72 | 86.909 | 0.0015561 |  | 3.3113e-06 | 64.281 | 2.6784 | 125.48 | 10 | 73542000 | 236920000 | 145.07 | 87.168 | 0.0017112 |  | 3.3113e-06 | 64.263 | 2.6776 | 124.14 | 0 | 74624000 | 127330000 | 142.7 | 86.75 | 0.0015561 |  | 3.3113e-06 | 64.313 | 2.6797 | 126.53 | 15 | 73223000 | 239870000 | 146.59 | 87.493 | 0.0017104 |  | 3.3113e-06 | 64.363 | 2.6818 | 127.82 | 20 | 72894000 | 243910000 | 148.31 | 87.923 | 0.0015537 |  | 3.3113e-06 | 64.435 | 2.6848 | 129.34 | 25 | 72668000 | 245630000 | 150.26 | 88.451 | 0.0017071 |  | 3.3113e-06 | 64.551 | 2.6896 | 131.19 | 30 | 72548000 | 258030000 | 152.67 | 88.875 | 0.0015492 |  | 3.3113e-06 | 64.699 | 2.6958 | 133.4 | 35 | 72505000 | 263700000 | 155.6 | 89.339 | 0.0017002 |  | 3.3113e-06 | 64.846 | 2.7019 | 136.14 | 40 | 72565000 | 259450000 | 159.26 | 89.862 | 0.0015421
[18 empty] | 3.3884e-06 | 64.26 | 2.6775 | 124.22 | 1 | 74409000 | 228050000 | 142.84 | 86.785 | 0.0015562 |  | 3.3884e-06 | 64.264 | 2.6776 | 124.66 | 5 | 73945000 | 231910000 | 143.72 | 86.908 | 0.0017117 |  | 3.3884e-06 | 64.281 | 2.6784 | 125.48 | 10 | 73542000 | 236920000 | 145.06 | 87.168 | 0.0017112 |  | 3.3884e-06 | 64.263 | 2.6776 | 124.13 | 0 | 74624000 | 127330000 | 142.69 | 86.749 | 0.0017117 |  | 3.3884e-06 | 64.313 | 2.6797 | 126.53 | 15 | 73223000 | 239870000 | 146.59 | 87.492 | 0.0017104 |  | 3.3884e-06 | 64.363 | 2.6818 | 127.81 | 20 | 72894000 | 243910000 | 148.31 | 87.923 | 0.0017091 |  | 3.3884e-06 | 64.435 | 2.6848 | 129.34 | 25 | 72668000 | 245630000 | 150.26 | 88.45 | 0.0017071 |  | 3.3884e-06 | 64.551 | 2.6896 | 131.18 | 30 | 72548000 | 258030000 | 152.67 | 88.874 | 0.0017041 |  | 3.3884e-06 | 64.699 | 2.6958 | 133.4 | 35 | 72505000 | 263700000 | 155.6 | 89.338 | 0.0017002 |  | 3.3884e-06 | 64.846 | 2.7019 | 136.13 | 40 | 72565000 | 259450000 | 159.26 | 89.862 | 0.0016963
[18 empty] | 3.4674e-06 | 64.26 | 2.6775 | 124.21 | 1 | 74409000 | 228050000 | 142.84 | 86.785 | 0.0017118 |  | 3.4674e-06 | 64.264 | 2.6776 | 124.66 | 5 | 73945000 | 231910000 | 143.72 | 86.907 | 0.0017117 |  | 3.4674e-06 | 64.281 | 2.6784 | 125.48 | 10 | 73542000 | 236920000 | 145.06 | 87.167 | 0.0017112 |  | 3.4674e-06 | 64.263 | 2.6776 | 124.13 | 0 | 74624000 | 127330000 | 142.69 | 86.748 | 0.0017117 |  | 3.4674e-06 | 64.313 | 2.6797 | 126.52 | 15 | 73223000 | 239870000 | 146.59 | 87.491 | 0.0018659 |  | 3.4674e-06 | 64.363 | 2.6818 | 127.81 | 20 | 72894000 | 243910000 | 148.3 | 87.922 | 0.0017091 |  | 3.4674e-06 | 64.435 | 2.6848 | 129.33 | 25 | 72668000 | 245630000 | 150.26 | 88.45 | 0.0018623 |  | 3.4674e-06 | 64.551 | 2.6896 | 131.18 | 30 | 72548000 | 258030000 | 152.66 | 88.874 | 0.0017041 |  | 3.4674e-06 | 64.699 | 2.6958 | 133.39 | 35 | 72505000 | 263700000 | 155.59 | 89.338 | 0.0018547 |  | 3.4674e-06 | 64.846 | 2.7019 | 136.13 | 40 | 72565000 | 259450000 | 159.26 | 89.861 | 0.0016963
[18 empty] | 3.5481e-06 | 64.26 | 2.6775 | 124.21 | 1 | 74409000 | 228050000 | 142.84 | 86.784 | 0.0017118 |  | 3.5481e-06 | 64.264 | 2.6776 | 124.66 | 5 | 73945000 | 231910000 | 143.72 | 86.907 | 0.0017117 |  | 3.5481e-06 | 64.281 | 2.6784 | 125.47 | 10 | 73542000 | 236920000 | 145.06 | 87.167 | 0.0018668 |  | 3.5481e-06 | 64.263 | 2.6776 | 124.13 | 0 | 74624000 | 127330000 | 142.69 | 86.748 | 0.0017117 |  | 3.5481e-06 | 64.313 | 2.6797 | 126.52 | 15 | 73223000 | 239870000 | 146.59 | 87.491 | 0.0018659 |  | 3.5481e-06 | 64.363 | 2.6818 | 127.81 | 20 | 72894000 | 243910000 | 148.3 | 87.922 | 0.0017091 |  | 3.5481e-06 | 64.435 | 2.6848 | 129.33 | 25 | 72668000 | 245630000 | 150.26 | 88.449 | 0.0018623 |  | 3.5481e-06 | 64.551 | 2.6896 | 131.18 | 30 | 72548000 | 258030000 | 152.66 | 88.873 | 0.0017041 |  | 3.5481e-06 | 64.699 | 2.6958 | 133.39 | 35 | 72505000 | 263700000 | 155.59 | 89.337 | 0.0018547 |  | 3.5481e-06 | 64.846 | 2.7019 | 136.13 | 40 | 72565000 | 259450000 | 159.25 | 89.86 | 0.0016963
[18 empty] | 3.6308e-06 | 64.26 | 2.6775 | 124.2 | 1 | 74409000 | 228050000 | 142.83 | 86.783 | 0.0018674 |  | 3.6308e-06 | 64.264 | 2.6776 | 124.65 | 5 | 73945000 | 231910000 | 143.71 | 86.906 | 0.0018673 |  | 3.6308e-06 | 64.281 | 2.6784 | 125.47 | 10 | 73542000 | 236920000 | 145.06 | 87.166 | 0.0018668 |  | 3.6308e-06 | 64.263 | 2.6776 | 124.12 | 0 | 74624000 | 127330000 | 142.69 | 86.747 | 0.0018673 |  | 3.6308e-06 | 64.313 | 2.6797 | 126.52 | 15 | 73223000 | 239870000 | 146.58 | 87.49 | 0.0018659 |  | 3.6308e-06 | 64.363 | 2.6818 | 127.8 | 20 | 72894000 | 243910000 | 148.3 | 87.921 | 0.0018644 |  | 3.6308e-06 | 64.435 | 2.6848 | 129.33 | 25 | 72668000 | 245630000 | 150.25 | 88.448 | 0.0018623 |  | 3.6308e-06 | 64.551 | 2.6896 | 131.17 | 30 | 72548000 | 258030000 | 152.66 | 88.872 | 0.001859 |  | 3.6308e-06 | 64.699 | 2.6958 | 133.39 | 35 | 72505000 | 263700000 | 155.59 | 89.336 | 0.0018547 |  | 3.6308e-06 | 64.846 | 2.7019 | 136.12 | 40 | 72565000 | 259450000 | 159.25 | 89.86 | 0.0018505
[18 empty] | 3.7154e-06 | 64.26 | 2.6775 | 124.2 | 1 | 74409000 | 228050000 | 142.83 | 86.783 | 0.0018674 |  | 3.7154e-06 | 64.264 | 2.6776 | 124.65 | 5 | 73945000 | 231910000 | 143.71 | 86.906 | 0.0018673 |  | 3.7154e-06 | 64.281 | 2.6784 | 125.47 | 10 | 73542000 | 236920000 | 145.05 | 87.165 | 0.0018668 |  | 3.7154e-06 | 64.263 | 2.6776 | 124.12 | 0 | 74624000 | 127330000 | 142.69 | 86.746 | 0.0018673 |  | 3.7154e-06 | 64.313 | 2.6797 | 126.51 | 15 | 73223000 | 239870000 | 146.58 | 87.489 | 0.0020214 |  | 3.7154e-06 | 64.363 | 2.6818 | 127.8 | 20 | 72894000 | 243910000 | 148.3 | 87.92 | 0.0018644 |  | 3.7154e-06 | 64.435 | 2.6848 | 129.32 | 25 | 72668000 | 245630000 | 150.25 | 88.448 | 0.0020175 |  | 3.7154e-06 | 64.551 | 2.6896 | 131.17 | 30 | 72548000 | 258030000 | 152.66 | 88.872 | 0.001859 |  | 3.7154e-06 | 64.699 | 2.6958 | 133.38 | 35 | 72505000 | 263700000 | 155.59 | 89.336 | 0.0020093 |  | 3.7154e-06 | 64.846 | 2.7019 | 136.12 | 40 | 72565000 | 259450000 | 159.25 | 89.859 | 0.0018505
[18 empty] | 3.8019e-06 | 64.26 | 2.6775 | 124.2 | 1 | 74409000 | 228050000 | 142.83 | 86.782 | 0.0018674 |  | 3.8019e-06 | 64.264 | 2.6776 | 124.65 | 5 | 73945000 | 231910000 | 143.71 | 86.905 | 0.0018673 |  | 3.8019e-06 | 64.281 | 2.6784 | 125.46 | 10 | 73542000 | 236920000 | 145.05 | 87.165 | 0.0020224 |  | 3.8019e-06 | 64.263 | 2.6776 | 124.12 | 0 | 74624000 | 127330000 | 142.68 | 86.746 | 0.0018673 |  | 3.8019e-06 | 64.313 | 2.6797 | 126.51 | 15 | 73223000 | 239870000 | 146.58 | 87.489 | 0.0020214 |  | 3.8019e-06 | 64.363 | 2.6818 | 127.8 | 20 | 72894000 | 243910000 | 148.29 | 87.92 | 0.0018644 |  | 3.8019e-06 | 64.435 | 2.6848 | 129.32 | 25 | 72668000 | 245630000 | 150.25 | 88.447 | 0.0020175 |  | 3.8019e-06 | 64.551 | 2.6896 | 131.17 | 30 | 72548000 | 258030000 | 152.65 | 88.871 | 0.001859 |  | 3.8019e-06 | 64.699 | 2.6958 | 133.38 | 35 | 72505000 | 263700000 | 155.58 | 89.335 | 0.0020093 |  | 3.8019e-06 | 64.846 | 2.7019 | 136.12 | 40 | 72565000 | 259450000 | 159.25 | 89.858 | 0.0018505
[18 empty] | 3.8905e-06 | 64.26 | 2.6775 | 124.19 | 1 | 74409000 | 228050000 | 142.83 | 86.781 | 0.002023 |  | 3.8905e-06 | 64.264 | 2.6776 | 124.64 | 5 | 73945000 | 231910000 | 143.71 | 86.904 | 0.0020229 |  | 3.8905e-06 | 64.281 | 2.6784 | 125.46 | 10 | 73542000 | 236920000 | 145.05 | 87.164 | 0.0020224 |  | 3.8905e-06 | 64.263 | 2.6776 | 124.11 | 0 | 74624000 | 127330000 | 142.68 | 86.745 | 0.0020229 |  | 3.8905e-06 | 64.313 | 2.6797 | 126.51 | 15 | 73223000 | 239870000 | 146.58 | 87.488 | 0.0020214 |  | 3.8905e-06 | 64.363 | 2.6818 | 127.79 | 20 | 72894000 | 243910000 | 148.29 | 87.919 | 0.0020198 |  | 3.8905e-06 | 64.435 | 2.6848 | 129.32 | 25 | 72668000 | 245630000 | 150.25 | 88.446 | 0.0020175 |  | 3.8905e-06 | 64.551 | 2.6896 | 131.16 | 30 | 72548000 | 258030000 | 152.65 | 88.87 | 0.0020139 |  | 3.8905e-06 | 64.699 | 2.6958 | 133.38 | 35 | 72505000 | 263700000 | 155.58 | 89.334 | 0.0020093 |  | 3.8905e-06 | 64.846 | 2.7019 | 136.11 | 40 | 72565000 | 259450000 | 159.24 | 89.858 | 0.0020047
[18 empty] | 3.9811e-06 | 64.26 | 2.6775 | 124.19 | 1 | 74409000 | 228050000 | 142.83 | 86.781 | 0.002023 |  | 3.9811e-06 | 64.264 | 2.6776 | 124.64 | 5 | 73945000 | 231910000 | 143.7 | 86.904 | 0.0020229 |  | 3.9811e-06 | 64.281 | 2.6784 | 125.46 | 10 | 73542000 | 236920000 | 145.05 | 87.163 | 0.0020224 |  | 3.9811e-06 | 64.263 | 2.6776 | 124.11 | 0 | 74624000 | 127330000 | 142.68 | 86.744 | 0.0020229 |  | 3.9811e-06 | 64.313 | 2.6797 | 126.5 | 15 | 73223000 | 239870000 | 146.58 | 87.487 | 0.0021769 |  | 3.9811e-06 | 64.363 | 2.6818 | 127.79 | 20 | 72894000 | 243910000 | 148.29 | 87.918 | 0.0020198 |  | 3.9811e-06 | 64.435 | 2.6848 | 129.31 | 25 | 72668000 | 245630000 | 150.24 | 88.446 | 0.0021727 |  | 3.9811e-06 | 64.551 | 2.6896 | 131.16 | 30 | 72548000 | 258030000 | 152.65 | 88.87 | 0.0020139 |  | 3.9811e-06 | 64.699 | 2.6958 | 133.37 | 35 | 72505000 | 263700000 | 155.58 | 89.334 | 0.0021639 |  | 3.9811e-06 | 64.846 | 2.7019 | 136.11 | 40 | 72565000 | 259450000 | 159.24 | 89.857 | 0.0020047
[18 empty] | 4.0738e-06 | 64.26 | 2.6775 | 124.19 | 1 | 74409000 | 228050000 | 142.82 | 86.78 | 0.002023 |  | 4.0738e-06 | 64.264 | 2.6776 | 124.64 | 5 | 73945000 | 231910000 | 143.7 | 86.903 | 0.0020229 |  | 4.0738e-06 | 64.281 | 2.6784 | 125.45 | 10 | 73542000 | 236920000 | 145.04 | 87.162 | 0.0021779 |  | 4.0738e-06 | 64.263 | 2.6776 | 124.11 | 0 | 74624000 | 127330000 | 142.68 | 86.743 | 0.0020229 |  | 4.0738e-06 | 64.313 | 2.6797 | 126.5 | 15 | 73223000 | 239870000 | 146.57 | 87.487 | 0.0021769 |  | 4.0738e-06 | 64.363 | 2.6818 | 127.79 | 20 | 72894000 | 243910000 | 148.28 | 87.918 | 0.0020198 |  | 4.0738e-06 | 64.435 | 2.6848 | 129.31 | 25 | 72668000 | 245630000 | 150.24 | 88.445 | 0.0021727 |  | 4.0738e-06 | 64.551 | 2.6896 | 131.16 | 30 | 72548000 | 258030000 | 152.65 | 88.869 | 0.0020139 |  | 4.0738e-06 | 64.699 | 2.6958 | 133.37 | 35 | 72505000 | 263700000 | 155.58 | 89.333 | 0.0021639 |  | 4.0738e-06 | 64.846 | 2.7019 | 136.1 | 40 | 72565000 | 259450000 | 159.24 | 89.856 | 0.002159
[18 empty] | 4.1687e-06 | 64.26 | 2.6775 | 124.18 | 1 | 74409000 | 228050000 | 142.82 | 86.779 | 0.0021786 |  | 4.1687e-06 | 64.264 | 2.6776 | 124.63 | 5 | 73945000 | 231910000 | 143.7 | 86.903 | 0.0021785 |  | 4.1687e-06 | 64.281 | 2.6784 | 125.45 | 10 | 73542000 | 236920000 | 145.04 | 87.162 | 0.0021779 |  | 4.1687e-06 | 64.263 | 2.6776 | 124.1 | 0 | 74624000 | 127330000 | 142.67 | 86.743 | 0.0021785 |  | 4.1687e-06 | 64.313 | 2.6797 | 126.5 | 15 | 73223000 | 239870000 | 146.57 | 87.486 | 0.0021769 |  | 4.1687e-06 | 64.363 | 2.6818 | 127.78 | 20 | 72894000 | 243910000 | 148.28 | 87.917 | 0.0021752 |  | 4.1687e-06 | 64.435 | 2.6848 | 129.31 | 25 | 72668000 | 245630000 | 150.24 | 88.444 | 0.0021727 |  | 4.1687e-06 | 64.551 | 2.6896 | 131.15 | 30 | 72548000 | 258030000 | 152.64 | 88.868 | 0.0021688 |  | 4.1687e-06 | 64.699 | 2.6958 | 133.37 | 35 | 72505000 | 263700000 | 155.57 | 89.332 | 0.0021639 |  | 4.1687e-06 | 64.846 | 2.7019 | 136.1 | 40 | 72565000 | 259450000 | 159.24 | 89.856 | 0.002159
[18 empty] | 4.2658e-06 | 64.26 | 2.6775 | 124.18 | 1 | 74409000 | 228050000 | 142.82 | 86.779 | 0.0021786 |  | 4.2658e-06 | 64.264 | 2.6776 | 124.63 | 5 | 73945000 | 231910000 | 143.69 | 86.902 | 0.0021785 |  | 4.2658e-06 | 64.281 | 2.6784 | 125.45 | 10 | 73542000 | 236920000 | 145.04 | 87.161 | 0.0021779 |  | 4.2658e-06 | 64.263 | 2.6776 | 124.1 | 0 | 74624000 | 127330000 | 142.67 | 86.742 | 0.0021785 |  | 4.2658e-06 | 64.313 | 2.6797 | 126.49 | 15 | 73223000 | 239870000 | 146.57 | 87.485 | 0.0023323 |  | 4.2658e-06 | 64.363 | 2.6818 | 127.78 | 20 | 72894000 | 243910000 | 148.28 | 87.916 | 0.0021752 |  | 4.2658e-06 | 64.435 | 2.6848 | 129.3 | 25 | 72668000 | 245630000 | 150.24 | 88.444 | 0.0023279 |  | 4.2658e-06 | 64.551 | 2.6896 | 131.15 | 30 | 72548000 | 258030000 | 152.64 | 88.868 | 0.0021688 |  | 4.2658e-06 | 64.699 | 2.6958 | 133.36 | 35 | 72505000 | 263700000 | 155.57 | 89.332 | 0.0023184 |  | 4.2658e-06 | 64.846 | 2.7019 | 136.1 | 40 | 72565000 | 259450000 | 159.23 | 89.855 | 0.002159
[18 empty] | 4.3652e-06 | 64.26 | 2.6775 | 124.18 | 1 | 74409000 | 228050000 | 142.81 | 86.778 | 0.0021786 |  | 4.3652e-06 | 64.264 | 2.6776 | 124.63 | 5 | 73945000 | 231910000 | 143.69 | 86.901 | 0.0021785 |  | 4.3652e-06 | 64.281 | 2.6784 | 125.44 | 10 | 73542000 | 236920000 | 145.03 | 87.16 | 0.0023335 |  | 4.3652e-06 | 64.263 | 2.6776 | 124.09 | 0 | 74624000 | 127330000 | 142.67 | 86.741 | 0.0023342 |  | 4.3652e-06 | 64.313 | 2.6797 | 126.49 | 15 | 73223000 | 239870000 | 146.56 | 87.485 | 0.0023323 |  | 4.3652e-06 | 64.363 | 2.6818 | 127.78 | 20 | 72894000 | 243910000 | 148.27 | 87.915 | 0.0021752 |  | 4.3652e-06 | 64.435 | 2.6848 | 129.3 | 25 | 72668000 | 245630000 | 150.23 | 88.443 | 0.0023279 |  | 4.3652e-06 | 64.551 | 2.6896 | 131.15 | 30 | 72548000 | 258030000 | 152.64 | 88.867 | 0.0021688 |  | 4.3652e-06 | 64.699 | 2.6958 | 133.36 | 35 | 72505000 | 263700000 | 155.57 | 89.331 | 0.0023184 |  | 4.3652e-06 | 64.846 | 2.7019 | 136.09 | 40 | 72565000 | 259450000 | 159.23 | 89.854 | 0.0023132
[18 empty] | 4.4668e-06 | 64.26 | 2.6775 | 124.17 | 1 | 74409000 | 228050000 | 142.81 | 86.777 | 0.0023343 |  | 4.4668e-06 | 64.264 | 2.6776 | 124.62 | 5 | 73945000 | 231910000 | 143.69 | 86.9 | 0.0023341 |  | 4.4668e-06 | 64.281 | 2.6784 | 125.44 | 10 | 73542000 | 236920000 | 145.03 | 87.16 | 0.0023335 |  | 4.4668e-06 | 64.263 | 2.6776 | 124.09 | 0 | 74624000 | 127330000 | 142.67 | 86.741 | 0.0023342 |  | 4.4668e-06 | 64.313 | 2.6797 | 126.48 | 15 | 73223000 | 239870000 | 146.56 | 87.484 | 0.0024878 |  | 4.4668e-06 | 64.363 | 2.6818 | 127.77 | 20 | 72894000 | 243910000 | 148.27 | 87.915 | 0.0023305 |  | 4.4668e-06 | 64.435 | 2.6848 | 129.3 | 25 | 72668000 | 245630000 | 150.23 | 88.442 | 0.0023279 |  | 4.4668e-06 | 64.551 | 2.6896 | 131.14 | 30 | 72548000 | 258030000 | 152.63 | 88.866 | 0.0023237 |  | 4.4668e-06 | 64.699 | 2.6958 | 133.35 | 35 | 72505000 | 263700000 | 155.56 | 89.33 | 0.002473 |  | 4.4668e-06 | 64.846 | 2.7019 | 136.09 | 40 | 72565000 | 259450000 | 159.23 | 89.853 | 0.0023132
[18 empty] | 4.5709e-06 | 64.26 | 2.6775 | 124.17 | 1 | 74409000 | 228050000 | 142.81 | 86.776 | 0.0023343 |  | 4.5709e-06 | 64.264 | 2.6776 | 124.62 | 5 | 73945000 | 231910000 | 143.68 | 86.9 | 0.0023341 |  | 4.5709e-06 | 64.281 | 2.6784 | 125.44 | 10 | 73542000 | 236920000 | 145.03 | 87.159 | 0.0023335 |  | 4.5709e-06 | 64.263 | 2.6776 | 124.09 | 0 | 74624000 | 127330000 | 142.66 | 86.74 | 0.0023342 |  | 4.5709e-06 | 64.313 | 2.6797 | 126.48 | 15 | 73223000 | 239870000 | 146.56 | 87.483 | 0.0024878 |  | 4.5709e-06 | 64.363 | 2.6818 | 127.77 | 20 | 72894000 | 243910000 | 148.27 | 87.914 | 0.0023305 |  | 4.5709e-06 | 64.435 | 2.6848 | 129.29 | 25 | 72668000 | 245630000 | 150.23 | 88.441 | 0.0024831 |  | 4.5709e-06 | 64.551 | 2.6896 | 131.14 | 30 | 72548000 | 258030000 | 152.63 | 88.865 | 0.0023237 |  | 4.5709e-06 | 64.699 | 2.6958 | 133.35 | 35 | 72505000 | 263700000 | 155.56 | 89.329 | 0.002473 |  | 4.5709e-06 | 64.846 | 2.7019 | 136.09 | 40 | 72565000 | 259450000 | 159.22 | 89.853 | 0.0023132
[18 empty] | 4.6774e-06 | 64.26 | 2.6775 | 124.16 | 1 | 74409000 | 228050000 | 142.8 | 86.776 | 0.0024899 |  | 4.6774e-06 | 64.264 | 2.6776 | 124.61 | 5 | 73945000 | 231910000 | 143.68 | 86.899 | 0.0024897 |  | 4.6774e-06 | 64.281 | 2.6784 | 125.43 | 10 | 73542000 | 236920000 | 145.02 | 87.158 | 0.0024891 |  | 4.6774e-06 | 64.263 | 2.6776 | 124.08 | 0 | 74624000 | 127330000 | 142.66 | 86.739 | 0.0024898 |  | 4.6774e-06 | 64.313 | 2.6797 | 126.48 | 15 | 73223000 | 239870000 | 146.55 | 87.482 | 0.0024878 |  | 4.6774e-06 | 64.363 | 2.6818 | 127.76 | 20 | 72894000 | 243910000 | 148.26 | 87.913 | 0.0024859 |  | 4.6774e-06 | 64.435 | 2.6848 | 129.29 | 25 | 72668000 | 245630000 | 150.22 | 88.441 | 0.0024831 |  | 4.6774e-06 | 64.551 | 2.6896 | 131.13 | 30 | 72548000 | 258030000 | 152.63 | 88.865 | 0.0024787 |  | 4.6774e-06 | 64.699 | 2.6958 | 133.35 | 35 | 72505000 | 263700000 | 155.56 | 89.329 | 0.002473 |  | 4.6774e-06 | 64.846 | 2.7019 | 136.08 | 40 | 72565000 | 259450000 | 159.22 | 89.852 | 0.0024674
[18 empty] | 4.7863e-06 | 64.26 | 2.6775 | 124.16 | 1 | 74409000 | 228050000 | 142.8 | 86.775 | 0.0024899 |  | 4.7863e-06 | 64.264 | 2.6776 | 124.61 | 5 | 73945000 | 231910000 | 143.68 | 86.898 | 0.0024897 |  | 4.7863e-06 | 64.281 | 2.6784 | 125.43 | 10 | 73542000 | 236920000 | 145.02 | 87.157 | 0.0024891 |  | 4.7863e-06 | 64.263 | 2.6776 | 124.08 | 0 | 74624000 | 127330000 | 142.66 | 86.738 | 0.0024898 |  | 4.7863e-06 | 64.313 | 2.6797 | 126.47 | 15 | 73223000 | 239870000 | 146.55 | 87.482 | 0.0026433 |  | 4.7863e-06 | 64.363 | 2.6818 | 127.76 | 20 | 72894000 | 243910000 | 148.26 | 87.912 | 0.0024859 |  | 4.7863e-06 | 64.435 | 2.6848 | 129.28 | 25 | 72668000 | 245630000 | 150.22 | 88.44 | 0.0026383 |  | 4.7863e-06 | 64.551 | 2.6896 | 131.13 | 30 | 72548000 | 258030000 | 152.62 | 88.864 | 0.0024787 |  | 4.7863e-06 | 64.699 | 2.6958 | 133.34 | 35 | 72505000 | 263700000 | 155.55 | 89.328 | 0.0026276 |  | 4.7863e-06 | 64.846 | 2.7019 | 136.08 | 40 | 72565000 | 259450000 | 159.22 | 89.851 | 0.0024674
[18 empty] | 4.8978e-06 | 64.26 | 2.6775 | 124.16 | 1 | 74409000 | 228050000 | 142.8 | 86.774 | 0.0024899 |  | 4.8978e-06 | 64.264 | 2.6776 | 124.61 | 5 | 73945000 | 231910000 | 143.67 | 86.898 | 0.0024897 |  | 4.8978e-06 | 64.281 | 2.6784 | 125.42 | 10 | 73542000 | 236920000 | 145.02 | 87.157 | 0.0026446 |  | 4.8978e-06 | 64.263 | 2.6776 | 124.08 | 0 | 74624000 | 127330000 | 142.65 | 86.737 | 0.0024898 |  | 4.8978e-06 | 64.313 | 2.6797 | 126.47 | 15 | 73223000 | 239870000 | 146.55 | 87.481 | 0.0026433 |  | 4.8978e-06 | 64.363 | 2.6818 | 127.76 | 20 | 72894000 | 243910000 | 148.26 | 87.912 | 0.0024859 |  | 4.8978e-06 | 64.435 | 2.6848 | 129.28 | 25 | 72668000 | 245630000 | 150.21 | 88.439 | 0.0026383 |  | 4.8978e-06 | 64.551 | 2.6896 | 131.13 | 30 | 72548000 | 258030000 | 152.62 | 88.863 | 0.0024787 |  | 4.8978e-06 | 64.699 | 2.6958 | 133.34 | 35 | 72505000 | 263700000 | 155.55 | 89.327 | 0.0026276 |  | 4.8978e-06 | 64.846 | 2.7019 | 136.07 | 40 | 72565000 | 259450000 | 159.21 | 89.85 | 0.0026216
[18 empty] | 5.0119e-06 | 64.26 | 2.6775 | 124.15 | 1 | 74409000 | 228050000 | 142.79 | 86.773 | 0.0026455 |  | 5.0119e-06 | 64.264 | 2.6776 | 124.6 | 5 | 73945000 | 231910000 | 143.67 | 86.897 | 0.0026453 |  | 5.0119e-06 | 64.281 | 2.6784 | 125.42 | 10 | 73542000 | 236920000 | 145.01 | 87.156 | 0.0026446 |  | 5.0119e-06 | 64.263 | 2.6776 | 124.07 | 0 | 74624000 | 127330000 | 142.65 | 86.737 | 0.0026454 |  | 5.0119e-06 | 64.313 | 2.6797 | 126.46 | 15 | 73223000 | 239870000 | 146.54 | 87.48 | 0.0027988 |  | 5.0119e-06 | 64.363 | 2.6818 | 127.75 | 20 | 72894000 | 243910000 | 148.25 | 87.911 | 0.0026413 |  | 5.0119e-06 | 64.435 | 2.6848 | 129.28 | 25 | 72668000 | 245630000 | 150.21 | 88.438 | 0.0026383 |  | 5.0119e-06 | 64.551 | 2.6896 | 131.12 | 30 | 72548000 | 258030000 | 152.62 | 88.862 | 0.0026336 |  | 5.0119e-06 | 64.699 | 2.6958 | 133.33 | 35 | 72505000 | 263700000 | 155.55 | 89.326 | 0.0027821 |  | 5.0119e-06 | 64.846 | 2.7019 | 136.07 | 40 | 72565000 | 259450000 | 159.21 | 89.849 | 0.0026216
[18 empty] | 5.1286e-06 | 64.26 | 2.6775 | 124.15 | 1 | 74409000 | 228050000 | 142.79 | 86.772 | 0.0026455 |  | 5.1286e-06 | 64.264 | 2.6776 | 124.6 | 5 | 73945000 | 231910000 | 143.67 | 86.896 | 0.0026453 |  | 5.1286e-06 | 64.281 | 2.6784 | 125.42 | 10 | 73542000 | 236920000 | 145.01 | 87.155 | 0.0026446 |  | 5.1286e-06 | 64.263 | 2.6776 | 124.07 | 0 | 74624000 | 127330000 | 142.65 | 86.736 | 0.0026454 |  | 5.1286e-06 | 64.313 | 2.6797 | 126.46 | 15 | 73223000 | 239870000 | 146.54 | 87.479 | 0.0027988 |  | 5.1286e-06 | 64.363 | 2.6818 | 127.75 | 20 | 72894000 | 243910000 | 148.25 | 87.91 | 0.0026413 |  | 5.1286e-06 | 64.435 | 2.6848 | 129.27 | 25 | 72668000 | 245630000 | 150.21 | 88.438 | 0.0027935 |  | 5.1286e-06 | 64.551 | 2.6896 | 131.12 | 30 | 72548000 | 258030000 | 152.61 | 88.861 | 0.0026336 |  | 5.1286e-06 | 64.699 | 2.6958 | 133.33 | 35 | 72505000 | 263700000 | 155.54 | 89.325 | 0.0027821 |  | 5.1286e-06 | 64.846 | 2.7019 | 136.07 | 40 | 72565000 | 259450000 | 159.2 | 89.849 | 0.0026216
[18 empty] | 5.2481e-06 | 64.26 | 2.6775 | 124.14 | 1 | 74409000 | 228050000 | 142.78 | 86.771 | 0.0028011 |  | 5.2481e-06 | 64.264 | 2.6776 | 124.59 | 5 | 73945000 | 231910000 | 143.66 | 86.895 | 0.0028009 |  | 5.2481e-06 | 64.281 | 2.6784 | 125.41 | 10 | 73542000 | 236920000 | 145 | 87.154 | 0.0028002 |  | 5.2481e-06 | 64.263 | 2.6776 | 124.06 | 0 | 74624000 | 127330000 | 142.64 | 86.735 | 0.002801 |  | 5.2481e-06 | 64.313 | 2.6797 | 126.46 | 15 | 73223000 | 239870000 | 146.54 | 87.478 | 0.0027988 |  | 5.2481e-06 | 64.363 | 2.6818 | 127.74 | 20 | 72894000 | 243910000 | 148.24 | 87.909 | 0.0027966 |  | 5.2481e-06 | 64.435 | 2.6848 | 129.27 | 25 | 72668000 | 245630000 | 150.2 | 88.437 | 0.0027935 |  | 5.2481e-06 | 64.551 | 2.6896 | 131.11 | 30 | 72548000 | 258030000 | 152.61 | 88.861 | 0.0027885 |  | 5.2481e-06 | 64.699 | 2.6958 | 133.33 | 35 | 72505000 | 263700000 | 155.54 | 89.324 | 0.0027821 |  | 5.2481e-06 | 64.846 | 2.7019 | 136.06 | 40 | 72565000 | 259450000 | 159.2 | 89.848 | 0.0027758
[18 empty] | 5.3703e-06 | 64.26 | 2.6775 | 124.14 | 1 | 74409000 | 228050000 | 142.78 | 86.771 | 0.0028011 |  | 5.3703e-06 | 64.264 | 2.6776 | 124.59 | 5 | 73945000 | 231910000 | 143.66 | 86.894 | 0.0028009 |  | 5.3703e-06 | 64.281 | 2.6784 | 125.41 | 10 | 73542000 | 236920000 | 145 | 87.153 | 0.0028002 |  | 5.3703e-06 | 64.263 | 2.6776 | 124.06 | 0 | 74624000 | 127330000 | 142.64 | 86.734 | 0.002801 |  | 5.3703e-06 | 64.313 | 2.6797 | 126.45 | 15 | 73223000 | 239870000 | 146.53 | 87.477 | 0.0029543 |  | 5.3703e-06 | 64.363 | 2.6818 | 127.74 | 20 | 72894000 | 243910000 | 148.24 | 87.908 | 0.0027966 |  | 5.3703e-06 | 64.435 | 2.6848 | 129.26 | 25 | 72668000 | 245630000 | 150.2 | 88.436 | 0.0029487 |  | 5.3703e-06 | 64.551 | 2.6896 | 131.11 | 30 | 72548000 | 258030000 | 152.6 | 88.86 | 0.0027885 |  | 5.3703e-06 | 64.699 | 2.6958 | 133.32 | 35 | 72505000 | 263700000 | 155.54 | 89.324 | 0.0029367 |  | 5.3703e-06 | 64.846 | 2.7019 | 136.06 | 40 | 72565000 | 259450000 | 159.2 | 89.847 | 0.0027758
[18 empty] | 5.4954e-06 | 64.26 | 2.6775 | 124.14 | 1 | 74409000 | 228050000 | 142.78 | 86.77 | 0.0028011 |  | 5.4954e-06 | 64.264 | 2.6776 | 124.58 | 5 | 73945000 | 231910000 | 143.65 | 86.893 | 0.0029566 |  | 5.4954e-06 | 64.281 | 2.6784 | 125.4 | 10 | 73542000 | 236920000 | 145 | 87.152 | 0.0029558 |  | 5.4954e-06 | 64.263 | 2.6776 | 124.05 | 0 | 74624000 | 127330000 | 142.64 | 86.733 | 0.0029566 |  | 5.4954e-06 | 64.313 | 2.6797 | 126.45 | 15 | 73223000 | 239870000 | 146.53 | 87.477 | 0.0029543 |  | 5.4954e-06 | 64.363 | 2.6818 | 127.73 | 20 | 72894000 | 243910000 | 148.24 | 87.907 | 0.002952 |  | 5.4954e-06 | 64.435 | 2.6848 | 129.26 | 25 | 72668000 | 245630000 | 150.19 | 88.435 | 0.0029487 |  | 5.4954e-06 | 64.551 | 2.6896 | 131.1 | 30 | 72548000 | 258030000 | 152.6 | 88.859 | 0.0029434 |  | 5.4954e-06 | 64.699 | 2.6958 | 133.32 | 35 | 72505000 | 263700000 | 155.53 | 89.323 | 0.0029367 |  | 5.4954e-06 | 64.846 | 2.7019 | 136.05 | 40 | 72565000 | 259450000 | 159.19 | 89.846 | 0.00293
[18 empty] | 5.6234e-06 | 64.26 | 2.6775 | 124.13 | 1 | 74409000 | 228050000 | 142.77 | 86.769 | 0.0029567 |  | 5.6234e-06 | 64.264 | 2.6776 | 124.58 | 5 | 73945000 | 231910000 | 143.65 | 86.893 | 0.0029566 |  | 5.6234e-06 | 64.281 | 2.6784 | 125.4 | 10 | 73542000 | 236920000 | 144.99 | 87.151 | 0.0029558 |  | 5.6234e-06 | 64.263 | 2.6776 | 124.05 | 0 | 74624000 | 127330000 | 142.63 | 86.732 | 0.0029566 |  | 5.6234e-06 | 64.313 | 2.6797 | 126.44 | 15 | 73223000 | 239870000 | 146.52 | 87.476 | 0.0031098 |  | 5.6234e-06 | 64.363 | 2.6818 | 127.73 | 20 | 72894000 | 243910000 | 148.23 | 87.906 | 0.002952 |  | 5.6234e-06 | 64.435 | 2.6848 | 129.25 | 25 | 72668000 | 245630000 | 150.19 | 88.434 | 0.0031039 |  | 5.6234e-06 | 64.551 | 2.6896 | 131.1 | 30 | 72548000 | 258030000 | 152.59 | 88.858 | 0.0029434 |  | 5.6234e-06 | 64.699 | 2.6958 | 133.31 | 35 | 72505000 | 263700000 | 155.53 | 89.322 | 0.0030912 |  | 5.6234e-06 | 64.846 | 2.7019 | 136.05 | 40 | 72565000 | 259450000 | 159.19 | 89.845 | 0.00293
[18 empty] | 5.7544e-06 | 64.26 | 2.6775 | 124.13 | 1 | 74409000 | 228050000 | 142.77 | 86.768 | 0.0029567 |  | 5.7544e-06 | 64.264 | 2.6776 | 124.57 | 5 | 73945000 | 231910000 | 143.65 | 86.892 | 0.0031122 |  | 5.7544e-06 | 64.281 | 2.6784 | 125.39 | 10 | 73542000 | 236920000 | 144.99 | 87.151 | 0.0031113 |  | 5.7544e-06 | 64.263 | 2.6776 | 124.04 | 0 | 74624000 | 127330000 | 142.63 | 86.731 | 0.0031122 |  | 5.7544e-06 | 64.313 | 2.6797 | 126.44 | 15 | 73223000 | 239870000 | 146.52 | 87.475 | 0.0031098 |  | 5.7544e-06 | 64.363 | 2.6818 | 127.73 | 20 | 72894000 | 243910000 | 148.23 | 87.905 | 0.002952 |  | 5.7544e-06 | 64.435 | 2.6848 | 129.25 | 25 | 72668000 | 245630000 | 150.19 | 88.433 | 0.0031039 |  | 5.7544e-06 | 64.551 | 2.6896 | 131.1 | 30 | 72548000 | 258030000 | 152.59 | 88.857 | 0.0029434 |  | 5.7544e-06 | 64.699 | 2.6958 | 133.31 | 35 | 72505000 | 263700000 | 155.52 | 89.321 | 0.0030912 |  | 5.7544e-06 | 64.846 | 2.7019 | 136.04 | 40 | 72565000 | 259450000 | 159.18 | 89.844 | 0.0030842
[18 empty] | 5.8884e-06 | 64.26 | 2.6775 | 124.12 | 1 | 74409000 | 228050000 | 142.76 | 86.767 | 0.0031124 |  | 5.8884e-06 | 64.264 | 2.6776 | 124.57 | 5 | 73945000 | 231910000 | 143.64 | 86.891 | 0.0031122 |  | 5.8884e-06 | 64.281 | 2.6784 | 125.39 | 10 | 73542000 | 236920000 | 144.98 | 87.15 | 0.0031113 |  | 5.8884e-06 | 64.263 | 2.6776 | 124.04 | 0 | 74624000 | 127330000 | 142.62 | 86.73 | 0.0031122 |  | 5.8884e-06 | 64.313 | 2.6797 | 126.43 | 15 | 73223000 | 239870000 | 146.52 | 87.474 | 0.0032653 |  | 5.8884e-06 | 64.363 | 2.6818 | 127.72 | 20 | 72894000 | 243910000 | 148.22 | 87.905 | 0.0031074 |  | 5.8884e-06 | 64.435 | 2.6848 | 129.24 | 25 | 72668000 | 245630000 | 150.18 | 88.432 | 0.0032591 |  | 5.8884e-06 | 64.551 | 2.6896 | 131.09 | 30 | 72548000 | 258030000 | 152.59 | 88.856 | 0.0030983 |  | 5.8884e-06 | 64.699 | 2.6958 | 133.3 | 35 | 72505000 | 263700000 | 155.52 | 89.32 | 0.0032458 |  | 5.8884e-06 | 64.846 | 2.7019 | 136.04 | 40 | 72565000 | 259450000 | 159.18 | 89.843 | 0.0030842
[18 empty] | 6.0256e-06 | 64.26 | 2.6775 | 124.12 | 1 | 74409000 | 228050000 | 142.76 | 86.766 | 0.0031124 |  | 6.0256e-06 | 64.264 | 2.6776 | 124.56 | 5 | 73945000 | 231910000 | 143.64 | 86.89 | 0.0032678 |  | 6.0256e-06 | 64.281 | 2.6784 | 125.38 | 10 | 73542000 | 236920000 | 144.98 | 87.149 | 0.0032669 |  | 6.0256e-06 | 64.263 | 2.6776 | 124.03 | 0 | 74624000 | 127330000 | 142.62 | 86.729 | 0.0032678 |  | 6.0256e-06 | 64.313 | 2.6797 | 126.43 | 15 | 73223000 | 239870000 | 146.51 | 87.473 | 0.0032653 |  | 6.0256e-06 | 64.363 | 2.6818 | 127.72 | 20 | 72894000 | 243910000 | 148.22 | 87.904 | 0.0031074 |  | 6.0256e-06 | 64.435 | 2.6848 | 129.24 | 25 | 72668000 | 245630000 | 150.18 | 88.431 | 0.0032591 |  | 6.0256e-06 | 64.551 | 2.6896 | 131.09 | 30 | 72548000 | 258030000 | 152.58 | 88.855 | 0.0030983 |  | 6.0256e-06 | 64.699 | 2.6958 | 133.3 | 35 | 72505000 | 263700000 | 155.52 | 89.319 | 0.0032458 |  | 6.0256e-06 | 64.846 | 2.7019 | 136.03 | 40 | 72565000 | 259450000 | 159.18 | 89.842 | 0.0032384
[18 empty] | 6.166e-06 | 64.26 | 2.6775 | 124.11 | 1 | 74409000 | 228050000 | 142.76 | 86.765 | 0.003268 |  | 6.166e-06 | 64.264 | 2.6776 | 124.56 | 5 | 73945000 | 231910000 | 143.63 | 86.889 | 0.0032678 |  | 6.166e-06 | 64.281 | 2.6784 | 125.38 | 10 | 73542000 | 236920000 | 144.97 | 87.148 | 0.0032669 |  | 6.166e-06 | 64.263 | 2.6776 | 124.03 | 0 | 74624000 | 127330000 | 142.62 | 86.728 | 0.0032678 |  | 6.166e-06 | 64.313 | 2.6797 | 126.42 | 15 | 73223000 | 239870000 | 146.51 | 87.472 | 0.0034208 |  | 6.166e-06 | 64.363 | 2.6818 | 127.71 | 20 | 72894000 | 243910000 | 148.21 | 87.903 | 0.0032627 |  | 6.166e-06 | 64.435 | 2.6848 | 129.23 | 25 | 72668000 | 245630000 | 150.17 | 88.43 | 0.0034143 |  | 6.166e-06 | 64.551 | 2.6896 | 131.08 | 30 | 72548000 | 258030000 | 152.58 | 88.854 | 0.0032532 |  | 6.166e-06 | 64.699 | 2.6958 | 133.29 | 35 | 72505000 | 263700000 | 155.51 | 89.318 | 0.0034004 |  | 6.166e-06 | 64.846 | 2.7019 | 136.03 | 40 | 72565000 | 259450000 | 159.17 | 89.841 | 0.0032384
[18 empty] | 6.3096e-06 | 64.26 | 2.6775 | 124.11 | 1 | 74409000 | 228050000 | 142.75 | 86.764 | 0.003268 |  | 6.3096e-06 | 64.264 | 2.6776 | 124.55 | 5 | 73945000 | 231910000 | 143.63 | 86.888 | 0.0034234 |  | 6.3096e-06 | 64.281 | 2.6784 | 125.37 | 10 | 73542000 | 236920000 | 144.97 | 87.147 | 0.0034225 |  | 6.3096e-06 | 64.263 | 2.6776 | 124.02 | 0 | 74624000 | 127330000 | 142.61 | 86.727 | 0.0034234 |  | 6.3096e-06 | 64.313 | 2.6797 | 126.42 | 15 | 73223000 | 239870000 | 146.5 | 87.471 | 0.0034208 |  | 6.3096e-06 | 64.363 | 2.6818 | 127.7 | 20 | 72894000 | 243910000 | 148.21 | 87.902 | 0.0034181 |  | 6.3096e-06 | 64.435 | 2.6848 | 129.23 | 25 | 72668000 | 245630000 | 150.17 | 88.429 | 0.0034143 |  | 6.3096e-06 | 64.551 | 2.6896 | 131.08 | 30 | 72548000 | 258030000 | 152.57 | 88.853 | 0.0032532 |  | 6.3096e-06 | 64.699 | 2.6958 | 133.29 | 35 | 72505000 | 263700000 | 155.51 | 89.317 | 0.0034004 |  | 6.3096e-06 | 64.846 | 2.7019 | 136.02 | 40 | 72565000 | 259450000 | 159.17 | 89.84 | 0.0033927
[18 empty] | 6.4565e-06 | 64.26 | 2.6775 | 124.1 | 1 | 74409000 | 228050000 | 142.75 | 86.763 | 0.0034236 |  | 6.4565e-06 | 64.264 | 2.6776 | 124.55 | 5 | 73945000 | 231910000 | 143.62 | 86.887 | 0.0034234 |  | 6.4565e-06 | 64.281 | 2.6784 | 125.37 | 10 | 73542000 | 236920000 | 144.97 | 87.146 | 0.0034225 |  | 6.4565e-06 | 64.263 | 2.6776 | 124.02 | 0 | 74624000 | 127330000 | 142.61 | 86.726 | 0.0034234 |  | 6.4565e-06 | 64.313 | 2.6797 | 126.41 | 15 | 73223000 | 239870000 | 146.5 | 87.47 | 0.0035763 |  | 6.4565e-06 | 64.363 | 2.6818 | 127.7 | 20 | 72894000 | 243910000 | 148.2 | 87.9 | 0.0034181 |  | 6.4565e-06 | 64.435 | 2.6848 | 129.22 | 25 | 72668000 | 245630000 | 150.16 | 88.428 | 0.0035695 |  | 6.4565e-06 | 64.551 | 2.6896 | 131.07 | 30 | 72548000 | 258030000 | 152.57 | 88.852 | 0.0034082 |  | 6.4565e-06 | 64.699 | 2.6958 | 133.28 | 35 | 72505000 | 263700000 | 155.5 | 89.316 | 0.0035549 |  | 6.4565e-06 | 64.846 | 2.7019 | 136.02 | 40 | 72565000 | 259450000 | 159.16 | 89.839 | 0.0033927
[18 empty] | 6.6069e-06 | 64.26 | 2.6775 | 124.09 | 1 | 74409000 | 228050000 | 142.74 | 86.762 | 0.0035792 |  | 6.6069e-06 | 64.264 | 2.6776 | 124.54 | 5 | 73945000 | 231910000 | 143.62 | 86.886 | 0.003579 |  | 6.6069e-06 | 64.281 | 2.6784 | 125.36 | 10 | 73542000 | 236920000 | 144.96 | 87.145 | 0.003578 |  | 6.6069e-06 | 64.263 | 2.6776 | 124.01 | 0 | 74624000 | 127330000 | 142.6 | 86.725 | 0.003579 |  | 6.6069e-06 | 64.313 | 2.6797 | 126.41 | 15 | 73223000 | 239870000 | 146.49 | 87.469 | 0.0035763 |  | 6.6069e-06 | 64.363 | 2.6818 | 127.69 | 20 | 72894000 | 243910000 | 148.2 | 87.899 | 0.0035735 |  | 6.6069e-06 | 64.435 | 2.6848 | 129.22 | 25 | 72668000 | 245630000 | 150.16 | 88.427 | 0.0035695 |  | 6.6069e-06 | 64.551 | 2.6896 | 131.06 | 30 | 72548000 | 258030000 | 152.56 | 88.851 | 0.0035631 |  | 6.6069e-06 | 64.699 | 2.6958 | 133.28 | 35 | 72505000 | 263700000 | 155.5 | 89.315 | 0.0035549 |  | 6.6069e-06 | 64.846 | 2.7019 | 136.01 | 40 | 72565000 | 259450000 | 159.16 | 89.838 | 0.0035469
[18 empty] | 6.7608e-06 | 64.26 | 2.6775 | 124.09 | 1 | 74409000 | 228050000 | 142.74 | 86.761 | 0.0035792 |  | 6.7608e-06 | 64.264 | 2.6776 | 124.54 | 5 | 73945000 | 231910000 | 143.61 | 86.885 | 0.003579 |  | 6.7608e-06 | 64.281 | 2.6784 | 125.36 | 10 | 73542000 | 236920000 | 144.96 | 87.143 | 0.003578 |  | 6.7608e-06 | 64.263 | 2.6776 | 124.01 | 0 | 74624000 | 127330000 | 142.6 | 86.724 | 0.003579 |  | 6.7608e-06 | 64.313 | 2.6797 | 126.4 | 15 | 73223000 | 239870000 | 146.49 | 87.468 | 0.0037317 |  | 6.7608e-06 | 64.363 | 2.6818 | 127.69 | 20 | 72894000 | 243910000 | 148.19 | 87.898 | 0.0035735 |  | 6.7608e-06 | 64.435 | 2.6848 | 129.21 | 25 | 72668000 | 245630000 | 150.15 | 88.426 | 0.0037247 |  | 6.7608e-06 | 64.551 | 2.6896 | 131.06 | 30 | 72548000 | 258030000 | 152.56 | 88.85 | 0.0035631 |  | 6.7608e-06 | 64.699 | 2.6958 | 133.27 | 35 | 72505000 | 263700000 | 155.49 | 89.313 | 0.0037095 |  | 6.7608e-06 | 64.846 | 2.7019 | 136.01 | 40 | 72565000 | 259450000 | 159.15 | 89.837 | 0.0035469
[18 empty] | 6.9183e-06 | 64.26 | 2.6775 | 124.08 | 1 | 74409000 | 228050000 | 142.73 | 86.759 | 0.0037348 |  | 6.9183e-06 | 64.264 | 2.6776 | 124.53 | 5 | 73945000 | 231910000 | 143.61 | 86.884 | 0.0037346 |  | 6.9183e-06 | 64.281 | 2.6784 | 125.35 | 10 | 73542000 | 236920000 | 144.95 | 87.142 | 0.0037336 |  | 6.9183e-06 | 64.263 | 2.6776 | 124 | 0 | 74624000 | 127330000 | 142.59 | 86.723 | 0.0037347 |  | 6.9183e-06 | 64.313 | 2.6797 | 126.4 | 15 | 73223000 | 239870000 | 146.48 | 87.466 | 0.0037317 |  | 6.9183e-06 | 64.363 | 2.6818 | 127.68 | 20 | 72894000 | 243910000 | 148.19 | 87.897 | 0.0037289 |  | 6.9183e-06 | 64.435 | 2.6848 | 129.21 | 25 | 72668000 | 245630000 | 150.15 | 88.425 | 0.0037247 |  | 6.9183e-06 | 64.551 | 2.6896 | 131.05 | 30 | 72548000 | 258030000 | 152.55 | 88.848 | 0.003718 |  | 6.9183e-06 | 64.699 | 2.6958 | 133.27 | 35 | 72505000 | 263700000 | 155.49 | 89.312 | 0.0037095 |  | 6.9183e-06 | 64.846 | 2.7019 | 136 | 40 | 72565000 | 259450000 | 159.15 | 89.835 | 0.0037011
[18 empty] | 7.0795e-06 | 64.26 | 2.6775 | 124.08 | 1 | 74409000 | 228050000 | 142.73 | 86.758 | 0.0037348 |  | 7.0795e-06 | 64.264 | 2.6776 | 124.53 | 5 | 73945000 | 231910000 | 143.6 | 86.883 | 0.0037346 |  | 7.0795e-06 | 64.281 | 2.6784 | 125.34 | 10 | 73542000 | 236920000 | 144.94 | 87.141 | 0.0038892 |  | 7.0795e-06 | 64.263 | 2.6776 | 124 | 0 | 74624000 | 127330000 | 142.59 | 86.722 | 0.0037347 |  | 7.0795e-06 | 64.313 | 2.6797 | 126.39 | 15 | 73223000 | 239870000 | 146.48 | 87.465 | 0.0038872 |  | 7.0795e-06 | 64.363 | 2.6818 | 127.68 | 20 | 72894000 | 243910000 | 148.18 | 87.896 | 0.0037289 |  | 7.0795e-06 | 64.435 | 2.6848 | 129.2 | 25 | 72668000 | 245630000 | 150.14 | 88.424 | 0.0038799 |  | 7.0795e-06 | 64.551 | 2.6896 | 131.05 | 30 | 72548000 | 258030000 | 152.55 | 88.847 | 0.003718 |  | 7.0795e-06 | 64.699 | 2.6958 | 133.26 | 35 | 72505000 | 263700000 | 155.48 | 89.311 | 0.003864 |  | 7.0795e-06 | 64.846 | 2.7019 | 136 | 40 | 72565000 | 259450000 | 159.14 | 89.834 | 0.0037011
[18 empty] | 7.2444e-06 | 64.26 | 2.6775 | 124.07 | 1 | 74409000 | 228050000 | 142.72 | 86.757 | 0.0038904 |  | 7.2444e-06 | 64.264 | 2.6776 | 124.52 | 5 | 73945000 | 231910000 | 143.6 | 86.882 | 0.0038902 |  | 7.2444e-06 | 64.281 | 2.6784 | 125.34 | 10 | 73542000 | 236920000 | 144.94 | 87.14 | 0.0038892 |  | 7.2444e-06 | 64.263 | 2.6776 | 123.99 | 0 | 74624000 | 127330000 | 142.58 | 86.72 | 0.0038903 |  | 7.2444e-06 | 64.313 | 2.6797 | 126.38 | 15 | 73223000 | 239870000 | 146.47 | 87.464 | 0.0040427 |  | 7.2444e-06 | 64.363 | 2.6818 | 127.67 | 20 | 72894000 | 243910000 | 148.18 | 87.895 | 0.0038842 |  | 7.2444e-06 | 64.435 | 2.6848 | 129.2 | 25 | 72668000 | 245630000 | 150.14 | 88.423 | 0.0038799 |  | 7.2444e-06 | 64.551 | 2.6896 | 131.04 | 30 | 72548000 | 258030000 | 152.54 | 88.846 | 0.0038729 |  | 7.2444e-06 | 64.699 | 2.6958 | 133.25 | 35 | 72505000 | 263700000 | 155.48 | 89.31 | 0.0040186 |  | 7.2444e-06 | 64.846 | 2.7019 | 135.99 | 40 | 72565000 | 259450000 | 159.14 | 89.833 | 0.0038553
[18 empty] | 7.4131e-06 | 64.26 | 2.6775 | 124.07 | 1 | 74409000 | 228050000 | 142.71 | 86.756 | 0.0038904 |  | 7.4131e-06 | 64.264 | 2.6776 | 124.52 | 5 | 73945000 | 231910000 | 143.59 | 86.881 | 0.0038902 |  | 7.4131e-06 | 64.281 | 2.6784 | 125.33 | 10 | 73542000 | 236920000 | 144.93 | 87.139 | 0.0040447 |  | 7.4131e-06 | 64.263 | 2.6776 | 123.99 | 0 | 74624000 | 127330000 | 142.58 | 86.719 | 0.0038903 |  | 7.4131e-06 | 64.313 | 2.6797 | 126.38 | 15 | 73223000 | 239870000 | 146.47 | 87.463 | 0.0040427 |  | 7.4131e-06 | 64.363 | 2.6818 | 127.67 | 20 | 72894000 | 243910000 | 148.17 | 87.894 | 0.0038842 |  | 7.4131e-06 | 64.435 | 2.6848 | 129.19 | 25 | 72668000 | 245630000 | 150.13 | 88.422 | 0.0040351 |  | 7.4131e-06 | 64.551 | 2.6896 | 131.04 | 30 | 72548000 | 258030000 | 152.53 | 88.845 | 0.0038729 |  | 7.4131e-06 | 64.699 | 2.6958 | 133.25 | 35 | 72505000 | 263700000 | 155.47 | 89.309 | 0.0040186 |  | 7.4131e-06 | 64.846 | 2.7019 | 135.99 | 40 | 72565000 | 259450000 | 159.13 | 89.832 | 0.0038553
[18 empty] | 7.5858e-06 | 64.26 | 2.6775 | 124.06 | 1 | 74409000 | 228050000 | 142.71 | 86.755 | 0.0040461 |  | 7.5858e-06 | 64.264 | 2.6776 | 124.51 | 5 | 73945000 | 231910000 | 143.58 | 86.88 | 0.0040458 |  | 7.5858e-06 | 64.281 | 2.6784 | 125.33 | 10 | 73542000 | 236920000 | 144.93 | 87.138 | 0.0040447 |  | 7.5858e-06 | 64.263 | 2.6776 | 123.98 | 0 | 74624000 | 127330000 | 142.57 | 86.718 | 0.0040459 |  | 7.5858e-06 | 64.313 | 2.6797 | 126.37 | 15 | 73223000 | 239870000 | 146.46 | 87.462 | 0.0041982 |  | 7.5858e-06 | 64.363 | 2.6818 | 127.66 | 20 | 72894000 | 243910000 | 148.16 | 87.893 | 0.0040396 |  | 7.5858e-06 | 64.435 | 2.6848 | 129.18 | 25 | 72668000 | 245630000 | 150.12 | 88.421 | 0.0041903 |  | 7.5858e-06 | 64.551 | 2.6896 | 131.03 | 30 | 72548000 | 258030000 | 152.53 | 88.844 | 0.0040278 |  | 7.5858e-06 | 64.699 | 2.6958 | 133.24 | 35 | 72505000 | 263700000 | 155.47 | 89.308 | 0.0041732 |  | 7.5858e-06 | 64.846 | 2.7019 | 135.98 | 40 | 72565000 | 259450000 | 159.13 | 89.831 | 0.0040095
[18 empty] | 7.7625e-06 | 64.26 | 2.6775 | 124.06 | 1 | 74409000 | 228050000 | 142.7 | 86.754 | 0.0040461 |  | 7.7625e-06 | 64.264 | 2.6776 | 124.51 | 5 | 73945000 | 231910000 | 143.58 | 86.878 | 0.0040458 |  | 7.7625e-06 | 64.281 | 2.6784 | 125.32 | 10 | 73542000 | 236920000 | 144.92 | 87.137 | 0.0042003 |  | 7.7625e-06 | 64.263 | 2.6776 | 123.97 | 0 | 74624000 | 127330000 | 142.57 | 86.717 | 0.0042015 |  | 7.7625e-06 | 64.313 | 2.6797 | 126.37 | 15 | 73223000 | 239870000 | 146.46 | 87.461 | 0.0041982 |  | 7.7625e-06 | 64.363 | 2.6818 | 127.66 | 20 | 72894000 | 243910000 | 148.16 | 87.892 | 0.0040396 |  | 7.7625e-06 | 64.435 | 2.6848 | 129.18 | 25 | 72668000 | 245630000 | 150.12 | 88.42 | 0.0041903 |  | 7.7625e-06 | 64.551 | 2.6896 | 131.03 | 30 | 72548000 | 258030000 | 152.52 | 88.843 | 0.0040278 |  | 7.7625e-06 | 64.699 | 2.6958 | 133.24 | 35 | 72505000 | 263700000 | 155.46 | 89.307 | 0.0041732 |  | 7.7625e-06 | 64.846 | 2.7019 | 135.97 | 40 | 72565000 | 259450000 | 159.12 | 89.83 | 0.0041637
[18 empty] | 7.9433e-06 | 64.26 | 2.6775 | 124.05 | 1 | 74409000 | 228050000 | 142.7 | 86.753 | 0.0042017 |  | 7.9433e-06 | 64.264 | 2.6776 | 124.5 | 5 | 73945000 | 231910000 | 143.57 | 86.877 | 0.0042014 |  | 7.9433e-06 | 64.281 | 2.6784 | 125.32 | 10 | 73542000 | 236920000 | 144.91 | 87.136 | 0.0042003 |  | 7.9433e-06 | 64.263 | 2.6776 | 123.97 | 0 | 74624000 | 127330000 | 142.56 | 86.716 | 0.0042015 |  | 7.9433e-06 | 64.313 | 2.6797 | 126.36 | 15 | 73223000 | 239870000 | 146.45 | 87.46 | 0.0043537 |  | 7.9433e-06 | 64.363 | 2.6818 | 127.65 | 20 | 72894000 | 243910000 | 148.15 | 87.89 | 0.004195 |  | 7.9433e-06 | 64.435 | 2.6848 | 129.17 | 25 | 72668000 | 245630000 | 150.11 | 88.418 | 0.0043455 |  | 7.9433e-06 | 64.551 | 2.6896 | 131.02 | 30 | 72548000 | 258030000 | 152.52 | 88.842 | 0.0041827 |  | 7.9433e-06 | 64.699 | 2.6958 | 133.23 | 35 | 72505000 | 263700000 | 155.45 | 89.305 | 0.0043277 |  | 7.9433e-06 | 64.846 | 2.7019 | 135.97 | 40 | 72565000 | 259450000 | 159.11 | 89.829 | 0.0041637
[18 empty] | 8.1283e-06 | 64.26 | 2.6775 | 124.04 | 1 | 74409000 | 228050000 | 142.69 | 86.751 | 0.0043573 |  | 8.1283e-06 | 64.264 | 2.6776 | 124.49 | 5 | 73945000 | 231910000 | 143.56 | 86.876 | 0.004357 |  | 8.1283e-06 | 64.281 | 2.6784 | 125.31 | 10 | 73542000 | 236920000 | 144.91 | 87.135 | 0.0043559 |  | 8.1283e-06 | 64.263 | 2.6776 | 123.96 | 0 | 74624000 | 127330000 | 142.56 | 86.715 | 0.0043571 |  | 8.1283e-06 | 64.313 | 2.6797 | 126.36 | 15 | 73223000 | 239870000 | 146.44 | 87.459 | 0.0043537 |  | 8.1283e-06 | 64.363 | 2.6818 | 127.64 | 20 | 72894000 | 243910000 | 148.15 | 87.889 | 0.0043503 |  | 8.1283e-06 | 64.435 | 2.6848 | 129.17 | 25 | 72668000 | 245630000 | 150.11 | 88.417 | 0.0043455 |  | 8.1283e-06 | 64.551 | 2.6896 | 131.01 | 30 | 72548000 | 258030000 | 152.51 | 88.84 | 0.0043377 |  | 8.1283e-06 | 64.699 | 2.6958 | 133.23 | 35 | 72505000 | 263700000 | 155.45 | 89.304 | 0.0043277 |  | 8.1283e-06 | 64.846 | 2.7019 | 135.96 | 40 | 72565000 | 259450000 | 159.11 | 89.827 | 0.0043179
[18 empty] | 8.3176e-06 | 64.26 | 2.6775 | 124.04 | 1 | 74409000 | 228050000 | 142.68 | 86.75 | 0.0043573 |  | 8.3176e-06 | 64.264 | 2.6776 | 124.49 | 5 | 73945000 | 231910000 | 143.56 | 86.875 | 0.004357 |  | 8.3176e-06 | 64.281 | 2.6784 | 125.31 | 10 | 73542000 | 236920000 | 144.9 | 87.133 | 0.0043559 |  | 8.3176e-06 | 64.263 | 2.6776 | 123.96 | 0 | 74624000 | 127330000 | 142.55 | 86.713 | 0.0043571 |  | 8.3176e-06 | 64.313 | 2.6797 | 126.35 | 15 | 73223000 | 239870000 | 146.44 | 87.457 | 0.0045092 |  | 8.3176e-06 | 64.363 | 2.6818 | 127.64 | 20 | 72894000 | 243910000 | 148.14 | 87.888 | 0.0043503 |  | 8.3176e-06 | 64.435 | 2.6848 | 129.16 | 25 | 72668000 | 245630000 | 150.1 | 88.416 | 0.0045007 |  | 8.3176e-06 | 64.551 | 2.6896 | 131.01 | 30 | 72548000 | 258030000 | 152.5 | 88.839 | 0.0043377 |  | 8.3176e-06 | 64.699 | 2.6958 | 133.22 | 35 | 72505000 | 263700000 | 155.44 | 89.303 | 0.0044823 |  | 8.3176e-06 | 64.846 | 2.7019 | 135.96 | 40 | 72565000 | 259450000 | 159.1 | 89.826 | 0.0043179
[18 empty] | 8.5114e-06 | 64.26 | 2.6775 | 124.03 | 1 | 74409000 | 228050000 | 142.68 | 86.749 | 0.0045129 |  | 8.5114e-06 | 64.264 | 2.6776 | 124.48 | 5 | 73945000 | 231910000 | 143.55 | 86.874 | 0.0045126 |  | 8.5114e-06 | 64.281 | 2.6784 | 125.3 | 10 | 73542000 | 236920000 | 144.89 | 87.132 | 0.0045114 |  | 8.5114e-06 | 64.263 | 2.6776 | 123.95 | 0 | 74624000 | 127330000 | 142.54 | 86.712 | 0.0045127 |  | 8.5114e-06 | 64.313 | 2.6797 | 126.35 | 15 | 73223000 | 239870000 | 146.43 | 87.456 | 0.0045092 |  | 8.5114e-06 | 64.363 | 2.6818 | 127.63 | 20 | 72894000 | 243910000 | 148.13 | 87.887 | 0.0045057 |  | 8.5114e-06 | 64.435 | 2.6848 | 129.16 | 25 | 72668000 | 245630000 | 150.09 | 88.415 | 0.0045007 |  | 8.5114e-06 | 64.551 | 2.6896 | 131 | 30 | 72548000 | 258030000 | 152.5 | 88.838 | 0.0044926 |  | 8.5114e-06 | 64.699 | 2.6958 | 133.22 | 35 | 72505000 | 263700000 | 155.43 | 89.302 | 0.0044823 |  | 8.5114e-06 | 64.846 | 2.7019 | 135.95 | 40 | 72565000 | 259450000 | 159.09 | 89.825 | 0.0044721
[18 empty] | 8.7096e-06 | 64.26 | 2.6775 | 124.03 | 1 | 74409000 | 228050000 | 142.67 | 86.748 | 0.0045129 |  | 8.7096e-06 | 64.264 | 2.6776 | 124.48 | 5 | 73945000 | 231910000 | 143.54 | 86.872 | 0.0045126 |  | 8.7096e-06 | 64.281 | 2.6784 | 125.29 | 10 | 73542000 | 236920000 | 144.89 | 87.131 | 0.004667 |  | 8.7096e-06 | 64.263 | 2.6776 | 123.94 | 0 | 74624000 | 127330000 | 142.54 | 86.711 | 0.0046683 |  | 8.7096e-06 | 64.313 | 2.6797 | 126.34 | 15 | 73223000 | 239870000 | 146.42 | 87.455 | 0.0046647 |  | 8.7096e-06 | 64.363 | 2.6818 | 127.63 | 20 | 72894000 | 243910000 | 148.12 | 87.885 | 0.0045057 |  | 8.7096e-06 | 64.435 | 2.6848 | 129.15 | 25 | 72668000 | 245630000 | 150.09 | 88.414 | 0.0046559 |  | 8.7096e-06 | 64.551 | 2.6896 | 131 | 30 | 72548000 | 258030000 | 152.49 | 88.836 | 0.0044926 |  | 8.7096e-06 | 64.699 | 2.6958 | 133.21 | 35 | 72505000 | 263700000 | 155.43 | 89.3 | 0.0046369 |  | 8.7096e-06 | 64.846 | 2.7019 | 135.94 | 40 | 72565000 | 259450000 | 159.09 | 89.823 | 0.0046263
[18 empty] | 8.9125e-06 | 64.26 | 2.6775 | 124.02 | 1 | 74409000 | 228050000 | 142.66 | 86.746 | 0.0046685 |  | 8.9125e-06 | 64.264 | 2.6776 | 124.47 | 5 | 73945000 | 231910000 | 143.54 | 86.871 | 0.0046682 |  | 8.9125e-06 | 64.281 | 2.6784 | 125.29 | 10 | 73542000 | 236920000 | 144.88 | 87.13 | 0.004667 |  | 8.9125e-06 | 64.263 | 2.6776 | 123.94 | 0 | 74624000 | 127330000 | 142.53 | 86.71 | 0.0046683 |  | 8.9125e-06 | 64.313 | 2.6797 | 126.33 | 15 | 73223000 | 239870000 | 146.42 | 87.453 | 0.0048202 |  | 8.9125e-06 | 64.363 | 2.6818 | 127.62 | 20 | 72894000 | 243910000 | 148.12 | 87.884 | 0.0046611 |  | 8.9125e-06 | 64.435 | 2.6848 | 129.14 | 25 | 72668000 | 245630000 | 150.08 | 88.412 | 0.004811 |  | 8.9125e-06 | 64.551 | 2.6896 | 130.99 | 30 | 72548000 | 258030000 | 152.48 | 88.835 | 0.0046475 |  | 8.9125e-06 | 64.699 | 2.6958 | 133.2 | 35 | 72505000 | 263700000 | 155.42 | 89.299 | 0.0047914 |  | 8.9125e-06 | 64.846 | 2.7019 | 135.94 | 40 | 72565000 | 259450000 | 159.08 | 89.822 | 0.0046263
[18 empty] | 9.1201e-06 | 64.26 | 2.6775 | 124.01 | 1 | 74409000 | 228050000 | 142.65 | 86.745 | 0.0048242 |  | 9.1201e-06 | 64.264 | 2.6776 | 124.46 | 5 | 73945000 | 231910000 | 143.53 | 86.87 | 0.0048239 |  | 9.1201e-06 | 64.281 | 2.6784 | 125.28 | 10 | 73542000 | 236920000 | 144.87 | 87.128 | 0.0048226 |  | 9.1201e-06 | 64.263 | 2.6776 | 123.93 | 0 | 74624000 | 127330000 | 142.52 | 86.708 | 0.0048239 |  | 9.1201e-06 | 64.313 | 2.6797 | 126.33 | 15 | 73223000 | 239870000 | 146.41 | 87.452 | 0.0048202 |  | 9.1201e-06 | 64.363 | 2.6818 | 127.61 | 20 | 72894000 | 243910000 | 148.11 | 87.883 | 0.0048164 |  | 9.1201e-06 | 64.435 | 2.6848 | 129.14 | 25 | 72668000 | 245630000 | 150.07 | 88.411 | 0.004811 |  | 9.1201e-06 | 64.551 | 2.6896 | 130.98 | 30 | 72548000 | 258030000 | 152.47 | 88.834 | 0.0048024 |  | 9.1201e-06 | 64.699 | 2.6958 | 133.2 | 35 | 72505000 | 263700000 | 155.41 | 89.297 | 0.0047914 |  | 9.1201e-06 | 64.846 | 2.7019 | 135.93 | 40 | 72565000 | 259450000 | 159.07 | 89.821 | 0.0047806
[18 empty] | 9.3325e-06 | 64.26 | 2.6775 | 124.01 | 1 | 74409000 | 228050000 | 142.65 | 86.744 | 0.0048242 |  | 9.3325e-06 | 64.264 | 2.6776 | 124.46 | 5 | 73945000 | 231910000 | 143.52 | 86.868 | 0.0048239 |  | 9.3325e-06 | 64.281 | 2.6784 | 125.27 | 10 | 73542000 | 236920000 | 144.87 | 87.127 | 0.0049781 |  | 9.3325e-06 | 64.263 | 2.6776 | 123.93 | 0 | 74624000 | 127330000 | 142.52 | 86.707 | 0.0048239 |  | 9.3325e-06 | 64.313 | 2.6797 | 126.32 | 15 | 73223000 | 239870000 | 146.4 | 87.451 | 0.0049757 |  | 9.3325e-06 | 64.363 | 2.6818 | 127.61 | 20 | 72894000 | 243910000 | 148.1 | 87.881 | 0.0048164 |  | 9.3325e-06 | 64.435 | 2.6848 | 129.13 | 25 | 72668000 | 245630000 | 150.06 | 88.41 | 0.0049662 |  | 9.3325e-06 | 64.551 | 2.6896 | 130.98 | 30 | 72548000 | 258030000 | 152.47 | 88.832 | 0.0048024 |  | 9.3325e-06 | 64.699 | 2.6958 | 133.19 | 35 | 72505000 | 263700000 | 155.41 | 89.296 | 0.004946 |  | 9.3325e-06 | 64.846 | 2.7019 | 135.92 | 40 | 72565000 | 259450000 | 159.07 | 89.819 | 0.0049348
[18 empty] | 9.5499e-06 | 64.26 | 2.6775 | 124 | 1 | 74409000 | 228050000 | 142.64 | 86.742 | 0.0049798 |  | 9.5499e-06 | 64.264 | 2.6776 | 124.45 | 5 | 73945000 | 231910000 | 143.52 | 86.867 | 0.0049795 |  | 9.5499e-06 | 64.281 | 2.6784 | 125.27 | 10 | 73542000 | 236920000 | 144.86 | 87.125 | 0.0049781 |  | 9.5499e-06 | 64.263 | 2.6776 | 123.92 | 0 | 74624000 | 127330000 | 142.51 | 86.705 | 0.0049795 |  | 9.5499e-06 | 64.313 | 2.6797 | 126.31 | 15 | 73223000 | 239870000 | 146.39 | 87.449 | 0.0051312 |  | 9.5499e-06 | 64.363 | 2.6818 | 127.6 | 20 | 72894000 | 243910000 | 148.09 | 87.88 | 0.0049718 |  | 9.5499e-06 | 64.435 | 2.6848 | 129.12 | 25 | 72668000 | 245630000 | 150.06 | 88.408 | 0.0051214 |  | 9.5499e-06 | 64.551 | 2.6896 | 130.97 | 30 | 72548000 | 258030000 | 152.46 | 88.831 | 0.0049573 |  | 9.5499e-06 | 64.699 | 2.6958 | 133.18 | 35 | 72505000 | 263700000 | 155.4 | 89.294 | 0.0051005 |  | 9.5499e-06 | 64.846 | 2.7019 | 135.92 | 40 | 72565000 | 259450000 | 159.06 | 89.818 | 0.0049348
[18 empty] | 9.7724e-06 | 64.26 | 2.6775 | 123.99 | 1 | 74409000 | 228050000 | 142.63 | 86.741 | 0.0051354 |  | 9.7724e-06 | 64.264 | 2.6776 | 124.44 | 5 | 73945000 | 231910000 | 143.51 | 86.866 | 0.0051351 |  | 9.7724e-06 | 64.281 | 2.6784 | 125.26 | 10 | 73542000 | 236920000 | 144.85 | 87.124 | 0.0051337 |  | 9.7724e-06 | 64.263 | 2.6776 | 123.91 | 0 | 74624000 | 127330000 | 142.5 | 86.704 | 0.0051351 |  | 9.7724e-06 | 64.313 | 2.6797 | 126.31 | 15 | 73223000 | 239870000 | 146.39 | 87.448 | 0.0051312 |  | 9.7724e-06 | 64.363 | 2.6818 | 127.59 | 20 | 72894000 | 243910000 | 148.09 | 87.879 | 0.0051272 |  | 9.7724e-06 | 64.435 | 2.6848 | 129.12 | 25 | 72668000 | 245630000 | 150.05 | 88.407 | 0.0051214 |  | 9.7724e-06 | 64.551 | 2.6896 | 130.96 | 30 | 72548000 | 258030000 | 152.45 | 88.829 | 0.0051122 |  | 9.7724e-06 | 64.699 | 2.6958 | 133.18 | 35 | 72505000 | 263700000 | 155.39 | 89.293 | 0.0051005 |  | 9.7724e-06 | 64.846 | 2.7019 | 135.91 | 40 | 72565000 | 259450000 | 159.05 | 89.816 | 0.005089
[18 empty] | 1e-05 | 64.26 | 2.6775 | 123.99 | 1 | 74409000 | 228050000 | 142.62 | 86.739 | 0.0051354 |  | 1e-05 | 64.264 | 2.6776 | 124.43 | 5 | 73945000 | 231910000 | 143.5 | 86.864 | 0.0052907 |  | 1e-05 | 64.281 | 2.6784 | 125.25 | 10 | 73542000 | 236920000 | 144.84 | 87.123 | 0.0052893 |  | 1e-05 | 64.263 | 2.6776 | 123.9 | 0 | 74624000 | 127330000 | 142.49 | 86.702 | 0.0052908 |  | 1e-05 | 64.313 | 2.6797 | 126.3 | 15 | 73223000 | 239870000 | 146.38 | 87.446 | 0.0052866 |  | 1e-05 | 64.363 | 2.6818 | 127.59 | 20 | 72894000 | 243910000 | 148.08 | 87.877 | 0.0051272 |  | 1e-05 | 64.435 | 2.6848 | 129.11 | 25 | 72668000 | 245630000 | 150.04 | 88.405 | 0.0052766 |  | 1e-05 | 64.551 | 2.6896 | 130.96 | 30 | 72548000 | 258030000 | 152.44 | 88.828 | 0.0051122 |  | 1e-05 | 64.699 | 2.6958 | 133.17 | 35 | 72505000 | 263700000 | 155.38 | 89.291 | 0.0052551 |  | 1e-05 | 64.846 | 2.7019 | 135.9 | 40 | 72565000 | 259450000 | 159.05 | 89.815 | 0.0052432
[18 empty] | 1.0233e-05 | 64.26 | 2.6775 | 123.98 | 1 | 74409000 | 228050000 | 142.61 | 86.738 | 0.005291 |  | 1.0233e-05 | 64.264 | 2.6776 | 124.43 | 5 | 73945000 | 231910000 | 143.49 | 86.863 | 0.0052907 |  | 1.0233e-05 | 64.281 | 2.6784 | 125.24 | 10 | 73542000 | 236920000 | 144.83 | 87.121 | 0.0054448 |  | 1.0233e-05 | 64.263 | 2.6776 | 123.9 | 0 | 74624000 | 127330000 | 142.49 | 86.701 | 0.0052908 |  | 1.0233e-05 | 64.313 | 2.6797 | 126.29 | 15 | 73223000 | 239870000 | 146.37 | 87.445 | 0.0054421 |  | 1.0233e-05 | 64.363 | 2.6818 | 127.58 | 20 | 72894000 | 243910000 | 148.07 | 87.876 | 0.0052825 |  | 1.0233e-05 | 64.435 | 2.6848 | 129.1 | 25 | 72668000 | 245630000 | 150.03 | 88.404 | 0.0054318 |  | 1.0233e-05 | 64.551 | 2.6896 | 130.95 | 30 | 72548000 | 258030000 | 152.44 | 88.826 | 0.0052672 |  | 1.0233e-05 | 64.699 | 2.6958 | 133.16 | 35 | 72505000 | 263700000 | 155.38 | 89.29 | 0.0054097 |  | 1.0233e-05 | 64.846 | 2.7019 | 135.9 | 40 | 72565000 | 259450000 | 159.04 | 89.813 | 0.0052432
[18 empty] | 1.0471e-05 | 64.26 | 2.6775 | 123.97 | 1 | 74409000 | 228050000 | 142.61 | 86.736 | 0.0054466 |  | 1.0471e-05 | 64.264 | 2.6776 | 124.42 | 5 | 73945000 | 231910000 | 143.49 | 86.861 | 0.0054463 |  | 1.0471e-05 | 64.281 | 2.6784 | 125.24 | 10 | 73542000 | 236920000 | 144.83 | 87.12 | 0.0054448 |  | 1.0471e-05 | 64.263 | 2.6776 | 123.89 | 0 | 74624000 | 127330000 | 142.48 | 86.699 | 0.0054464 |  | 1.0471e-05 | 64.313 | 2.6797 | 126.28 | 15 | 73223000 | 239870000 | 146.36 | 87.443 | 0.0055976 |  | 1.0471e-05 | 64.363 | 2.6818 | 127.57 | 20 | 72894000 | 243910000 | 148.06 | 87.874 | 0.0054379 |  | 1.0471e-05 | 64.435 | 2.6848 | 129.09 | 25 | 72668000 | 245630000 | 150.02 | 88.402 | 0.005587 |  | 1.0471e-05 | 64.551 | 2.6896 | 130.94 | 30 | 72548000 | 258030000 | 152.43 | 88.825 | 0.0054221 |  | 1.0471e-05 | 64.699 | 2.6958 | 133.15 | 35 | 72505000 | 263700000 | 155.37 | 89.288 | 0.0055642 |  | 1.0471e-05 | 64.846 | 2.7019 | 135.89 | 40 | 72565000 | 259450000 | 159.03 | 89.811 | 0.0053974
[18 empty] | 1.0715e-05 | 64.26 | 2.6775 | 123.96 | 1 | 74409000 | 228050000 | 142.6 | 86.734 | 0.0056022 |  | 1.0715e-05 | 64.264 | 2.6776 | 124.41 | 5 | 73945000 | 231910000 | 143.48 | 86.859 | 0.0056019 |  | 1.0715e-05 | 64.281 | 2.6784 | 125.23 | 10 | 73542000 | 236920000 | 144.82 | 87.118 | 0.0056004 |  | 1.0715e-05 | 64.263 | 2.6776 | 123.88 | 0 | 74624000 | 127330000 | 142.47 | 86.698 | 0.005602 |  | 1.0715e-05 | 64.313 | 2.6797 | 126.28 | 15 | 73223000 | 239870000 | 146.36 | 87.442 | 0.0055976 |  | 1.0715e-05 | 64.363 | 2.6818 | 127.56 | 20 | 72894000 | 243910000 | 148.05 | 87.872 | 0.0055933 |  | 1.0715e-05 | 64.435 | 2.6848 | 129.09 | 25 | 72668000 | 245630000 | 150.02 | 88.401 | 0.005587 |  | 1.0715e-05 | 64.551 | 2.6896 | 130.93 | 30 | 72548000 | 258030000 | 152.42 | 88.823 | 0.005577 |  | 1.0715e-05 | 64.699 | 2.6958 | 133.15 | 35 | 72505000 | 263700000 | 155.36 | 89.287 | 0.0055642 |  | 1.0715e-05 | 64.846 | 2.7019 | 135.88 | 40 | 72565000 | 259450000 | 159.02 | 89.81 | 0.0055516
[18 empty] | 1.0965e-05 | 64.26 | 2.6775 | 123.96 | 1 | 74409000 | 228050000 | 142.59 | 86.733 | 0.0056022 |  | 1.0965e-05 | 64.264 | 2.6776 | 124.4 | 5 | 73945000 | 231910000 | 143.47 | 86.858 | 0.0057575 |  | 1.0965e-05 | 64.281 | 2.6784 | 125.22 | 10 | 73542000 | 236920000 | 144.81 | 87.116 | 0.005756 |  | 1.0965e-05 | 64.263 | 2.6776 | 123.87 | 0 | 74624000 | 127330000 | 142.46 | 86.696 | 0.0057576 |  | 1.0965e-05 | 64.313 | 2.6797 | 126.27 | 15 | 73223000 | 239870000 | 146.35 | 87.44 | 0.0057531 |  | 1.0965e-05 | 64.363 | 2.6818 | 127.55 | 20 | 72894000 | 243910000 | 148.04 | 87.871 | 0.0057486 |  | 1.0965e-05 | 64.435 | 2.6848 | 129.08 | 25 | 72668000 | 245630000 | 150.01 | 88.399 | 0.0057422 |  | 1.0965e-05 | 64.551 | 2.6896 | 130.93 | 30 | 72548000 | 258030000 | 152.41 | 88.821 | 0.005577 |  | 1.0965e-05 | 64.699 | 2.6958 | 133.14 | 35 | 72505000 | 263700000 | 155.35 | 89.285 | 0.0057188 |  | 1.0965e-05 | 64.846 | 2.7019 | 135.87 | 40 | 72565000 | 259450000 | 159.01 | 89.808 | 0.0057058
[18 empty] | 1.122e-05 | 64.26 | 2.6775 | 123.95 | 1 | 74409000 | 228050000 | 142.58 | 86.731 | 0.0057579 |  | 1.122e-05 | 64.264 | 2.6776 | 124.4 | 5 | 73945000 | 231910000 | 143.46 | 86.856 | 0.0057575 |  | 1.122e-05 | 64.281 | 2.6784 | 125.21 | 10 | 73542000 | 236920000 | 144.8 | 87.115 | 0.0059115 |  | 1.122e-05 | 64.263 | 2.6776 | 123.87 | 0 | 74624000 | 127330000 | 142.45 | 86.694 | 0.0057576 |  | 1.122e-05 | 64.313 | 2.6797 | 126.26 | 15 | 73223000 | 239870000 | 146.34 | 87.438 | 0.0059086 |  | 1.122e-05 | 64.363 | 2.6818 | 127.55 | 20 | 72894000 | 243910000 | 148.03 | 87.869 | 0.0057486 |  | 1.122e-05 | 64.435 | 2.6848 | 129.07 | 25 | 72668000 | 245630000 | 150 | 88.398 | 0.0058974 |  | 1.122e-05 | 64.551 | 2.6896 | 130.92 | 30 | 72548000 | 258030000 | 152.4 | 88.82 | 0.0057319 |  | 1.122e-05 | 64.699 | 2.6958 | 133.13 | 35 | 72505000 | 263700000 | 155.34 | 89.283 | 0.0058734 |  | 1.122e-05 | 64.846 | 2.7019 | 135.87 | 40 | 72565000 | 259450000 | 159.01 | 89.806 | 0.0057058
[18 empty] | 1.1482e-05 | 64.26 | 2.6775 | 123.94 | 1 | 74409000 | 228050000 | 142.57 | 86.729 | 0.0059135 |  | 1.1482e-05 | 64.264 | 2.6776 | 124.39 | 5 | 73945000 | 231910000 | 143.45 | 86.855 | 0.0059131 |  | 1.1482e-05 | 64.281 | 2.6784 | 125.21 | 10 | 73542000 | 236920000 | 144.79 | 87.113 | 0.0059115 |  | 1.1482e-05 | 64.263 | 2.6776 | 123.86 | 0 | 74624000 | 127330000 | 142.45 | 86.693 | 0.0059132 |  | 1.1482e-05 | 64.313 | 2.6797 | 126.25 | 15 | 73223000 | 239870000 | 146.33 | 87.437 | 0.0060641 |  | 1.1482e-05 | 64.363 | 2.6818 | 127.54 | 20 | 72894000 | 243910000 | 148.03 | 87.867 | 0.005904 |  | 1.1482e-05 | 64.435 | 2.6848 | 129.06 | 25 | 72668000 | 245630000 | 149.99 | 88.396 | 0.0060526 |  | 1.1482e-05 | 64.551 | 2.6896 | 130.91 | 30 | 72548000 | 258030000 | 152.39 | 88.818 | 0.0058868 |  | 1.1482e-05 | 64.699 | 2.6958 | 133.12 | 35 | 72505000 | 263700000 | 155.33 | 89.281 | 0.0060279 |  | 1.1482e-05 | 64.846 | 2.7019 | 135.86 | 40 | 72565000 | 259450000 | 159 | 89.805 | 0.00586
[18 empty] | 1.1749e-05 | 64.26 | 2.6775 | 123.93 | 1 | 74409000 | 228050000 | 142.56 | 86.728 | 0.0060691 |  | 1.1749e-05 | 64.264 | 2.6776 | 124.38 | 5 | 73945000 | 231910000 | 143.44 | 86.853 | 0.0060687 |  | 1.1749e-05 | 64.281 | 2.6784 | 125.2 | 10 | 73542000 | 236920000 | 144.78 | 87.111 | 0.0060671 |  | 1.1749e-05 | 64.263 | 2.6776 | 123.85 | 0 | 74624000 | 127330000 | 142.44 | 86.691 | 0.0060688 |  | 1.1749e-05 | 64.313 | 2.6797 | 126.24 | 15 | 73223000 | 239870000 | 146.32 | 87.435 | 0.0062196 |  | 1.1749e-05 | 64.363 | 2.6818 | 127.53 | 20 | 72894000 | 243910000 | 148.02 | 87.866 | 0.0060594 |  | 1.1749e-05 | 64.435 | 2.6848 | 129.05 | 25 | 72668000 | 245630000 | 149.98 | 88.394 | 0.0062078 |  | 1.1749e-05 | 64.551 | 2.6896 | 130.9 | 30 | 72548000 | 258030000 | 152.38 | 88.816 | 0.0060417 |  | 1.1749e-05 | 64.699 | 2.6958 | 133.11 | 35 | 72505000 | 263700000 | 155.32 | 89.28 | 0.0061825 |  | 1.1749e-05 | 64.846 | 2.7019 | 135.85 | 40 | 72565000 | 259450000 | 158.99 | 89.803 | 0.0060142
[18 empty] | 1.2023e-05 | 64.26 | 2.6775 | 123.92 | 1 | 74409000 | 228050000 | 142.55 | 86.726 | 0.0062247 |  | 1.2023e-05 | 64.264 | 2.6776 | 124.37 | 5 | 73945000 | 231910000 | 143.43 | 86.851 | 0.0062243 |  | 1.2023e-05 | 64.281 | 2.6784 | 125.19 | 10 | 73542000 | 236920000 | 144.77 | 87.11 | 0.0062227 |  | 1.2023e-05 | 64.263 | 2.6776 | 123.84 | 0 | 74624000 | 127330000 | 142.43 | 86.689 | 0.0062244 |  | 1.2023e-05 | 64.313 | 2.6797 | 126.23 | 15 | 73223000 | 239870000 | 146.31 | 87.433 | 0.0063751 |  | 1.2023e-05 | 64.363 | 2.6818 | 127.52 | 20 | 72894000 | 243910000 | 148.01 | 87.864 | 0.0062148 |  | 1.2023e-05 | 64.435 | 2.6848 | 129.05 | 25 | 72668000 | 245630000 | 149.97 | 88.392 | 0.0062078 |  | 1.2023e-05 | 64.551 | 2.6896 | 130.89 | 30 | 72548000 | 258030000 | 152.37 | 88.814 | 0.0061967 |  | 1.2023e-05 | 64.699 | 2.6958 | 133.1 | 35 | 72505000 | 263700000 | 155.32 | 89.278 | 0.006337 |  | 1.2023e-05 | 64.846 | 2.7019 | 135.84 | 40 | 72565000 | 259450000 | 158.98 | 89.801 | 0.0061685
[18 empty] | 1.2303e-05 | 64.26 | 2.6775 | 123.91 | 1 | 74409000 | 228050000 | 142.54 | 86.724 | 0.0063803 |  | 1.2303e-05 | 64.264 | 2.6776 | 124.36 | 5 | 73945000 | 231910000 | 143.42 | 86.849 | 0.0063799 |  | 1.2303e-05 | 64.281 | 2.6784 | 125.18 | 10 | 73542000 | 236920000 | 144.76 | 87.108 | 0.0063782 |  | 1.2303e-05 | 64.263 | 2.6776 | 123.83 | 0 | 74624000 | 127330000 | 142.42 | 86.687 | 0.00638 |  | 1.2303e-05 | 64.313 | 2.6797 | 126.23 | 15 | 73223000 | 239870000 | 146.3 | 87.431 | 0.0063751 |  | 1.2303e-05 | 64.363 | 2.6818 | 127.51 | 20 | 72894000 | 243910000 | 148 | 87.862 | 0.0063701 |  | 1.2303e-05 | 64.435 | 2.6848 | 129.04 | 25 | 72668000 | 245630000 | 149.96 | 88.391 | 0.006363 |  | 1.2303e-05 | 64.551 | 2.6896 | 130.88 | 30 | 72548000 | 258030000 | 152.36 | 88.812 | 0.0063516 |  | 1.2303e-05 | 64.699 | 2.6958 | 133.1 | 35 | 72505000 | 263700000 | 155.31 | 89.276 | 0.006337 |  | 1.2303e-05 | 64.846 | 2.7019 | 135.83 | 40 | 72565000 | 259450000 | 158.97 | 89.799 | 0.0063227
[18 empty] | 1.2589e-05 | 64.26 | 2.6775 | 123.9 | 1 | 74409000 | 228050000 | 142.53 | 86.722 | 0.0065359 |  | 1.2589e-05 | 64.264 | 2.6776 | 124.35 | 5 | 73945000 | 231910000 | 143.41 | 86.848 | 0.0065355 |  | 1.2589e-05 | 64.281 | 2.6784 | 125.17 | 10 | 73542000 | 236920000 | 144.75 | 87.106 | 0.0065338 |  | 1.2589e-05 | 64.263 | 2.6776 | 123.82 | 0 | 74624000 | 127330000 | 142.41 | 86.686 | 0.0065356 |  | 1.2589e-05 | 64.313 | 2.6797 | 126.22 | 15 | 73223000 | 239870000 | 146.29 | 87.43 | 0.0065306 |  | 1.2589e-05 | 64.363 | 2.6818 | 127.5 | 20 | 72894000 | 243910000 | 147.99 | 87.86 | 0.0065255 |  | 1.2589e-05 | 64.435 | 2.6848 | 129.03 | 25 | 72668000 | 245630000 | 149.95 | 88.389 | 0.0065182 |  | 1.2589e-05 | 64.551 | 2.6896 | 130.87 | 30 | 72548000 | 258030000 | 152.35 | 88.81 | 0.0065065 |  | 1.2589e-05 | 64.699 | 2.6958 | 133.09 | 35 | 72505000 | 263700000 | 155.3 | 89.274 | 0.0064916 |  | 1.2589e-05 | 64.846 | 2.7019 | 135.82 | 40 | 72565000 | 259450000 | 158.96 | 89.797 | 0.0064769
[18 empty] | 1.2882e-05 | 64.26 | 2.6775 | 123.89 | 1 | 74409000 | 228050000 | 142.52 | 86.72 | 0.0066916 |  | 1.2882e-05 | 64.264 | 2.6776 | 124.34 | 5 | 73945000 | 231910000 | 143.4 | 86.846 | 0.0066911 |  | 1.2882e-05 | 64.281 | 2.6784 | 125.16 | 10 | 73542000 | 236920000 | 144.74 | 87.104 | 0.0066894 |  | 1.2882e-05 | 64.263 | 2.6776 | 123.81 | 0 | 74624000 | 127330000 | 142.4 | 86.684 | 0.0066913 |  | 1.2882e-05 | 64.313 | 2.6797 | 126.21 | 15 | 73223000 | 239870000 | 146.28 | 87.428 | 0.0066861 |  | 1.2882e-05 | 64.363 | 2.6818 | 127.49 | 20 | 72894000 | 243910000 | 147.98 | 87.858 | 0.0066809 |  | 1.2882e-05 | 64.435 | 2.6848 | 129.02 | 25 | 72668000 | 245630000 | 149.94 | 88.387 | 0.0066734 |  | 1.2882e-05 | 64.551 | 2.6896 | 130.86 | 30 | 72548000 | 258030000 | 152.34 | 88.808 | 0.0066614 |  | 1.2882e-05 | 64.699 | 2.6958 | 133.08 | 35 | 72505000 | 263700000 | 155.29 | 89.272 | 0.0066462 |  | 1.2882e-05 | 64.846 | 2.7019 | 135.81 | 40 | 72565000 | 259450000 | 158.95 | 89.795 | 0.0066311
[18 empty] | 1.3183e-05 | 64.26 | 2.6775 | 123.89 | 1 | 74409000 | 228050000 | 142.51 | 86.718 | 0.0066916 |  | 1.3183e-05 | 64.264 | 2.6776 | 124.34 | 5 | 73945000 | 231910000 | 143.39 | 86.844 | 0.0066911 |  | 1.3183e-05 | 64.281 | 2.6784 | 125.15 | 10 | 73542000 | 236920000 | 144.73 | 87.102 | 0.0068449 |  | 1.3183e-05 | 64.263 | 2.6776 | 123.8 | 0 | 74624000 | 127330000 | 142.39 | 86.682 | 0.0068469 |  | 1.3183e-05 | 64.313 | 2.6797 | 126.2 | 15 | 73223000 | 239870000 | 146.27 | 87.426 | 0.0068415 |  | 1.3183e-05 | 64.363 | 2.6818 | 127.49 | 20 | 72894000 | 243910000 | 147.97 | 87.856 | 0.0066809 |  | 1.3183e-05 | 64.435 | 2.6848 | 129.01 | 25 | 72668000 | 245630000 | 149.93 | 88.385 | 0.0068286 |  | 1.3183e-05 | 64.551 | 2.6896 | 130.86 | 30 | 72548000 | 258030000 | 152.33 | 88.807 | 0.0066614 |  | 1.3183e-05 | 64.699 | 2.6958 | 133.07 | 35 | 72505000 | 263700000 | 155.28 | 89.27 | 0.0068007 |  | 1.3183e-05 | 64.846 | 2.7019 | 135.8 | 40 | 72565000 | 259450000 | 158.94 | 89.793 | 0.0067853
[18 empty] | 1.349e-05 | 64.26 | 2.6775 | 123.88 | 1 | 74409000 | 228050000 | 142.5 | 86.716 | 0.0068472 |  | 1.349e-05 | 64.264 | 2.6776 | 124.33 | 5 | 73945000 | 231910000 | 143.38 | 86.842 | 0.0068468 |  | 1.349e-05 | 64.281 | 2.6784 | 125.14 | 10 | 73542000 | 236920000 | 144.72 | 87.1 | 0.0070005 |  | 1.349e-05 | 64.263 | 2.6776 | 123.8 | 0 | 74624000 | 127330000 | 142.38 | 86.68 | 0.0068469 |  | 1.349e-05 | 64.313 | 2.6797 | 126.19 | 15 | 73223000 | 239870000 | 146.26 | 87.424 | 0.006997 |  | 1.349e-05 | 64.363 | 2.6818 | 127.48 | 20 | 72894000 | 243910000 | 147.95 | 87.855 | 0.0068362 |  | 1.349e-05 | 64.435 | 2.6848 | 129 | 25 | 72668000 | 245630000 | 149.92 | 88.383 | 0.0069838 |  | 1.349e-05 | 64.551 | 2.6896 | 130.85 | 30 | 72548000 | 258030000 | 152.32 | 88.805 | 0.0068163 |  | 1.349e-05 | 64.699 | 2.6958 | 133.06 | 35 | 72505000 | 263700000 | 155.27 | 89.268 | 0.0069553 |  | 1.349e-05 | 64.846 | 2.7019 | 135.8 | 40 | 72565000 | 259450000 | 158.93 | 89.791 | 0.0067853
[18 empty] | 1.3804e-05 | 64.26 | 2.6775 | 123.87 | 1 | 74409000 | 228050000 | 142.49 | 86.715 | 0.0070028 |  | 1.3804e-05 | 64.264 | 2.6776 | 124.32 | 5 | 73945000 | 231910000 | 143.37 | 86.84 | 0.0070024 |  | 1.3804e-05 | 64.281 | 2.6784 | 125.14 | 10 | 73542000 | 236920000 | 144.71 | 87.099 | 0.0070005 |  | 1.3804e-05 | 64.263 | 2.6776 | 123.79 | 0 | 74624000 | 127330000 | 142.37 | 86.678 | 0.0070025 |  | 1.3804e-05 | 64.313 | 2.6797 | 126.18 | 15 | 73223000 | 239870000 | 146.25 | 87.422 | 0.0071525 |  | 1.3804e-05 | 64.363 | 2.6818 | 127.47 | 20 | 72894000 | 243910000 | 147.94 | 87.853 | 0.0069916 |  | 1.3804e-05 | 64.435 | 2.6848 | 128.99 | 25 | 72668000 | 245630000 | 149.91 | 88.382 | 0.007139 |  | 1.3804e-05 | 64.551 | 2.6896 | 130.84 | 30 | 72548000 | 258030000 | 152.31 | 88.803 | 0.0069712 |  | 1.3804e-05 | 64.699 | 2.6958 | 133.05 | 35 | 72505000 | 263700000 | 155.26 | 89.266 | 0.0071098 |  | 1.3804e-05 | 64.846 | 2.7019 | 135.79 | 40 | 72565000 | 259450000 | 158.92 | 89.789 | 0.0069395
[18 empty] | 1.4125e-05 | 64.26 | 2.6775 | 123.86 | 1 | 74409000 | 228050000 | 142.48 | 86.713 | 0.0071584 |  | 1.4125e-05 | 64.264 | 2.6776 | 124.31 | 5 | 73945000 | 231910000 | 143.36 | 86.838 | 0.007158 |  | 1.4125e-05 | 64.281 | 2.6784 | 125.13 | 10 | 73542000 | 236920000 | 144.7 | 87.097 | 0.0071561 |  | 1.4125e-05 | 64.263 | 2.6776 | 123.78 | 0 | 74624000 | 127330000 | 142.36 | 86.676 | 0.0071581 |  | 1.4125e-05 | 64.313 | 2.6797 | 126.17 | 15 | 73223000 | 239870000 | 146.24 | 87.42 | 0.007308 |  | 1.4125e-05 | 64.363 | 2.6818 | 127.46 | 20 | 72894000 | 243910000 | 147.93 | 87.851 | 0.007147 |  | 1.4125e-05 | 64.435 | 2.6848 | 128.98 | 25 | 72668000 | 245630000 | 149.9 | 88.38 | 0.0072942 |  | 1.4125e-05 | 64.551 | 2.6896 | 130.83 | 30 | 72548000 | 258030000 | 152.3 | 88.801 | 0.0071261 |  | 1.4125e-05 | 64.699 | 2.6958 | 133.04 | 35 | 72505000 | 263700000 | 155.25 | 89.264 | 0.0072644 |  | 1.4125e-05 | 64.846 | 2.7019 | 135.78 | 40 | 72565000 | 259450000 | 158.91 | 89.787 | 0.0070937
[18 empty] | 1.4454e-05 | 64.26 | 2.6775 | 123.85 | 1 | 74409000 | 228050000 | 142.47 | 86.711 | 0.007314 |  | 1.4454e-05 | 64.264 | 2.6776 | 124.3 | 5 | 73945000 | 231910000 | 143.35 | 86.836 | 0.0073136 |  | 1.4454e-05 | 64.281 | 2.6784 | 125.12 | 10 | 73542000 | 236920000 | 144.69 | 87.095 | 0.0073116 |  | 1.4454e-05 | 64.263 | 2.6776 | 123.77 | 0 | 74624000 | 127330000 | 142.35 | 86.674 | 0.0073137 |  | 1.4454e-05 | 64.313 | 2.6797 | 126.17 | 15 | 73223000 | 239870000 | 146.23 | 87.418 | 0.007308 |  | 1.4454e-05 | 64.363 | 2.6818 | 127.45 | 20 | 72894000 | 243910000 | 147.92 | 87.849 | 0.0073023 |  | 1.4454e-05 | 64.435 | 2.6848 | 128.98 | 25 | 72668000 | 245630000 | 149.89 | 88.378 | 0.0072942 |  | 1.4454e-05 | 64.551 | 2.6896 | 130.82 | 30 | 72548000 | 258030000 | 152.29 | 88.799 | 0.0072811 |  | 1.4454e-05 | 64.699 | 2.6958 | 133.04 | 35 | 72505000 | 263700000 | 155.23 | 89.262 | 0.0072644 |  | 1.4454e-05 | 64.846 | 2.7019 | 135.77 | 40 | 72565000 | 259450000 | 158.9 | 89.785 | 0.0072479
[18 empty] | 1.4791e-05 | 64.26 | 2.6775 | 123.84 | 1 | 74409000 | 228050000 | 142.46 | 86.709 | 0.0074697 |  | 1.4791e-05 | 64.264 | 2.6776 | 124.29 | 5 | 73945000 | 231910000 | 143.34 | 86.834 | 0.0074692 |  | 1.4791e-05 | 64.281 | 2.6784 | 125.11 | 10 | 73542000 | 236920000 | 144.68 | 87.093 | 0.0074672 |  | 1.4791e-05 | 64.263 | 2.6776 | 123.76 | 0 | 74624000 | 127330000 | 142.34 | 86.672 | 0.0074693 |  | 1.4791e-05 | 64.313 | 2.6797 | 126.16 | 15 | 73223000 | 239870000 | 146.22 | 87.416 | 0.0074635 |  | 1.4791e-05 | 64.363 | 2.6818 | 127.44 | 20 | 72894000 | 243910000 | 147.91 | 87.847 | 0.0074577 |  | 1.4791e-05 | 64.435 | 2.6848 | 128.97 | 25 | 72668000 | 245630000 | 149.88 | 88.376 | 0.0074494 |  | 1.4791e-05 | 64.551 | 2.6896 | 130.81 | 30 | 72548000 | 258030000 | 152.28 | 88.797 | 0.007436 |  | 1.4791e-05 | 64.699 | 2.6958 | 133.03 | 35 | 72505000 | 263700000 | 155.22 | 89.26 | 0.007419 |  | 1.4791e-05 | 64.846 | 2.7019 | 135.76 | 40 | 72565000 | 259450000 | 158.89 | 89.783 | 0.0074022
[18 empty] | 1.5136e-05 | 64.26 | 2.6775 | 123.83 | 1 | 74409000 | 228050000 | 142.44 | 86.706 | 0.0076253 |  | 1.5136e-05 | 64.264 | 2.6776 | 124.28 | 5 | 73945000 | 231910000 | 143.33 | 86.832 | 0.0076248 |  | 1.5136e-05 | 64.281 | 2.6784 | 125.1 | 10 | 73542000 | 236920000 | 144.67 | 87.091 | 0.0076228 |  | 1.5136e-05 | 64.263 | 2.6776 | 123.75 | 0 | 74624000 | 127330000 | 142.33 | 86.67 | 0.0076249 |  | 1.5136e-05 | 64.313 | 2.6797 | 126.15 | 15 | 73223000 | 239870000 | 146.21 | 87.414 | 0.007619 |  | 1.5136e-05 | 64.363 | 2.6818 | 127.43 | 20 | 72894000 | 243910000 | 147.9 | 87.845 | 0.0076131 |  | 1.5136e-05 | 64.435 | 2.6848 | 128.96 | 25 | 72668000 | 245630000 | 149.86 | 88.374 | 0.0076046 |  | 1.5136e-05 | 64.551 | 2.6896 | 130.8 | 30 | 72548000 | 258030000 | 152.27 | 88.794 | 0.0075909 |  | 1.5136e-05 | 64.699 | 2.6958 | 133.02 | 35 | 72505000 | 263700000 | 155.21 | 89.258 | 0.0075735 |  | 1.5136e-05 | 64.846 | 2.7019 | 135.75 | 40 | 72565000 | 259450000 | 158.88 | 89.781 | 0.0075564
[18 empty] | 1.5488e-05 | 64.26 | 2.6775 | 123.82 | 1 | 74409000 | 228050000 | 142.43 | 86.704 | 0.0077809 |  | 1.5488e-05 | 64.264 | 2.6776 | 124.27 | 5 | 73945000 | 231910000 | 143.32 | 86.83 | 0.0077804 |  | 1.5488e-05 | 64.281 | 2.6784 | 125.09 | 10 | 73542000 | 236920000 | 144.65 | 87.089 | 0.0077783 |  | 1.5488e-05 | 64.263 | 2.6776 | 123.74 | 0 | 74624000 | 127330000 | 142.31 | 86.668 | 0.0077805 |  | 1.5488e-05 | 64.313 | 2.6797 | 126.14 | 15 | 73223000 | 239870000 | 146.2 | 87.412 | 0.0077745 |  | 1.5488e-05 | 64.363 | 2.6818 | 127.42 | 20 | 72894000 | 243910000 | 147.89 | 87.842 | 0.0077684 |  | 1.5488e-05 | 64.435 | 2.6848 | 128.95 | 25 | 72668000 | 245630000 | 149.85 | 88.372 | 0.0077598 |  | 1.5488e-05 | 64.551 | 2.6896 | 130.79 | 30 | 72548000 | 258030000 | 152.26 | 88.792 | 0.0077458 |  | 1.5488e-05 | 64.699 | 2.6958 | 133.01 | 35 | 72505000 | 263700000 | 155.2 | 89.256 | 0.0077281 |  | 1.5488e-05 | 64.846 | 2.7019 | 135.74 | 40 | 72565000 | 259450000 | 158.87 | 89.779 | 0.0077106
[18 empty] | 1.5849e-05 | 64.26 | 2.6775 | 123.81 | 1 | 74409000 | 228050000 | 142.42 | 86.702 | 0.0079365 |  | 1.5849e-05 | 64.264 | 2.6776 | 124.26 | 5 | 73945000 | 231910000 | 143.31 | 86.828 | 0.007936 |  | 1.5849e-05 | 64.281 | 2.6784 | 125.08 | 10 | 73542000 | 236920000 | 144.64 | 87.086 | 0.0079339 |  | 1.5849e-05 | 64.263 | 2.6776 | 123.73 | 0 | 74624000 | 127330000 | 142.3 | 86.666 | 0.0079361 |  | 1.5849e-05 | 64.313 | 2.6797 | 126.13 | 15 | 73223000 | 239870000 | 146.19 | 87.41 | 0.00793 |  | 1.5849e-05 | 64.363 | 2.6818 | 127.41 | 20 | 72894000 | 243910000 | 147.88 | 87.84 | 0.0079238 |  | 1.5849e-05 | 64.435 | 2.6848 | 128.94 | 25 | 72668000 | 245630000 | 149.84 | 88.37 | 0.007915 |  | 1.5849e-05 | 64.551 | 2.6896 | 130.79 | 30 | 72548000 | 258030000 | 152.25 | 88.79 | 0.0077458 |  | 1.5849e-05 | 64.699 | 2.6958 | 133 | 35 | 72505000 | 263700000 | 155.19 | 89.253 | 0.0078827 |  | 1.5849e-05 | 64.846 | 2.7019 | 135.73 | 40 | 72565000 | 259450000 | 158.86 | 89.776 | 0.0078648
[18 empty] | 1.6218e-05 | 64.26 | 2.6775 | 123.8 | 1 | 74409000 | 228050000 | 142.41 | 86.7 | 0.0080921 |  | 1.6218e-05 | 64.264 | 2.6776 | 124.25 | 5 | 73945000 | 231910000 | 143.29 | 86.826 | 0.0080916 |  | 1.6218e-05 | 64.281 | 2.6784 | 125.07 | 10 | 73542000 | 236920000 | 144.63 | 87.084 | 0.0080895 |  | 1.6218e-05 | 64.263 | 2.6776 | 123.72 | 0 | 74624000 | 127330000 | 142.29 | 86.663 | 0.0080917 |  | 1.6218e-05 | 64.313 | 2.6797 | 126.12 | 15 | 73223000 | 239870000 | 146.17 | 87.408 | 0.0080855 |  | 1.6218e-05 | 64.363 | 2.6818 | 127.41 | 20 | 72894000 | 243910000 | 147.86 | 87.838 | 0.0079238 |  | 1.6218e-05 | 64.435 | 2.6848 | 128.93 | 25 | 72668000 | 245630000 | 149.83 | 88.367 | 0.0080701 |  | 1.6218e-05 | 64.551 | 2.6896 | 130.78 | 30 | 72548000 | 258030000 | 152.23 | 88.788 | 0.0079007 |  | 1.6218e-05 | 64.699 | 2.6958 | 132.99 | 35 | 72505000 | 263700000 | 155.18 | 89.251 | 0.0080372 |  | 1.6218e-05 | 64.846 | 2.7019 | 135.72 | 40 | 72565000 | 259450000 | 158.85 | 89.774 | 0.008019
[18 empty] | 1.6596e-05 | 64.26 | 2.6775 | 123.79 | 1 | 74409000 | 228050000 | 142.39 | 86.698 | 0.0082477 |  | 1.6596e-05 | 64.264 | 2.6776 | 124.24 | 5 | 73945000 | 231910000 | 143.28 | 86.823 | 0.0082472 |  | 1.6596e-05 | 64.281 | 2.6784 | 125.06 | 10 | 73542000 | 236920000 | 144.62 | 87.082 | 0.008245 |  | 1.6596e-05 | 64.263 | 2.6776 | 123.71 | 0 | 74624000 | 127330000 | 142.28 | 86.661 | 0.0082474 |  | 1.6596e-05 | 64.313 | 2.6797 | 126.11 | 15 | 73223000 | 239870000 | 146.16 | 87.405 | 0.0082409 |  | 1.6596e-05 | 64.363 | 2.6818 | 127.39 | 20 | 72894000 | 243910000 | 147.85 | 87.836 | 0.0082345 |  | 1.6596e-05 | 64.435 | 2.6848 | 128.92 | 25 | 72668000 | 245630000 | 149.82 | 88.365 | 0.0082253 |  | 1.6596e-05 | 64.551 | 2.6896 | 130.77 | 30 | 72548000 | 258030000 | 152.22 | 88.785 | 0.0080556 |  | 1.6596e-05 | 64.699 | 2.6958 | 132.98 | 35 | 72505000 | 263700000 | 155.16 | 89.249 | 0.0081918 |  | 1.6596e-05 | 64.846 | 2.7019 | 135.71 | 40 | 72565000 | 259450000 | 158.84 | 89.772 | 0.0081732
[18 empty] | 1.6982e-05 | 64.26 | 2.6775 | 123.78 | 1 | 74409000 | 228050000 | 142.38 | 86.695 | 0.0084034 |  | 1.6982e-05 | 64.264 | 2.6776 | 124.23 | 5 | 73945000 | 231910000 | 143.27 | 86.821 | 0.0084028 |  | 1.6982e-05 | 64.281 | 2.6784 | 125.05 | 10 | 73542000 | 236920000 | 144.6 | 87.08 | 0.0084006 |  | 1.6982e-05 | 64.263 | 2.6776 | 123.7 | 0 | 74624000 | 127330000 | 142.27 | 86.659 | 0.008403 |  | 1.6982e-05 | 64.313 | 2.6797 | 126.1 | 15 | 73223000 | 239870000 | 146.15 | 87.403 | 0.0083964 |  | 1.6982e-05 | 64.363 | 2.6818 | 127.38 | 20 | 72894000 | 243910000 | 147.84 | 87.833 | 0.0083899 |  | 1.6982e-05 | 64.435 | 2.6848 | 128.91 | 25 | 72668000 | 245630000 | 149.8 | 88.363 | 0.0083805 |  | 1.6982e-05 | 64.551 | 2.6896 | 130.75 | 30 | 72548000 | 258030000 | 152.21 | 88.783 | 0.0083655 |  | 1.6982e-05 | 64.699 | 2.6958 | 132.97 | 35 | 72505000 | 263700000 | 155.15 | 89.246 | 0.0083463 |  | 1.6982e-05 | 64.846 | 2.7019 | 135.7 | 40 | 72565000 | 259450000 | 158.83 | 89.769 | 0.0083274
[18 empty] | 1.7378e-05 | 64.26 | 2.6775 | 123.77 | 1 | 74409000 | 228050000 | 142.37 | 86.693 | 0.008559 |  | 1.7378e-05 | 64.264 | 2.6776 | 124.22 | 5 | 73945000 | 231910000 | 143.26 | 86.819 | 0.0085584 |  | 1.7378e-05 | 64.281 | 2.6784 | 125.04 | 10 | 73542000 | 236920000 | 144.59 | 87.077 | 0.0085562 |  | 1.7378e-05 | 64.263 | 2.6776 | 123.69 | 0 | 74624000 | 127330000 | 142.25 | 86.656 | 0.0085586 |  | 1.7378e-05 | 64.313 | 2.6797 | 126.09 | 15 | 73223000 | 239870000 | 146.14 | 87.401 | 0.0085519 |  | 1.7378e-05 | 64.363 | 2.6818 | 127.37 | 20 | 72894000 | 243910000 | 147.82 | 87.831 | 0.0085453 |  | 1.7378e-05 | 64.435 | 2.6848 | 128.9 | 25 | 72668000 | 245630000 | 149.79 | 88.361 | 0.0085357 |  | 1.7378e-05 | 64.551 | 2.6896 | 130.74 | 30 | 72548000 | 258030000 | 152.19 | 88.78 | 0.0085204 |  | 1.7378e-05 | 64.699 | 2.6958 | 132.96 | 35 | 72505000 | 263700000 | 155.14 | 89.244 | 0.0085009 |  | 1.7378e-05 | 64.846 | 2.7019 | 135.69 | 40 | 72565000 | 259450000 | 158.82 | 89.767 | 0.0084816
[18 empty] | 1.7783e-05 | 64.26 | 2.6775 | 123.76 | 1 | 74409000 | 228050000 | 142.35 | 86.69 | 0.0087146 |  | 1.7783e-05 | 64.264 | 2.6776 | 124.21 | 5 | 73945000 | 231910000 | 143.24 | 86.816 | 0.0087141 |  | 1.7783e-05 | 64.281 | 2.6784 | 125.03 | 10 | 73542000 | 236920000 | 144.58 | 87.075 | 0.0087117 |  | 1.7783e-05 | 64.263 | 2.6776 | 123.68 | 0 | 74624000 | 127330000 | 142.24 | 86.654 | 0.0087142 |  | 1.7783e-05 | 64.313 | 2.6797 | 126.08 | 15 | 73223000 | 239870000 | 146.12 | 87.398 | 0.0087074 |  | 1.7783e-05 | 64.363 | 2.6818 | 127.36 | 20 | 72894000 | 243910000 | 147.81 | 87.829 | 0.0087007 |  | 1.7783e-05 | 64.435 | 2.6848 | 128.89 | 25 | 72668000 | 245630000 | 149.78 | 88.358 | 0.0086909 |  | 1.7783e-05 | 64.551 | 2.6896 | 130.73 | 30 | 72548000 | 258030000 | 152.18 | 88.778 | 0.0086753 |  | 1.7783e-05 | 64.699 | 2.6958 | 132.95 | 35 | 72505000 | 263700000 | 155.13 | 89.241 | 0.0086555 |  | 1.7783e-05 | 64.846 | 2.7019 | 135.68 | 40 | 72565000 | 259450000 | 158.81 | 89.764 | 0.0086358
[18 empty] | 1.8197e-05 | 64.26 | 2.6775 | 123.75 | 1 | 74409000 | 228050000 | 142.34 | 86.688 | 0.0088702 |  | 1.8197e-05 | 64.264 | 2.6776 | 124.2 | 5 | 73945000 | 231910000 | 143.23 | 86.814 | 0.0088697 |  | 1.8197e-05 | 64.281 | 2.6784 | 125.02 | 10 | 73542000 | 236920000 | 144.56 | 87.072 | 0.0088673 |  | 1.8197e-05 | 64.263 | 2.6776 | 123.67 | 0 | 74624000 | 127330000 | 142.23 | 86.651 | 0.0088698 |  | 1.8197e-05 | 64.313 | 2.6797 | 126.06 | 15 | 73223000 | 239870000 | 146.11 | 87.396 | 0.0090184 |  | 1.8197e-05 | 64.363 | 2.6818 | 127.35 | 20 | 72894000 | 243910000 | 147.8 | 87.826 | 0.008856 |  | 1.8197e-05 | 64.435 | 2.6848 | 128.88 | 25 | 72668000 | 245630000 | 149.76 | 88.356 | 0.0088461 |  | 1.8197e-05 | 64.551 | 2.6896 | 130.72 | 30 | 72548000 | 258030000 | 152.17 | 88.775 | 0.0088302 |  | 1.8197e-05 | 64.699 | 2.6958 | 132.93 | 35 | 72505000 | 263700000 | 155.11 | 89.239 | 0.0089646 |  | 1.8197e-05 | 64.846 | 2.7019 | 135.67 | 40 | 72565000 | 259450000 | 158.79 | 89.762 | 0.0087901
[18 empty] | 1.8621e-05 | 64.26 | 2.6775 | 123.74 | 1 | 74409000 | 228050000 | 142.32 | 86.685 | 0.0090258 |  | 1.8621e-05 | 64.264 | 2.6776 | 124.19 | 5 | 73945000 | 231910000 | 143.21 | 86.811 | 0.0090253 |  | 1.8621e-05 | 64.281 | 2.6784 | 125.01 | 10 | 73542000 | 236920000 | 144.55 | 87.07 | 0.0090229 |  | 1.8621e-05 | 64.263 | 2.6776 | 123.66 | 0 | 74624000 | 127330000 | 142.21 | 86.649 | 0.0090254 |  | 1.8621e-05 | 64.313 | 2.6797 | 126.05 | 15 | 73223000 | 239870000 | 146.1 | 87.393 | 0.0091739 |  | 1.8621e-05 | 64.363 | 2.6818 | 127.34 | 20 | 72894000 | 243910000 | 147.78 | 87.824 | 0.0090114 |  | 1.8621e-05 | 64.435 | 2.6848 | 128.86 | 25 | 72668000 | 245630000 | 149.75 | 88.353 | 0.0091565 |  | 1.8621e-05 | 64.551 | 2.6896 | 130.71 | 30 | 72548000 | 258030000 | 152.15 | 88.773 | 0.0089851 |  | 1.8621e-05 | 64.699 | 2.6958 | 132.92 | 35 | 72505000 | 263700000 | 155.1 | 89.236 | 0.0091192 |  | 1.8621e-05 | 64.846 | 2.7019 | 135.66 | 40 | 72565000 | 259450000 | 158.78 | 89.759 | 0.0089443
[18 empty] | 1.9055e-05 | 64.26 | 2.6775 | 123.73 | 1 | 74409000 | 228050000 | 142.31 | 86.683 | 0.0091815 |  | 1.9055e-05 | 64.264 | 2.6776 | 124.18 | 5 | 73945000 | 231910000 | 143.2 | 86.809 | 0.0091809 |  | 1.9055e-05 | 64.281 | 2.6784 | 125 | 10 | 73542000 | 236920000 | 144.54 | 87.067 | 0.0091785 |  | 1.9055e-05 | 64.263 | 2.6776 | 123.65 | 0 | 74624000 | 127330000 | 142.2 | 86.646 | 0.009181 |  | 1.9055e-05 | 64.313 | 2.6797 | 126.04 | 15 | 73223000 | 239870000 | 146.08 | 87.391 | 0.0093294 |  | 1.9055e-05 | 64.363 | 2.6818 | 127.33 | 20 | 72894000 | 243910000 | 147.77 | 87.821 | 0.0091668 |  | 1.9055e-05 | 64.435 | 2.6848 | 128.85 | 25 | 72668000 | 245630000 | 149.73 | 88.351 | 0.0093117 |  | 1.9055e-05 | 64.551 | 2.6896 | 130.7 | 30 | 72548000 | 258030000 | 152.14 | 88.77 | 0.0091401 |  | 1.9055e-05 | 64.699 | 2.6958 | 132.91 | 35 | 72505000 | 263700000 | 155.08 | 89.233 | 0.0092737 |  | 1.9055e-05 | 64.846 | 2.7019 | 135.65 | 40 | 72565000 | 259450000 | 158.77 | 89.756 | 0.0090985
[18 empty] | 1.9498e-05 | 64.26 | 2.6775 | 123.72 | 1 | 74409000 | 228050000 | 142.29 | 86.68 | 0.0093371 |  | 1.9498e-05 | 64.264 | 2.6776 | 124.17 | 5 | 73945000 | 231910000 | 143.19 | 86.806 | 0.0093365 |  | 1.9498e-05 | 64.281 | 2.6784 | 124.98 | 10 | 73542000 | 236920000 | 144.52 | 87.065 | 0.0094896 |  | 1.9498e-05 | 64.263 | 2.6776 | 123.64 | 0 | 74624000 | 127330000 | 142.18 | 86.644 | 0.0093366 |  | 1.9498e-05 | 64.313 | 2.6797 | 126.03 | 15 | 73223000 | 239870000 | 146.07 | 87.388 | 0.0094849 |  | 1.9498e-05 | 64.363 | 2.6818 | 127.32 | 20 | 72894000 | 243910000 | 147.75 | 87.818 | 0.0093221 |  | 1.9498e-05 | 64.435 | 2.6848 | 128.84 | 25 | 72668000 | 245630000 | 149.72 | 88.348 | 0.0094669 |  | 1.9498e-05 | 64.551 | 2.6896 | 130.69 | 30 | 72548000 | 258030000 | 152.13 | 88.767 | 0.009295 |  | 1.9498e-05 | 64.699 | 2.6958 | 132.9 | 35 | 72505000 | 263700000 | 155.07 | 89.23 | 0.0094283 |  | 1.9498e-05 | 64.846 | 2.7019 | 135.64 | 40 | 72565000 | 259450000 | 158.76 | 89.753 | 0.0092527
[18 empty] | 1.9953e-05 | 64.26 | 2.6775 | 123.7 | 1 | 74409000 | 228050000 | 142.28 | 86.677 | 0.0096483 |  | 1.9953e-05 | 64.264 | 2.6776 | 124.15 | 5 | 73945000 | 231910000 | 143.17 | 86.803 | 0.0096477 |  | 1.9953e-05 | 64.281 | 2.6784 | 124.97 | 10 | 73542000 | 236920000 | 144.51 | 87.062 | 0.0096452 |  | 1.9953e-05 | 64.263 | 2.6776 | 123.62 | 0 | 74624000 | 127330000 | 142.17 | 86.641 | 0.0096479 |  | 1.9953e-05 | 64.313 | 2.6797 | 126.02 | 15 | 73223000 | 239870000 | 146.05 | 87.385 | 0.0096404 |  | 1.9953e-05 | 64.363 | 2.6818 | 127.31 | 20 | 72894000 | 243910000 | 147.74 | 87.816 | 0.0094775 |  | 1.9953e-05 | 64.435 | 2.6848 | 128.83 | 25 | 72668000 | 245630000 | 149.7 | 88.345 | 0.0096221 |  | 1.9953e-05 | 64.551 | 2.6896 | 130.68 | 30 | 72548000 | 258030000 | 152.11 | 88.764 | 0.0094499 |  | 1.9953e-05 | 64.699 | 2.6958 | 132.89 | 35 | 72505000 | 263700000 | 155.05 | 89.228 | 0.0095828 |  | 1.9953e-05 | 64.846 | 2.7019 | 135.62 | 40 | 72565000 | 259450000 | 158.74 | 89.751 | 0.0095611
[18 empty] | 2.0417e-05 | 64.26 | 2.6775 | 123.69 | 1 | 74409000 | 228050000 | 142.26 | 86.674 | 0.0098039 |  | 2.0417e-05 | 64.264 | 2.6776 | 124.14 | 5 | 73945000 | 231910000 | 143.15 | 86.8 | 0.0098033 |  | 2.0417e-05 | 64.281 | 2.6784 | 124.96 | 10 | 73542000 | 236920000 | 144.49 | 87.059 | 0.0098007 |  | 2.0417e-05 | 64.263 | 2.6776 | 123.61 | 0 | 74624000 | 127330000 | 142.15 | 86.638 | 0.0098035 |  | 2.0417e-05 | 64.313 | 2.6797 | 126.01 | 15 | 73223000 | 239870000 | 146.04 | 87.382 | 0.0097958 |  | 2.0417e-05 | 64.363 | 2.6818 | 127.29 | 20 | 72894000 | 243910000 | 147.72 | 87.813 | 0.0097882 |  | 2.0417e-05 | 64.435 | 2.6848 | 128.82 | 25 | 72668000 | 245630000 | 149.69 | 88.343 | 0.0097773 |  | 2.0417e-05 | 64.551 | 2.6896 | 130.66 | 30 | 72548000 | 258030000 | 152.09 | 88.762 | 0.0097597 |  | 2.0417e-05 | 64.699 | 2.6958 | 132.88 | 35 | 72505000 | 263700000 | 155.04 | 89.225 | 0.0097374 |  | 2.0417e-05 | 64.846 | 2.7019 | 135.61 | 40 | 72565000 | 259450000 | 158.73 | 89.748 | 0.0097153
[18 empty] | 2.0893e-05 | 64.26 | 2.6775 | 123.68 | 1 | 74409000 | 228050000 | 142.24 | 86.671 | 0.0099595 |  | 2.0893e-05 | 64.264 | 2.6776 | 124.13 | 5 | 73945000 | 231910000 | 143.14 | 86.798 | 0.0099589 |  | 2.0893e-05 | 64.281 | 2.6784 | 124.95 | 10 | 73542000 | 236920000 | 144.47 | 87.056 | 0.0099563 |  | 2.0893e-05 | 64.263 | 2.6776 | 123.6 | 0 | 74624000 | 127330000 | 142.14 | 86.635 | 0.0099591 |  | 2.0893e-05 | 64.313 | 2.6797 | 125.99 | 15 | 73223000 | 239870000 | 146.02 | 87.38 | 0.010107 |  | 2.0893e-05 | 64.363 | 2.6818 | 127.28 | 20 | 72894000 | 243910000 | 147.7 | 87.81 | 0.0099436 |  | 2.0893e-05 | 64.435 | 2.6848 | 128.8 | 25 | 72668000 | 245630000 | 149.67 | 88.34 | 0.010088 |  | 2.0893e-05 | 64.551 | 2.6896 | 130.65 | 30 | 72548000 | 258030000 | 152.08 | 88.759 | 0.0099146 |  | 2.0893e-05 | 64.699 | 2.6958 | 132.86 | 35 | 72505000 | 263700000 | 155.02 | 89.222 | 0.010047 |  | 2.0893e-05 | 64.846 | 2.7019 | 135.6 | 40 | 72565000 | 259450000 | 158.72 | 89.745 | 0.0098695
[18 empty] | 2.138e-05 | 64.26 | 2.6775 | 123.67 | 1 | 74409000 | 228050000 | 142.23 | 86.668 | 0.010115 |  | 2.138e-05 | 64.264 | 2.6776 | 124.12 | 5 | 73945000 | 231910000 | 143.12 | 86.795 | 0.010115 |  | 2.138e-05 | 64.281 | 2.6784 | 124.93 | 10 | 73542000 | 236920000 | 144.46 | 87.053 | 0.010267 |  | 2.138e-05 | 64.263 | 2.6776 | 123.59 | 0 | 74624000 | 127330000 | 142.12 | 86.632 | 0.010115 |  | 2.138e-05 | 64.313 | 2.6797 | 125.98 | 15 | 73223000 | 239870000 | 146.01 | 87.377 | 0.010262 |  | 2.138e-05 | 64.363 | 2.6818 | 127.27 | 20 | 72894000 | 243910000 | 147.69 | 87.807 | 0.010099 |  | 2.138e-05 | 64.435 | 2.6848 | 128.79 | 25 | 72668000 | 245630000 | 149.66 | 88.337 | 0.010243 |  | 2.138e-05 | 64.551 | 2.6896 | 130.64 | 30 | 72548000 | 258030000 | 152.06 | 88.756 | 0.01007 |  | 2.138e-05 | 64.699 | 2.6958 | 132.85 | 35 | 72505000 | 263700000 | 155.01 | 89.219 | 0.010201 |  | 2.138e-05 | 64.846 | 2.7019 | 135.59 | 40 | 72565000 | 259450000 | 158.7 | 89.742 | 0.010024
[18 empty] | 2.1878e-05 | 64.26 | 2.6775 | 123.65 | 1 | 74409000 | 228050000 | 142.21 | 86.665 | 0.010426 |  | 2.1878e-05 | 64.264 | 2.6776 | 124.1 | 5 | 73945000 | 231910000 | 143.11 | 86.792 | 0.010426 |  | 2.1878e-05 | 64.281 | 2.6784 | 124.92 | 10 | 73542000 | 236920000 | 144.44 | 87.05 | 0.010423 |  | 2.1878e-05 | 64.263 | 2.6776 | 123.57 | 0 | 74624000 | 127330000 | 142.1 | 86.629 | 0.010426 |  | 2.1878e-05 | 64.313 | 2.6797 | 125.97 | 15 | 73223000 | 239870000 | 145.99 | 87.374 | 0.010418 |  | 2.1878e-05 | 64.363 | 2.6818 | 127.25 | 20 | 72894000 | 243910000 | 147.67 | 87.804 | 0.01041 |  | 2.1878e-05 | 64.435 | 2.6848 | 128.78 | 25 | 72668000 | 245630000 | 149.64 | 88.334 | 0.010398 |  | 2.1878e-05 | 64.551 | 2.6896 | 130.62 | 30 | 72548000 | 258030000 | 152.05 | 88.752 | 0.010379 |  | 2.1878e-05 | 64.699 | 2.6958 | 132.84 | 35 | 72505000 | 263700000 | 154.99 | 89.216 | 0.010356 |  | 2.1878e-05 | 64.846 | 2.7019 | 135.57 | 40 | 72565000 | 259450000 | 158.69 | 89.739 | 0.010332
[18 empty] | 2.2387e-05 | 64.26 | 2.6775 | 123.64 | 1 | 74409000 | 228050000 | 142.19 | 86.662 | 0.010582 |  | 2.2387e-05 | 64.264 | 2.6776 | 124.09 | 5 | 73945000 | 231910000 | 143.09 | 86.789 | 0.010581 |  | 2.2387e-05 | 64.281 | 2.6784 | 124.91 | 10 | 73542000 | 236920000 | 144.42 | 87.047 | 0.010579 |  | 2.2387e-05 | 64.263 | 2.6776 | 123.56 | 0 | 74624000 | 127330000 | 142.09 | 86.626 | 0.010582 |  | 2.2387e-05 | 64.313 | 2.6797 | 125.95 | 15 | 73223000 | 239870000 | 145.97 | 87.371 | 0.010729 |  | 2.2387e-05 | 64.363 | 2.6818 | 127.24 | 20 | 72894000 | 243910000 | 147.65 | 87.801 | 0.010565 |  | 2.2387e-05 | 64.435 | 2.6848 | 128.76 | 25 | 72668000 | 245630000 | 149.62 | 88.331 | 0.010708 |  | 2.2387e-05 | 64.551 | 2.6896 | 130.61 | 30 | 72548000 | 258030000 | 152.03 | 88.749 | 0.010534 |  | 2.2387e-05 | 64.699 | 2.6958 | 132.82 | 35 | 72505000 | 263700000 | 154.97 | 89.212 | 0.010665 |  | 2.2387e-05 | 64.846 | 2.7019 | 135.56 | 40 | 72565000 | 259450000 | 158.67 | 89.735 | 0.010486
[18 empty] | 2.2909e-05 | 64.26 | 2.6775 | 123.63 | 1 | 74409000 | 228050000 | 142.17 | 86.659 | 0.010738 |  | 2.2909e-05 | 64.264 | 2.6776 | 124.07 | 5 | 73945000 | 231910000 | 143.07 | 86.785 | 0.010893 |  | 2.2909e-05 | 64.281 | 2.6784 | 124.89 | 10 | 73542000 | 236920000 | 144.41 | 87.044 | 0.01089 |  | 2.2909e-05 | 64.263 | 2.6776 | 123.54 | 0 | 74624000 | 127330000 | 142.07 | 86.623 | 0.010893 |  | 2.2909e-05 | 64.313 | 2.6797 | 125.94 | 15 | 73223000 | 239870000 | 145.96 | 87.367 | 0.010884 |  | 2.2909e-05 | 64.363 | 2.6818 | 127.23 | 20 | 72894000 | 243910000 | 147.64 | 87.798 | 0.01072 |  | 2.2909e-05 | 64.435 | 2.6848 | 128.75 | 25 | 72668000 | 245630000 | 149.6 | 88.328 | 0.010864 |  | 2.2909e-05 | 64.551 | 2.6896 | 130.6 | 30 | 72548000 | 258030000 | 152.01 | 88.746 | 0.010689 |  | 2.2909e-05 | 64.699 | 2.6958 | 132.81 | 35 | 72505000 | 263700000 | 154.96 | 89.209 | 0.010819 |  | 2.2909e-05 | 64.846 | 2.7019 | 135.54 | 40 | 72565000 | 259450000 | 158.66 | 89.732 | 0.010795
[18 empty] | 2.3442e-05 | 64.26 | 2.6775 | 123.61 | 1 | 74409000 | 228050000 | 142.16 | 86.656 | 0.011049 |  | 2.3442e-05 | 64.264 | 2.6776 | 124.06 | 5 | 73945000 | 231910000 | 143.05 | 86.782 | 0.011048 |  | 2.3442e-05 | 64.281 | 2.6784 | 124.88 | 10 | 73542000 | 236920000 | 144.39 | 87.041 | 0.011045 |  | 2.3442e-05 | 64.263 | 2.6776 | 123.53 | 0 | 74624000 | 127330000 | 142.05 | 86.62 | 0.011048 |  | 2.3442e-05 | 64.313 | 2.6797 | 125.92 | 15 | 73223000 | 239870000 | 145.94 | 87.364 | 0.011195 |  | 2.3442e-05 | 64.363 | 2.6818 | 127.21 | 20 | 72894000 | 243910000 | 147.62 | 87.794 | 0.011031 |  | 2.3442e-05 | 64.435 | 2.6848 | 128.73 | 25 | 72668000 | 245630000 | 149.59 | 88.325 | 0.011174 |  | 2.3442e-05 | 64.551 | 2.6896 | 130.58 | 30 | 72548000 | 258030000 | 152 | 88.743 | 0.010999 |  | 2.3442e-05 | 64.699 | 2.6958 | 132.79 | 35 | 72505000 | 263700000 | 154.94 | 89.206 | 0.011128 |  | 2.3442e-05 | 64.846 | 2.7019 | 135.53 | 40 | 72565000 | 259450000 | 158.64 | 89.729 | 0.010949
[18 empty] | 2.3988e-05 | 64.26 | 2.6775 | 123.6 | 1 | 74409000 | 228050000 | 142.14 | 86.653 | 0.011204 |  | 2.3988e-05 | 64.264 | 2.6776 | 124.05 | 5 | 73945000 | 231910000 | 143.04 | 86.779 | 0.011204 |  | 2.3988e-05 | 64.281 | 2.6784 | 124.86 | 10 | 73542000 | 236920000 | 144.37 | 87.038 | 0.011356 |  | 2.3988e-05 | 64.263 | 2.6776 | 123.52 | 0 | 74624000 | 127330000 | 142.03 | 86.617 | 0.011204 |  | 2.3988e-05 | 64.313 | 2.6797 | 125.91 | 15 | 73223000 | 239870000 | 145.92 | 87.361 | 0.011351 |  | 2.3988e-05 | 64.363 | 2.6818 | 127.2 | 20 | 72894000 | 243910000 | 147.6 | 87.791 | 0.011187 |  | 2.3988e-05 | 64.435 | 2.6848 | 128.72 | 25 | 72668000 | 245630000 | 149.57 | 88.322 | 0.011329 |  | 2.3988e-05 | 64.551 | 2.6896 | 130.57 | 30 | 72548000 | 258030000 | 151.98 | 88.739 | 0.011154 |  | 2.3988e-05 | 64.699 | 2.6958 | 132.78 | 35 | 72505000 | 263700000 | 154.92 | 89.202 | 0.011283 |  | 2.3988e-05 | 64.846 | 2.7019 | 135.52 | 40 | 72565000 | 259450000 | 158.63 | 89.725 | 0.011103
[18 empty] | 2.4547e-05 | 64.26 | 2.6775 | 123.58 | 1 | 74409000 | 228050000 | 142.12 | 86.649 | 0.011516 |  | 2.4547e-05 | 64.264 | 2.6776 | 124.03 | 5 | 73945000 | 231910000 | 143.02 | 86.776 | 0.011515 |  | 2.4547e-05 | 64.281 | 2.6784 | 124.85 | 10 | 73542000 | 236920000 | 144.35 | 87.034 | 0.011512 |  | 2.4547e-05 | 64.263 | 2.6776 | 123.5 | 0 | 74624000 | 127330000 | 142.02 | 86.613 | 0.011515 |  | 2.4547e-05 | 64.313 | 2.6797 | 125.89 | 15 | 73223000 | 239870000 | 145.9 | 87.358 | 0.011662 |  | 2.4547e-05 | 64.363 | 2.6818 | 127.18 | 20 | 72894000 | 243910000 | 147.58 | 87.788 | 0.011497 |  | 2.4547e-05 | 64.435 | 2.6848 | 128.71 | 25 | 72668000 | 245630000 | 149.55 | 88.318 | 0.011484 |  | 2.4547e-05 | 64.551 | 2.6896 | 130.55 | 30 | 72548000 | 258030000 | 151.96 | 88.736 | 0.011464 |  | 2.4547e-05 | 64.699 | 2.6958 | 132.76 | 35 | 72505000 | 263700000 | 154.9 | 89.199 | 0.011592 |  | 2.4547e-05 | 64.846 | 2.7019 | 135.5 | 40 | 72565000 | 259450000 | 158.61 | 89.722 | 0.011412
[18 empty] | 2.5119e-05 | 64.26 | 2.6775 | 123.57 | 1 | 74409000 | 228050000 | 142.1 | 86.646 | 0.011671 |  | 2.5119e-05 | 64.264 | 2.6776 | 124.02 | 5 | 73945000 | 231910000 | 143 | 86.772 | 0.011671 |  | 2.5119e-05 | 64.281 | 2.6784 | 124.83 | 10 | 73542000 | 236920000 | 144.33 | 87.031 | 0.011823 |  | 2.5119e-05 | 64.263 | 2.6776 | 123.49 | 0 | 74624000 | 127330000 | 142 | 86.61 | 0.011671 |  | 2.5119e-05 | 64.313 | 2.6797 | 125.88 | 15 | 73223000 | 239870000 | 145.89 | 87.354 | 0.011817 |  | 2.5119e-05 | 64.363 | 2.6818 | 127.17 | 20 | 72894000 | 243910000 | 147.56 | 87.785 | 0.011653 |  | 2.5119e-05 | 64.435 | 2.6848 | 128.69 | 25 | 72668000 | 245630000 | 149.53 | 88.315 | 0.011795 |  | 2.5119e-05 | 64.551 | 2.6896 | 130.54 | 30 | 72548000 | 258030000 | 151.94 | 88.732 | 0.011619 |  | 2.5119e-05 | 64.699 | 2.6958 | 132.75 | 35 | 72505000 | 263700000 | 154.88 | 89.195 | 0.011747 |  | 2.5119e-05 | 64.846 | 2.7019 | 135.49 | 40 | 72565000 | 259450000 | 158.6 | 89.718 | 0.011566
[18 empty] | 2.5704e-05 | 64.26 | 2.6775 | 123.55 | 1 | 74409000 | 228050000 | 142.08 | 86.643 | 0.011983 |  | 2.5704e-05 | 64.264 | 2.6776 | 124 | 5 | 73945000 | 231910000 | 142.98 | 86.769 | 0.011982 |  | 2.5704e-05 | 64.281 | 2.6784 | 124.82 | 10 | 73542000 | 236920000 | 144.32 | 87.028 | 0.011979 |  | 2.5704e-05 | 64.263 | 2.6776 | 123.47 | 0 | 74624000 | 127330000 | 141.98 | 86.607 | 0.011982 |  | 2.5704e-05 | 64.313 | 2.6797 | 125.87 | 15 | 73223000 | 239870000 | 145.87 | 87.351 | 0.011973 |  | 2.5704e-05 | 64.363 | 2.6818 | 127.16 | 20 | 72894000 | 243910000 | 147.55 | 87.781 | 0.011808 |  | 2.5704e-05 | 64.435 | 2.6848 | 128.68 | 25 | 72668000 | 245630000 | 149.51 | 88.312 | 0.01195 |  | 2.5704e-05 | 64.551 | 2.6896 | 130.52 | 30 | 72548000 | 258030000 | 151.92 | 88.729 | 0.011929 |  | 2.5704e-05 | 64.699 | 2.6958 | 132.74 | 35 | 72505000 | 263700000 | 154.87 | 89.192 | 0.011901 |  | 2.5704e-05 | 64.846 | 2.7019 | 135.47 | 40 | 72565000 | 259450000 | 158.58 | 89.715 | 0.011874
[18 empty] | 2.6303e-05 | 64.26 | 2.6775 | 123.54 | 1 | 74409000 | 228050000 | 142.06 | 86.639 | 0.012138 |  | 2.6303e-05 | 64.264 | 2.6776 | 123.99 | 5 | 73945000 | 231910000 | 142.97 | 86.766 | 0.012137 |  | 2.6303e-05 | 64.281 | 2.6784 | 124.81 | 10 | 73542000 | 236920000 | 144.3 | 87.025 | 0.012134 |  | 2.6303e-05 | 64.263 | 2.6776 | 123.46 | 0 | 74624000 | 127330000 | 141.96 | 86.603 | 0.012138 |  | 2.6303e-05 | 64.313 | 2.6797 | 125.85 | 15 | 73223000 | 239870000 | 145.85 | 87.348 | 0.012284 |  | 2.6303e-05 | 64.363 | 2.6818 | 127.14 | 20 | 72894000 | 243910000 | 147.53 | 87.778 | 0.012119 |  | 2.6303e-05 | 64.435 | 2.6848 | 128.66 | 25 | 72668000 | 245630000 | 149.5 | 88.309 | 0.01226 |  | 2.6303e-05 | 64.551 | 2.6896 | 130.51 | 30 | 72548000 | 258030000 | 151.91 | 88.726 | 0.012083 |  | 2.6303e-05 | 64.699 | 2.6958 | 132.72 | 35 | 72505000 | 263700000 | 154.85 | 89.189 | 0.01221 |  | 2.6303e-05 | 64.846 | 2.7019 | 135.46 | 40 | 72565000 | 259450000 | 158.57 | 89.712 | 0.012028
[18 empty] | 2.6915e-05 | 64.26 | 2.6775 | 123.53 | 1 | 74409000 | 228050000 | 142.05 | 86.636 | 0.012294 |  | 2.6915e-05 | 64.264 | 2.6776 | 123.98 | 5 | 73945000 | 231910000 | 142.95 | 86.763 | 0.012293 |  | 2.6915e-05 | 64.281 | 2.6784 | 124.79 | 10 | 73542000 | 236920000 | 144.28 | 87.021 | 0.012445 |  | 2.6915e-05 | 64.263 | 2.6776 | 123.45 | 0 | 74624000 | 127330000 | 141.94 | 86.6 | 0.012293 |  | 2.6915e-05 | 64.313 | 2.6797 | 125.84 | 15 | 73223000 | 239870000 | 145.83 | 87.345 | 0.012439 |  | 2.6915e-05 | 64.363 | 2.6818 | 127.13 | 20 | 72894000 | 243910000 | 147.51 | 87.775 | 0.012274 |  | 2.6915e-05 | 64.435 | 2.6848 | 128.65 | 25 | 72668000 | 245630000 | 149.48 | 88.306 | 0.012416 |  | 2.6915e-05 | 64.551 | 2.6896 | 130.5 | 30 | 72548000 | 258030000 | 151.89 | 88.722 | 0.012238 |  | 2.6915e-05 | 64.699 | 2.6958 | 132.71 | 35 | 72505000 | 263700000 | 154.83 | 89.185 | 0.012365 |  | 2.6915e-05 | 64.846 | 2.7019 | 135.45 | 40 | 72565000 | 259450000 | 158.55 | 89.708 | 0.012183
[18 empty] | 2.7542e-05 | 64.26 | 2.6775 | 123.51 | 1 | 74409000 | 228050000 | 142.03 | 86.633 | 0.012605 |  | 2.7542e-05 | 64.264 | 2.6776 | 123.96 | 5 | 73945000 | 231910000 | 142.93 | 86.759 | 0.012604 |  | 2.7542e-05 | 64.281 | 2.6784 | 124.78 | 10 | 73542000 | 236920000 | 144.26 | 87.018 | 0.012601 |  | 2.7542e-05 | 64.263 | 2.6776 | 123.43 | 0 | 74624000 | 127330000 | 141.93 | 86.597 | 0.012604 |  | 2.7542e-05 | 64.313 | 2.6797 | 125.83 | 15 | 73223000 | 239870000 | 145.82 | 87.341 | 0.012595 |  | 2.7542e-05 | 64.363 | 2.6818 | 127.11 | 20 | 72894000 | 243910000 | 147.49 | 87.771 | 0.012585 |  | 2.7542e-05 | 64.435 | 2.6848 | 128.64 | 25 | 72668000 | 245630000 | 149.46 | 88.302 | 0.012571 |  | 2.7542e-05 | 64.551 | 2.6896 | 130.48 | 30 | 72548000 | 258030000 | 151.87 | 88.719 | 0.012548 |  | 2.7542e-05 | 64.699 | 2.6958 | 132.7 | 35 | 72505000 | 263700000 | 154.82 | 89.182 | 0.01252 |  | 2.7542e-05 | 64.846 | 2.7019 | 135.43 | 40 | 72565000 | 259450000 | 158.54 | 89.705 | 0.012491
[18 empty] | 2.8184e-05 | 64.26 | 2.6775 | 123.5 | 1 | 74409000 | 228050000 | 142.01 | 86.629 | 0.012761 |  | 2.8184e-05 | 64.264 | 2.6776 | 123.95 | 5 | 73945000 | 231910000 | 142.91 | 86.756 | 0.01276 |  | 2.8184e-05 | 64.281 | 2.6784 | 124.77 | 10 | 73542000 | 236920000 | 144.25 | 87.015 | 0.012756 |  | 2.8184e-05 | 64.263 | 2.6776 | 123.42 | 0 | 74624000 | 127330000 | 141.91 | 86.593 | 0.01276 |  | 2.8184e-05 | 64.313 | 2.6797 | 125.81 | 15 | 73223000 | 239870000 | 145.8 | 87.338 | 0.012906 |  | 2.8184e-05 | 64.363 | 2.6818 | 127.1 | 20 | 72894000 | 243910000 | 147.48 | 87.768 | 0.01274 |  | 2.8184e-05 | 64.435 | 2.6848 | 128.62 | 25 | 72668000 | 245630000 | 149.44 | 88.299 | 0.012881 |  | 2.8184e-05 | 64.551 | 2.6896 | 130.47 | 30 | 72548000 | 258030000 | 151.85 | 88.715 | 0.012703 |  | 2.8184e-05 | 64.699 | 2.6958 | 132.68 | 35 | 72505000 | 263700000 | 154.8 | 89.178 | 0.012829 |  | 2.8184e-05 | 64.846 | 2.7019 | 135.42 | 40 | 72565000 | 259450000 | 158.52 | 89.701 | 0.012645
[18 empty] | 2.884e-05 | 64.26 | 2.6775 | 123.48 | 1 | 74409000 | 228050000 | 141.99 | 86.626 | 0.013072 |  | 2.884e-05 | 64.264 | 2.6776 | 123.93 | 5 | 73945000 | 231910000 | 142.89 | 86.752 | 0.013071 |  | 2.884e-05 | 64.281 | 2.6784 | 124.75 | 10 | 73542000 | 236920000 | 144.23 | 87.011 | 0.013068 |  | 2.884e-05 | 64.263 | 2.6776 | 123.4 | 0 | 74624000 | 127330000 | 141.89 | 86.59 | 0.013071 |  | 2.884e-05 | 64.313 | 2.6797 | 125.8 | 15 | 73223000 | 239870000 | 145.78 | 87.334 | 0.013061 |  | 2.884e-05 | 64.363 | 2.6818 | 127.09 | 20 | 72894000 | 243910000 | 147.46 | 87.764 | 0.012896 |  | 2.884e-05 | 64.435 | 2.6848 | 128.61 | 25 | 72668000 | 245630000 | 149.43 | 88.295 | 0.013036 |  | 2.884e-05 | 64.551 | 2.6896 | 130.46 | 30 | 72548000 | 258030000 | 151.84 | 88.712 | 0.012858 |  | 2.884e-05 | 64.699 | 2.6958 | 132.67 | 35 | 72505000 | 263700000 | 154.78 | 89.174 | 0.012983 |  | 2.884e-05 | 64.846 | 2.7019 | 135.4 | 40 | 72565000 | 259450000 | 158.51 | 89.697 | 0.012954
[18 empty] | 2.9512e-05 | 64.26 | 2.6775 | 123.47 | 1 | 74409000 | 228050000 | 141.97 | 86.622 | 0.013228 |  | 2.9512e-05 | 64.264 | 2.6776 | 123.92 | 5 | 73945000 | 231910000 | 142.87 | 86.749 | 0.013227 |  | 2.9512e-05 | 64.281 | 2.6784 | 124.74 | 10 | 73542000 | 236920000 | 144.21 | 87.007 | 0.013223 |  | 2.9512e-05 | 64.263 | 2.6776 | 123.39 | 0 | 74624000 | 127330000 | 141.87 | 86.586 | 0.013227 |  | 2.9512e-05 | 64.313 | 2.6797 | 125.78 | 15 | 73223000 | 239870000 | 145.76 | 87.331 | 0.013372 |  | 2.9512e-05 | 64.363 | 2.6818 | 127.07 | 20 | 72894000 | 243910000 | 147.44 | 87.761 | 0.013206 |  | 2.9512e-05 | 64.435 | 2.6848 | 128.59 | 25 | 72668000 | 245630000 | 149.41 | 88.292 | 0.013347 |  | 2.9512e-05 | 64.551 | 2.6896 | 130.44 | 30 | 72548000 | 258030000 | 151.82 | 88.708 | 0.013168 |  | 2.9512e-05 | 64.699 | 2.6958 | 132.65 | 35 | 72505000 | 263700000 | 154.76 | 89.171 | 0.013292 |  | 2.9512e-05 | 64.846 | 2.7019 | 135.39 | 40 | 72565000 | 259450000 | 158.49 | 89.693 | 0.013108
[18 empty] | 3.02e-05 | 64.26 | 2.6775 | 123.45 | 1 | 74409000 | 228050000 | 141.95 | 86.618 | 0.013539 |  | 3.02e-05 | 64.264 | 2.6776 | 123.9 | 5 | 73945000 | 231910000 | 142.85 | 86.745 | 0.013538 |  | 3.02e-05 | 64.281 | 2.6784 | 124.72 | 10 | 73542000 | 236920000 | 144.19 | 87.004 | 0.013534 |  | 3.02e-05 | 64.263 | 2.6776 | 123.37 | 0 | 74624000 | 127330000 | 141.85 | 86.582 | 0.013538 |  | 3.02e-05 | 64.313 | 2.6797 | 125.77 | 15 | 73223000 | 239870000 | 145.74 | 87.327 | 0.013528 |  | 3.02e-05 | 64.363 | 2.6818 | 127.06 | 20 | 72894000 | 243910000 | 147.42 | 87.757 | 0.013362 |  | 3.02e-05 | 64.435 | 2.6848 | 128.58 | 25 | 72668000 | 245630000 | 149.39 | 88.288 | 0.013502 |  | 3.02e-05 | 64.551 | 2.6896 | 130.42 | 30 | 72548000 | 258030000 | 151.8 | 88.704 | 0.013478 |  | 3.02e-05 | 64.699 | 2.6958 | 132.64 | 35 | 72505000 | 263700000 | 154.74 | 89.167 | 0.013447 |  | 3.02e-05 | 64.846 | 2.7019 | 135.37 | 40 | 72565000 | 259450000 | 158.48 | 89.69 | 0.013416
[18 empty] | 3.0903e-05 | 64.26 | 2.6775 | 123.44 | 1 | 74409000 | 228050000 | 141.93 | 86.614 | 0.013694 |  | 3.0903e-05 | 64.264 | 2.6776 | 123.89 | 5 | 73945000 | 231910000 | 142.83 | 86.741 | 0.013694 |  | 3.0903e-05 | 64.281 | 2.6784 | 124.71 | 10 | 73542000 | 236920000 | 144.17 | 87 | 0.01369 |  | 3.0903e-05 | 64.263 | 2.6776 | 123.36 | 0 | 74624000 | 127330000 | 141.83 | 86.578 | 0.013694 |  | 3.0903e-05 | 64.313 | 2.6797 | 125.75 | 15 | 73223000 | 239870000 | 145.72 | 87.323 | 0.013839 |  | 3.0903e-05 | 64.363 | 2.6818 | 127.04 | 20 | 72894000 | 243910000 | 147.4 | 87.753 | 0.013672 |  | 3.0903e-05 | 64.435 | 2.6848 | 128.56 | 25 | 72668000 | 245630000 | 149.37 | 88.285 | 0.013812 |  | 3.0903e-05 | 64.551 | 2.6896 | 130.41 | 30 | 72548000 | 258030000 | 151.78 | 88.7 | 0.013633 |  | 3.0903e-05 | 64.699 | 2.6958 | 132.62 | 35 | 72505000 | 263700000 | 154.72 | 89.163 | 0.013756 |  | 3.0903e-05 | 64.846 | 2.7019 | 135.36 | 40 | 72565000 | 259450000 | 158.47 | 89.686 | 0.013571
[18 empty] | 3.1623e-05 | 64.26 | 2.6775 | 123.42 | 1 | 74409000 | 228050000 | 141.91 | 86.61 | 0.014006 |  | 3.1623e-05 | 64.264 | 2.6776 | 123.87 | 5 | 73945000 | 231910000 | 142.81 | 86.737 | 0.014005 |  | 3.1623e-05 | 64.281 | 2.6784 | 124.69 | 10 | 73542000 | 236920000 | 144.15 | 86.996 | 0.014001 |  | 3.1623e-05 | 64.263 | 2.6776 | 123.34 | 0 | 74624000 | 127330000 | 141.81 | 86.574 | 0.014005 |  | 3.1623e-05 | 64.313 | 2.6797 | 125.74 | 15 | 73223000 | 239870000 | 145.7 | 87.319 | 0.013994 |  | 3.1623e-05 | 64.363 | 2.6818 | 127.02 | 20 | 72894000 | 243910000 | 147.38 | 87.749 | 0.013983 |  | 3.1623e-05 | 64.435 | 2.6848 | 128.55 | 25 | 72668000 | 245630000 | 149.35 | 88.281 | 0.013968 |  | 3.1623e-05 | 64.551 | 2.6896 | 130.39 | 30 | 72548000 | 258030000 | 151.76 | 88.696 | 0.013942 |  | 3.1623e-05 | 64.699 | 2.6958 | 132.61 | 35 | 72505000 | 263700000 | 154.7 | 89.159 | 0.013911 |  | 3.1623e-05 | 64.846 | 2.7019 | 135.34 | 40 | 72565000 | 259450000 | 158.45 | 89.682 | 0.013879
[18 empty] | 3.2359e-05 | 64.26 | 2.6775 | 123.41 | 1 | 74409000 | 228050000 | 141.88 | 86.606 | 0.014161 |  | 3.2359e-05 | 64.264 | 2.6776 | 123.86 | 5 | 73945000 | 231910000 | 142.79 | 86.733 | 0.01416 |  | 3.2359e-05 | 64.281 | 2.6784 | 124.67 | 10 | 73542000 | 236920000 | 144.13 | 86.992 | 0.014312 |  | 3.2359e-05 | 64.263 | 2.6776 | 123.33 | 0 | 74624000 | 127330000 | 141.78 | 86.57 | 0.014161 |  | 3.2359e-05 | 64.313 | 2.6797 | 125.72 | 15 | 73223000 | 239870000 | 145.68 | 87.315 | 0.014305 |  | 3.2359e-05 | 64.363 | 2.6818 | 127.01 | 20 | 72894000 | 243910000 | 147.36 | 87.745 | 0.014139 |  | 3.2359e-05 | 64.435 | 2.6848 | 128.53 | 25 | 72668000 | 245630000 | 149.32 | 88.277 | 0.014278 |  | 3.2359e-05 | 64.551 | 2.6896 | 130.38 | 30 | 72548000 | 258030000 | 151.73 | 88.692 | 0.014097 |  | 3.2359e-05 | 64.699 | 2.6958 | 132.59 | 35 | 72505000 | 263700000 | 154.68 | 89.155 | 0.01422 |  | 3.2359e-05 | 64.846 | 2.7019 | 135.33 | 40 | 72565000 | 259450000 | 158.44 | 89.677 | 0.014033
[18 empty] | 3.3113e-05 | 64.26 | 2.6775 | 123.39 | 1 | 74409000 | 228050000 | 141.86 | 86.602 | 0.014472 |  | 3.3113e-05 | 64.264 | 2.6776 | 123.84 | 5 | 73945000 | 231910000 | 142.77 | 86.729 | 0.014472 |  | 3.3113e-05 | 64.281 | 2.6784 | 124.66 | 10 | 73542000 | 236920000 | 144.11 | 86.988 | 0.014468 |  | 3.3113e-05 | 64.263 | 2.6776 | 123.31 | 0 | 74624000 | 127330000 | 141.76 | 86.566 | 0.014472 |  | 3.3113e-05 | 64.313 | 2.6797 | 125.7 | 15 | 73223000 | 239870000 | 145.66 | 87.311 | 0.014616 |  | 3.3113e-05 | 64.363 | 2.6818 | 126.99 | 20 | 72894000 | 243910000 | 147.34 | 87.741 | 0.014449 |  | 3.3113e-05 | 64.435 | 2.6848 | 128.51 | 25 | 72668000 | 245630000 | 149.3 | 88.273 | 0.014588 |  | 3.3113e-05 | 64.551 | 2.6896 | 130.36 | 30 | 72548000 | 258030000 | 151.71 | 88.688 | 0.014407 |  | 3.3113e-05 | 64.699 | 2.6958 | 132.57 | 35 | 72505000 | 263700000 | 154.66 | 89.151 | 0.014529 |  | 3.3113e-05 | 64.846 | 2.7019 | 135.31 | 40 | 72565000 | 259450000 | 158.42 | 89.673 | 0.014342
[18 empty] | 3.3884e-05 | 64.26 | 2.6775 | 123.37 | 1 | 74409000 | 228050000 | 141.84 | 86.598 | 0.014784 |  | 3.3884e-05 | 64.264 | 2.6776 | 123.82 | 5 | 73945000 | 231910000 | 142.74 | 86.725 | 0.014783 |  | 3.3884e-05 | 64.281 | 2.6784 | 124.64 | 10 | 73542000 | 236920000 | 144.08 | 86.984 | 0.014779 |  | 3.3884e-05 | 64.263 | 2.6776 | 123.29 | 0 | 74624000 | 127330000 | 141.74 | 86.562 | 0.014783 |  | 3.3884e-05 | 64.313 | 2.6797 | 125.69 | 15 | 73223000 | 239870000 | 145.64 | 87.307 | 0.014772 |  | 3.3884e-05 | 64.363 | 2.6818 | 126.97 | 20 | 72894000 | 243910000 | 147.31 | 87.737 | 0.01476 |  | 3.3884e-05 | 64.435 | 2.6848 | 128.5 | 25 | 72668000 | 245630000 | 149.28 | 88.269 | 0.014744 |  | 3.3884e-05 | 64.551 | 2.6896 | 130.34 | 30 | 72548000 | 258030000 | 151.69 | 88.684 | 0.014717 |  | 3.3884e-05 | 64.699 | 2.6958 | 132.56 | 35 | 72505000 | 263700000 | 154.64 | 89.146 | 0.014683 |  | 3.3884e-05 | 64.846 | 2.7019 | 135.29 | 40 | 72565000 | 259450000 | 158.41 | 89.669 | 0.01465
[18 empty] | 3.4674e-05 | 64.26 | 2.6775 | 123.35 | 1 | 74409000 | 228050000 | 141.81 | 86.594 | 0.015095 |  | 3.4674e-05 | 64.264 | 2.6776 | 123.8 | 5 | 73945000 | 231910000 | 142.72 | 86.721 | 0.015094 |  | 3.4674e-05 | 64.281 | 2.6784 | 124.62 | 10 | 73542000 | 236920000 | 144.06 | 86.979 | 0.01509 |  | 3.4674e-05 | 64.263 | 2.6776 | 123.27 | 0 | 74624000 | 127330000 | 141.72 | 86.558 | 0.015094 |  | 3.4674e-05 | 64.313 | 2.6797 | 125.67 | 15 | 73223000 | 239870000 | 145.61 | 87.303 | 0.015082 |  | 3.4674e-05 | 64.363 | 2.6818 | 126.96 | 20 | 72894000 | 243910000 | 147.29 | 87.733 | 0.014915 |  | 3.4674e-05 | 64.435 | 2.6848 | 128.48 | 25 | 72668000 | 245630000 | 149.26 | 88.265 | 0.015054 |  | 3.4674e-05 | 64.551 | 2.6896 | 130.33 | 30 | 72548000 | 258030000 | 151.67 | 88.679 | 0.014872 |  | 3.4674e-05 | 64.699 | 2.6958 | 132.54 | 35 | 72505000 | 263700000 | 154.61 | 89.142 | 0.014993 |  | 3.4674e-05 | 64.846 | 2.7019 | 135.27 | 40 | 72565000 | 259450000 | 158.39 | 89.664 | 0.014959
[18 empty] | 3.5481e-05 | 64.26 | 2.6775 | 123.34 | 1 | 74409000 | 228050000 | 141.79 | 86.589 | 0.015251 |  | 3.5481e-05 | 64.264 | 2.6776 | 123.79 | 5 | 73945000 | 231910000 | 142.7 | 86.716 | 0.01525 |  | 3.5481e-05 | 64.281 | 2.6784 | 124.6 | 10 | 73542000 | 236920000 | 144.04 | 86.975 | 0.015401 |  | 3.5481e-05 | 64.263 | 2.6776 | 123.26 | 0 | 74624000 | 127330000 | 141.69 | 86.553 | 0.01525 |  | 3.5481e-05 | 64.313 | 2.6797 | 125.65 | 15 | 73223000 | 239870000 | 145.59 | 87.298 | 0.015393 |  | 3.5481e-05 | 64.363 | 2.6818 | 126.94 | 20 | 72894000 | 243910000 | 147.27 | 87.729 | 0.015226 |  | 3.5481e-05 | 64.435 | 2.6848 | 128.46 | 25 | 72668000 | 245630000 | 149.24 | 88.26 | 0.015364 |  | 3.5481e-05 | 64.551 | 2.6896 | 130.31 | 30 | 72548000 | 258030000 | 151.65 | 88.675 | 0.015182 |  | 3.5481e-05 | 64.699 | 2.6958 | 132.52 | 35 | 72505000 | 263700000 | 154.59 | 89.137 | 0.015302 |  | 3.5481e-05 | 64.846 | 2.7019 | 135.26 | 40 | 72565000 | 259450000 | 158.38 | 89.66 | 0.015113
[18 empty] | 3.6308e-05 | 64.26 | 2.6775 | 123.32 | 1 | 74409000 | 228050000 | 141.77 | 86.585 | 0.015562 |  | 3.6308e-05 | 64.264 | 2.6776 | 123.77 | 5 | 73945000 | 231910000 | 142.67 | 86.712 | 0.015561 |  | 3.6308e-05 | 64.281 | 2.6784 | 124.59 | 10 | 73542000 | 236920000 | 144.01 | 86.971 | 0.015557 |  | 3.6308e-05 | 64.263 | 2.6776 | 123.24 | 0 | 74624000 | 127330000 | 141.67 | 86.549 | 0.015561 |  | 3.6308e-05 | 64.313 | 2.6797 | 125.63 | 15 | 73223000 | 239870000 | 145.57 | 87.294 | 0.015704 |  | 3.6308e-05 | 64.363 | 2.6818 | 126.92 | 20 | 72894000 | 243910000 | 147.25 | 87.724 | 0.015537 |  | 3.6308e-05 | 64.435 | 2.6848 | 128.44 | 25 | 72668000 | 245630000 | 149.21 | 88.256 | 0.015675 |  | 3.6308e-05 | 64.551 | 2.6896 | 130.29 | 30 | 72548000 | 258030000 | 151.62 | 88.67 | 0.015492 |  | 3.6308e-05 | 64.699 | 2.6958 | 132.5 | 35 | 72505000 | 263700000 | 154.57 | 89.133 | 0.015611 |  | 3.6308e-05 | 64.846 | 2.7019 | 135.24 | 40 | 72565000 | 259450000 | 158.36 | 89.655 | 0.015421
[18 empty] | 3.7154e-05 | 64.26 | 2.6775 | 123.3 | 1 | 74409000 | 228050000 | 141.74 | 86.58 | 0.015873 |  | 3.7154e-05 | 64.264 | 2.6776 | 123.75 | 5 | 73945000 | 231910000 | 142.65 | 86.707 | 0.015872 |  | 3.7154e-05 | 64.281 | 2.6784 | 124.57 | 10 | 73542000 | 236920000 | 143.99 | 86.966 | 0.015868 |  | 3.7154e-05 | 64.263 | 2.6776 | 123.22 | 0 | 74624000 | 127330000 | 141.64 | 86.544 | 0.015872 |  | 3.7154e-05 | 64.313 | 2.6797 | 125.61 | 15 | 73223000 | 239870000 | 145.54 | 87.289 | 0.016015 |  | 3.7154e-05 | 64.363 | 2.6818 | 126.9 | 20 | 72894000 | 243910000 | 147.22 | 87.72 | 0.015848 |  | 3.7154e-05 | 64.435 | 2.6848 | 128.42 | 25 | 72668000 | 245630000 | 149.19 | 88.251 | 0.015985 |  | 3.7154e-05 | 64.551 | 2.6896 | 130.27 | 30 | 72548000 | 258030000 | 151.6 | 88.665 | 0.015801 |  | 3.7154e-05 | 64.699 | 2.6958 | 132.48 | 35 | 72505000 | 263700000 | 154.54 | 89.128 | 0.01592 |  | 3.7154e-05 | 64.846 | 2.7019 | 135.22 | 40 | 72565000 | 259450000 | 158.35 | 89.65 | 0.01573
[18 empty] | 3.8019e-05 | 64.26 | 2.6775 | 123.28 | 1 | 74409000 | 228050000 | 141.71 | 86.575 | 0.016184 |  | 3.8019e-05 | 64.264 | 2.6776 | 123.73 | 5 | 73945000 | 231910000 | 142.62 | 86.702 | 0.016183 |  | 3.8019e-05 | 64.281 | 2.6784 | 124.55 | 10 | 73542000 | 236920000 | 143.97 | 86.961 | 0.016179 |  | 3.8019e-05 | 64.263 | 2.6776 | 123.2 | 0 | 74624000 | 127330000 | 141.62 | 86.54 | 0.016183 |  | 3.8019e-05 | 64.313 | 2.6797 | 125.59 | 15 | 73223000 | 239870000 | 145.52 | 87.285 | 0.016326 |  | 3.8019e-05 | 64.363 | 2.6818 | 126.88 | 20 | 72894000 | 243910000 | 147.2 | 87.715 | 0.016158 |  | 3.8019e-05 | 64.435 | 2.6848 | 128.4 | 25 | 72668000 | 245630000 | 149.16 | 88.247 | 0.016295 |  | 3.8019e-05 | 64.551 | 2.6896 | 130.25 | 30 | 72548000 | 258030000 | 151.57 | 88.66 | 0.016111 |  | 3.8019e-05 | 64.699 | 2.6958 | 132.46 | 35 | 72505000 | 263700000 | 154.52 | 89.123 | 0.016229 |  | 3.8019e-05 | 64.846 | 2.7019 | 135.2 | 40 | 72565000 | 259450000 | 158.33 | 89.645 | 0.016038
[18 empty] | 3.8905e-05 | 64.26 | 2.6775 | 123.26 | 1 | 74409000 | 228050000 | 141.69 | 86.571 | 0.016495 |  | 3.8905e-05 | 64.264 | 2.6776 | 123.71 | 5 | 73945000 | 231910000 | 142.6 | 86.698 | 0.016494 |  | 3.8905e-05 | 64.281 | 2.6784 | 124.53 | 10 | 73542000 | 236920000 | 143.94 | 86.957 | 0.01649 |  | 3.8905e-05 | 64.263 | 2.6776 | 123.18 | 0 | 74624000 | 127330000 | 141.59 | 86.535 | 0.016495 |  | 3.8905e-05 | 64.313 | 2.6797 | 125.57 | 15 | 73223000 | 239870000 | 145.49 | 87.28 | 0.016637 |  | 3.8905e-05 | 64.363 | 2.6818 | 126.86 | 20 | 72894000 | 243910000 | 147.17 | 87.71 | 0.016469 |  | 3.8905e-05 | 64.435 | 2.6848 | 128.38 | 25 | 72668000 | 245630000 | 149.14 | 88.242 | 0.016606 |  | 3.8905e-05 | 64.551 | 2.6896 | 130.23 | 30 | 72548000 | 258030000 | 151.55 | 88.656 | 0.016421 |  | 3.8905e-05 | 64.699 | 2.6958 | 132.44 | 35 | 72505000 | 263700000 | 154.49 | 89.118 | 0.016538 |  | 3.8905e-05 | 64.846 | 2.7019 | 135.18 | 40 | 72565000 | 259450000 | 158.31 | 89.64 | 0.016346
[18 empty] | 3.9811e-05 | 64.26 | 2.6775 | 123.24 | 1 | 74409000 | 228050000 | 141.66 | 86.566 | 0.016807 |  | 3.9811e-05 | 64.264 | 2.6776 | 123.69 | 5 | 73945000 | 231910000 | 142.57 | 86.693 | 0.016806 |  | 3.9811e-05 | 64.281 | 2.6784 | 124.51 | 10 | 73542000 | 236920000 | 143.91 | 86.952 | 0.016801 |  | 3.9811e-05 | 64.263 | 2.6776 | 123.16 | 0 | 74624000 | 127330000 | 141.57 | 86.53 | 0.016806 |  | 3.9811e-05 | 64.313 | 2.6797 | 125.55 | 15 | 73223000 | 239870000 | 145.47 | 87.275 | 0.016948 |  | 3.9811e-05 | 64.363 | 2.6818 | 126.84 | 20 | 72894000 | 243910000 | 147.15 | 87.705 | 0.01678 |  | 3.9811e-05 | 64.435 | 2.6848 | 128.36 | 25 | 72668000 | 245630000 | 149.11 | 88.237 | 0.016916 |  | 3.9811e-05 | 64.551 | 2.6896 | 130.21 | 30 | 72548000 | 258030000 | 151.52 | 88.65 | 0.016731 |  | 3.9811e-05 | 64.699 | 2.6958 | 132.42 | 35 | 72505000 | 263700000 | 154.47 | 89.113 | 0.016847 |  | 3.9811e-05 | 64.846 | 2.7019 | 135.16 | 40 | 72565000 | 259450000 | 158.3 | 89.635 | 0.016655
[18 empty] | 4.0738e-05 | 64.26 | 2.6775 | 123.22 | 1 | 74409000 | 228050000 | 141.63 | 86.561 | 0.017118 |  | 4.0738e-05 | 64.264 | 2.6776 | 123.67 | 5 | 73945000 | 231910000 | 142.55 | 86.688 | 0.017117 |  | 4.0738e-05 | 64.281 | 2.6784 | 124.49 | 10 | 73542000 | 236920000 | 143.89 | 86.947 | 0.017112 |  | 4.0738e-05 | 64.263 | 2.6776 | 123.14 | 0 | 74624000 | 127330000 | 141.54 | 86.525 | 0.017117 |  | 4.0738e-05 | 64.313 | 2.6797 | 125.53 | 15 | 73223000 | 239870000 | 145.44 | 87.27 | 0.017259 |  | 4.0738e-05 | 64.363 | 2.6818 | 126.82 | 20 | 72894000 | 243910000 | 147.12 | 87.7 | 0.017091 |  | 4.0738e-05 | 64.435 | 2.6848 | 128.34 | 25 | 72668000 | 245630000 | 149.09 | 88.232 | 0.017227 |  | 4.0738e-05 | 64.551 | 2.6896 | 130.19 | 30 | 72548000 | 258030000 | 151.5 | 88.645 | 0.017041 |  | 4.0738e-05 | 64.699 | 2.6958 | 132.4 | 35 | 72505000 | 263700000 | 154.44 | 89.108 | 0.017156 |  | 4.0738e-05 | 64.846 | 2.7019 | 135.14 | 40 | 72565000 | 259450000 | 158.28 | 89.63 | 0.016963
[18 empty] | 4.1687e-05 | 64.26 | 2.6775 | 123.2 | 1 | 74409000 | 228050000 | 141.61 | 86.555 | 0.017429 |  | 4.1687e-05 | 64.264 | 2.6776 | 123.65 | 5 | 73945000 | 231910000 | 142.52 | 86.683 | 0.017428 |  | 4.1687e-05 | 64.281 | 2.6784 | 124.47 | 10 | 73542000 | 236920000 | 143.86 | 86.942 | 0.017423 |  | 4.1687e-05 | 64.263 | 2.6776 | 123.12 | 0 | 74624000 | 127330000 | 141.51 | 86.52 | 0.017428 |  | 4.1687e-05 | 64.313 | 2.6797 | 125.51 | 15 | 73223000 | 239870000 | 145.41 | 87.265 | 0.01757 |  | 4.1687e-05 | 64.363 | 2.6818 | 126.8 | 20 | 72894000 | 243910000 | 147.09 | 87.695 | 0.017401 |  | 4.1687e-05 | 64.435 | 2.6848 | 128.32 | 25 | 72668000 | 245630000 | 149.06 | 88.227 | 0.017537 |  | 4.1687e-05 | 64.551 | 2.6896 | 130.17 | 30 | 72548000 | 258030000 | 151.47 | 88.64 | 0.017351 |  | 4.1687e-05 | 64.699 | 2.6958 | 132.38 | 35 | 72505000 | 263700000 | 154.41 | 89.102 | 0.017465 |  | 4.1687e-05 | 64.846 | 2.7019 | 135.12 | 40 | 72565000 | 259450000 | 158.26 | 89.625 | 0.017272
[18 empty] | 4.2658e-05 | 64.26 | 2.6775 | 123.18 | 1 | 74409000 | 228050000 | 141.58 | 86.55 | 0.01774 |  | 4.2658e-05 | 64.264 | 2.6776 | 123.63 | 5 | 73945000 | 231910000 | 142.49 | 86.677 | 0.017739 |  | 4.2658e-05 | 64.281 | 2.6784 | 124.44 | 10 | 73542000 | 236920000 | 143.83 | 86.936 | 0.01789 |  | 4.2658e-05 | 64.263 | 2.6776 | 123.1 | 0 | 74624000 | 127330000 | 141.48 | 86.514 | 0.01774 |  | 4.2658e-05 | 64.313 | 2.6797 | 125.49 | 15 | 73223000 | 239870000 | 145.39 | 87.26 | 0.017881 |  | 4.2658e-05 | 64.363 | 2.6818 | 126.78 | 20 | 72894000 | 243910000 | 147.06 | 87.69 | 0.017712 |  | 4.2658e-05 | 64.435 | 2.6848 | 128.3 | 25 | 72668000 | 245630000 | 149.03 | 88.222 | 0.017847 |  | 4.2658e-05 | 64.551 | 2.6896 | 130.15 | 30 | 72548000 | 258030000 | 151.44 | 88.635 | 0.01766 |  | 4.2658e-05 | 64.699 | 2.6958 | 132.36 | 35 | 72505000 | 263700000 | 154.39 | 89.097 | 0.017775 |  | 4.2658e-05 | 64.846 | 2.7019 | 135.1 | 40 | 72565000 | 259450000 | 158.25 | 89.619 | 0.01758
[18 empty] | 4.3652e-05 | 64.26 | 2.6775 | 123.15 | 1 | 74409000 | 228050000 | 141.55 | 86.545 | 0.018207 |  | 4.3652e-05 | 64.264 | 2.6776 | 123.6 | 5 | 73945000 | 231910000 | 142.46 | 86.672 | 0.018206 |  | 4.3652e-05 | 64.281 | 2.6784 | 124.42 | 10 | 73542000 | 236920000 | 143.8 | 86.931 | 0.018201 |  | 4.3652e-05 | 64.263 | 2.6776 | 123.07 | 0 | 74624000 | 127330000 | 141.45 | 86.509 | 0.018206 |  | 4.3652e-05 | 64.313 | 2.6797 | 125.47 | 15 | 73223000 | 239870000 | 145.36 | 87.254 | 0.018192 |  | 4.3652e-05 | 64.363 | 2.6818 | 126.76 | 20 | 72894000 | 243910000 | 147.04 | 87.684 | 0.018023 |  | 4.3652e-05 | 64.435 | 2.6848 | 128.28 | 25 | 72668000 | 245630000 | 149 | 88.217 | 0.018158 |  | 4.3652e-05 | 64.551 | 2.6896 | 130.13 | 30 | 72548000 | 258030000 | 151.41 | 88.629 | 0.01797 |  | 4.3652e-05 | 64.699 | 2.6958 | 132.34 | 35 | 72505000 | 263700000 | 154.36 | 89.091 | 0.018084 |  | 4.3652e-05 | 64.846 | 2.7019 | 135.07 | 40 | 72565000 | 259450000 | 158.23 | 89.614 | 0.018043
[18 empty] | 4.4668e-05 | 64.26 | 2.6775 | 123.13 | 1 | 74409000 | 228050000 | 141.52 | 86.539 | 0.018519 |  | 4.4668e-05 | 64.264 | 2.6776 | 123.58 | 5 | 73945000 | 231910000 | 142.43 | 86.666 | 0.018517 |  | 4.4668e-05 | 64.281 | 2.6784 | 124.4 | 10 | 73542000 | 236920000 | 143.78 | 86.925 | 0.018512 |  | 4.4668e-05 | 64.263 | 2.6776 | 123.05 | 0 | 74624000 | 127330000 | 141.42 | 86.503 | 0.018518 |  | 4.4668e-05 | 64.313 | 2.6797 | 125.45 | 15 | 73223000 | 239870000 | 145.33 | 87.249 | 0.018503 |  | 4.4668e-05 | 64.363 | 2.6818 | 126.73 | 20 | 72894000 | 243910000 | 147.01 | 87.679 | 0.018489 |  | 4.4668e-05 | 64.435 | 2.6848 | 128.26 | 25 | 72668000 | 245630000 | 148.97 | 88.212 | 0.018468 |  | 4.4668e-05 | 64.551 | 2.6896 | 130.1 | 30 | 72548000 | 258030000 | 151.38 | 88.623 | 0.018435 |  | 4.4668e-05 | 64.699 | 2.6958 | 132.32 | 35 | 72505000 | 263700000 | 154.33 | 89.086 | 0.018393 |  | 4.4668e-05 | 64.846 | 2.7019 | 135.05 | 40 | 72565000 | 259450000 | 158.21 | 89.608 | 0.018351
[18 empty] | 4.5709e-05 | 64.26 | 2.6775 | 123.11 | 1 | 74409000 | 228050000 | 141.49 | 86.534 | 0.01883 |  | 4.5709e-05 | 64.264 | 2.6776 | 123.56 | 5 | 73945000 | 231910000 | 142.4 | 86.661 | 0.018829 |  | 4.5709e-05 | 64.281 | 2.6784 | 124.38 | 10 | 73542000 | 236920000 | 143.75 | 86.92 | 0.018824 |  | 4.5709e-05 | 64.263 | 2.6776 | 123.03 | 0 | 74624000 | 127330000 | 141.39 | 86.498 | 0.018829 |  | 4.5709e-05 | 64.313 | 2.6797 | 125.42 | 15 | 73223000 | 239870000 | 145.3 | 87.243 | 0.01897 |  | 4.5709e-05 | 64.363 | 2.6818 | 126.71 | 20 | 72894000 | 243910000 | 146.98 | 87.673 | 0.0188 |  | 4.5709e-05 | 64.435 | 2.6848 | 128.23 | 25 | 72668000 | 245630000 | 148.94 | 88.206 | 0.018934 |  | 4.5709e-05 | 64.551 | 2.6896 | 130.08 | 30 | 72548000 | 258030000 | 151.35 | 88.618 | 0.018745 |  | 4.5709e-05 | 64.699 | 2.6958 | 132.29 | 35 | 72505000 | 263700000 | 154.3 | 89.08 | 0.018857 |  | 4.5709e-05 | 64.846 | 2.7019 | 135.03 | 40 | 72565000 | 259450000 | 158.2 | 89.602 | 0.01866
[18 empty] | 4.6774e-05 | 64.26 | 2.6775 | 123.09 | 1 | 74409000 | 228050000 | 141.45 | 86.528 | 0.019141 |  | 4.6774e-05 | 64.264 | 2.6776 | 123.54 | 5 | 73945000 | 231910000 | 142.37 | 86.655 | 0.01914 |  | 4.6774e-05 | 64.281 | 2.6784 | 124.35 | 10 | 73542000 | 236920000 | 143.72 | 86.914 | 0.01929 |  | 4.6774e-05 | 64.263 | 2.6776 | 123.01 | 0 | 74624000 | 127330000 | 141.36 | 86.492 | 0.01914 |  | 4.6774e-05 | 64.313 | 2.6797 | 125.4 | 15 | 73223000 | 239870000 | 145.27 | 87.237 | 0.019281 |  | 4.6774e-05 | 64.363 | 2.6818 | 126.69 | 20 | 72894000 | 243910000 | 146.95 | 87.668 | 0.01911 |  | 4.6774e-05 | 64.435 | 2.6848 | 128.21 | 25 | 72668000 | 245630000 | 148.91 | 88.2 | 0.019244 |  | 4.6774e-05 | 64.551 | 2.6896 | 130.06 | 30 | 72548000 | 258030000 | 151.32 | 88.612 | 0.019055 |  | 4.6774e-05 | 64.699 | 2.6958 | 132.27 | 35 | 72505000 | 263700000 | 154.27 | 89.074 | 0.019166 |  | 4.6774e-05 | 64.846 | 2.7019 | 135 | 40 | 72565000 | 259450000 | 158.18 | 89.596 | 0.019122
[18 empty] | 4.7863e-05 | 64.26 | 2.6775 | 123.06 | 1 | 74409000 | 228050000 | 141.42 | 86.522 | 0.019608 |  | 4.7863e-05 | 64.264 | 2.6776 | 123.51 | 5 | 73945000 | 231910000 | 142.34 | 86.649 | 0.019607 |  | 4.7863e-05 | 64.281 | 2.6784 | 124.33 | 10 | 73542000 | 236920000 | 143.68 | 86.908 | 0.019601 |  | 4.7863e-05 | 64.263 | 2.6776 | 122.98 | 0 | 74624000 | 127330000 | 141.33 | 86.486 | 0.019607 |  | 4.7863e-05 | 64.313 | 2.6797 | 125.38 | 15 | 73223000 | 239870000 | 145.24 | 87.232 | 0.019592 |  | 4.7863e-05 | 64.363 | 2.6818 | 126.66 | 20 | 72894000 | 243910000 | 146.92 | 87.662 | 0.019576 |  | 4.7863e-05 | 64.435 | 2.6848 | 128.19 | 25 | 72668000 | 245630000 | 148.88 | 88.195 | 0.019555 |  | 4.7863e-05 | 64.551 | 2.6896 | 130.03 | 30 | 72548000 | 258030000 | 151.29 | 88.606 | 0.019519 |  | 4.7863e-05 | 64.699 | 2.6958 | 132.24 | 35 | 72505000 | 263700000 | 154.24 | 89.068 | 0.019629 |  | 4.7863e-05 | 64.846 | 2.7019 | 134.98 | 40 | 72565000 | 259450000 | 158.16 | 89.59 | 0.019431
[18 empty] | 4.8978e-05 | 64.26 | 2.6775 | 123.04 | 1 | 74409000 | 228050000 | 141.39 | 86.516 | 0.019919 |  | 4.8978e-05 | 64.264 | 2.6776 | 123.49 | 5 | 73945000 | 231910000 | 142.31 | 86.643 | 0.019918 |  | 4.8978e-05 | 64.281 | 2.6784 | 124.31 | 10 | 73542000 | 236920000 | 143.65 | 86.902 | 0.019913 |  | 4.8978e-05 | 64.263 | 2.6776 | 122.96 | 0 | 74624000 | 127330000 | 141.31 | 86.48 | 0.019918 |  | 4.8978e-05 | 64.313 | 2.6797 | 125.35 | 15 | 73223000 | 239870000 | 145.21 | 87.226 | 0.020058 |  | 4.8978e-05 | 64.363 | 2.6818 | 126.64 | 20 | 72894000 | 243910000 | 146.89 | 87.656 | 0.019887 |  | 4.8978e-05 | 64.435 | 2.6848 | 128.16 | 25 | 72668000 | 245630000 | 148.85 | 88.189 | 0.02002 |  | 4.8978e-05 | 64.551 | 2.6896 | 130.01 | 30 | 72548000 | 258030000 | 151.26 | 88.6 | 0.019829 |  | 4.8978e-05 | 64.699 | 2.6958 | 132.22 | 35 | 72505000 | 263700000 | 154.21 | 89.062 | 0.019938 |  | 4.8978e-05 | 64.846 | 2.7019 | 134.96 | 40 | 72565000 | 259450000 | 158.15 | 89.584 | 0.019739
[18 empty] | 5.0119e-05 | 64.26 | 2.6775 | 123.02 | 1 | 74409000 | 228050000 | 141.38 | 86.511 | 0.02023 |  | 5.0119e-05 | 64.264 | 2.6776 | 123.47 | 5 | 73945000 | 231910000 | 142.28 | 86.638 | 0.020229 |  | 5.0119e-05 | 64.281 | 2.6784 | 124.29 | 10 | 73542000 | 236920000 | 143.63 | 86.897 | 0.020224 |  | 5.0119e-05 | 64.263 | 2.6776 | 122.94 | 0 | 74624000 | 127330000 | 141.29 | 86.475 | 0.020229 |  | 5.0119e-05 | 64.313 | 2.6797 | 125.33 | 15 | 73223000 | 239870000 | 145.18 | 87.221 | 0.020369 |  | 5.0119e-05 | 64.363 | 2.6818 | 126.62 | 20 | 72894000 | 243910000 | 146.86 | 87.651 | 0.020198 |  | 5.0119e-05 | 64.435 | 2.6848 | 128.14 | 25 | 72668000 | 245630000 | 148.83 | 88.184 | 0.020331 |  | 5.0119e-05 | 64.551 | 2.6896 | 129.99 | 30 | 72548000 | 258030000 | 151.24 | 88.594 | 0.020139 |  | 5.0119e-05 | 64.699 | 2.6958 | 132.2 | 35 | 72505000 | 263700000 | 154.19 | 89.056 | 0.020248 |  | 5.0119e-05 | 64.846 | 2.7019 | 134.94 | 40 | 72565000 | 259450000 | 158.13 | 89.578 | 0.020047
[18 empty] | 5.1286e-05 | 64.26 | 2.6775 | 123 | 1 | 74409000 | 228050000 | 141.36 | 86.506 | 0.020542 |  | 5.1286e-05 | 64.264 | 2.6776 | 123.45 | 5 | 73945000 | 231910000 | 142.26 | 86.633 | 0.02054 |  | 5.1286e-05 | 64.281 | 2.6784 | 124.27 | 10 | 73542000 | 236920000 | 143.61 | 86.892 | 0.020535 |  | 5.1286e-05 | 64.263 | 2.6776 | 122.92 | 0 | 74624000 | 127330000 | 141.28 | 86.47 | 0.020541 |  | 5.1286e-05 | 64.313 | 2.6797 | 125.31 | 15 | 73223000 | 239870000 | 145.16 | 87.216 | 0.02068 |  | 5.1286e-05 | 64.363 | 2.6818 | 126.6 | 20 | 72894000 | 243910000 | 146.84 | 87.646 | 0.020509 |  | 5.1286e-05 | 64.435 | 2.6848 | 128.12 | 25 | 72668000 | 245630000 | 148.81 | 88.179 | 0.020641 |  | 5.1286e-05 | 64.551 | 2.6896 | 129.97 | 30 | 72548000 | 258030000 | 151.22 | 88.589 | 0.020449 |  | 5.1286e-05 | 64.699 | 2.6958 | 132.18 | 35 | 72505000 | 263700000 | 154.16 | 89.051 | 0.020557 |  | 5.1286e-05 | 64.846 | 2.7019 | 134.92 | 40 | 72565000 | 259450000 | 158.12 | 89.573 | 0.020356
[18 empty] | 5.2481e-05 | 64.26 | 2.6775 | 122.98 | 1 | 74409000 | 228050000 | 141.35 | 86.5 | 0.020853 |  | 5.2481e-05 | 64.264 | 2.6776 | 123.43 | 5 | 73945000 | 231910000 | 142.23 | 86.628 | 0.020851 |  | 5.2481e-05 | 64.281 | 2.6784 | 124.25 | 10 | 73542000 | 236920000 | 143.58 | 86.887 | 0.020846 |  | 5.2481e-05 | 64.263 | 2.6776 | 122.9 | 0 | 74624000 | 127330000 | 141.27 | 86.464 | 0.020852 |  | 5.2481e-05 | 64.313 | 2.6797 | 125.29 | 15 | 73223000 | 239870000 | 145.13 | 87.21 | 0.020991 |  | 5.2481e-05 | 64.363 | 2.6818 | 126.58 | 20 | 72894000 | 243910000 | 146.81 | 87.64 | 0.020819 |  | 5.2481e-05 | 64.435 | 2.6848 | 128.1 | 25 | 72668000 | 245630000 | 148.78 | 88.174 | 0.020951 |  | 5.2481e-05 | 64.551 | 2.6896 | 129.95 | 30 | 72548000 | 258030000 | 151.19 | 88.583 | 0.020759 |  | 5.2481e-05 | 64.699 | 2.6958 | 132.16 | 35 | 72505000 | 263700000 | 154.14 | 89.046 | 0.020866 |  | 5.2481e-05 | 64.846 | 2.7019 | 134.9 | 40 | 72565000 | 259450000 | 158.1 | 89.567 | 0.020664
[18 empty] | 5.3703e-05 | 64.26 | 2.6775 | 122.96 | 1 | 74409000 | 228050000 | 141.34 | 86.495 | 0.021164 |  | 5.3703e-05 | 64.264 | 2.6776 | 123.41 | 5 | 73945000 | 231910000 | 142.2 | 86.622 | 0.021163 |  | 5.3703e-05 | 64.281 | 2.6784 | 124.22 | 10 | 73542000 | 236920000 | 143.56 | 86.881 | 0.021313 |  | 5.3703e-05 | 64.263 | 2.6776 | 122.88 | 0 | 74624000 | 127330000 | 141.26 | 86.459 | 0.021163 |  | 5.3703e-05 | 64.313 | 2.6797 | 125.27 | 15 | 73223000 | 239870000 | 145.11 | 87.205 | 0.021302 |  | 5.3703e-05 | 64.363 | 2.6818 | 126.56 | 20 | 72894000 | 243910000 | 146.79 | 87.635 | 0.02113 |  | 5.3703e-05 | 64.435 | 2.6848 | 128.08 | 25 | 72668000 | 245630000 | 148.75 | 88.168 | 0.021262 |  | 5.3703e-05 | 64.551 | 2.6896 | 129.93 | 30 | 72548000 | 258030000 | 151.17 | 88.578 | 0.021069 |  | 5.3703e-05 | 64.699 | 2.6958 | 132.14 | 35 | 72505000 | 263700000 | 154.11 | 89.04 | 0.021175 |  | 5.3703e-05 | 64.846 | 2.7019 | 134.88 | 40 | 72565000 | 259450000 | 158.09 | 89.562 | 0.020973
[18 empty] | 5.4954e-05 | 64.26 | 2.6775 | 122.93 | 1 | 74409000 | 228050000 | 141.32 | 86.489 | 0.021631 |  | 5.4954e-05 | 64.264 | 2.6776 | 123.38 | 5 | 73945000 | 231910000 | 142.18 | 86.616 | 0.02163 |  | 5.4954e-05 | 64.281 | 2.6784 | 124.2 | 10 | 73542000 | 236920000 | 143.53 | 86.876 | 0.021624 |  | 5.4954e-05 | 64.263 | 2.6776 | 122.85 | 0 | 74624000 | 127330000 | 141.24 | 86.453 | 0.02163 |  | 5.4954e-05 | 64.313 | 2.6797 | 125.25 | 15 | 73223000 | 239870000 | 145.08 | 87.199 | 0.021613 |  | 5.4954e-05 | 64.363 | 2.6818 | 126.54 | 20 | 72894000 | 243910000 | 146.76 | 87.629 | 0.021441 |  | 5.4954e-05 | 64.435 | 2.6848 | 128.06 | 25 | 72668000 | 245630000 | 148.73 | 88.163 | 0.021572 |  | 5.4954e-05 | 64.551 | 2.6896 | 129.91 | 30 | 72548000 | 258030000 | 151.14 | 88.572 | 0.021378 |  | 5.4954e-05 | 64.699 | 2.6958 | 132.12 | 35 | 72505000 | 263700000 | 154.08 | 89.034 | 0.021484 |  | 5.4954e-05 | 64.846 | 2.7019 | 134.85 | 40 | 72565000 | 259450000 | 158.07 | 89.556 | 0.021435
[18 empty] | 5.6234e-05 | 64.26 | 2.6775 | 122.91 | 1 | 74409000 | 228050000 | 141.31 | 86.483 | 0.021942 |  | 5.6234e-05 | 64.264 | 2.6776 | 123.36 | 5 | 73945000 | 231910000 | 142.15 | 86.611 | 0.021941 |  | 5.6234e-05 | 64.281 | 2.6784 | 124.18 | 10 | 73542000 | 236920000 | 143.5 | 86.87 | 0.021935 |  | 5.6234e-05 | 64.263 | 2.6776 | 122.83 | 0 | 74624000 | 127330000 | 141.23 | 86.448 | 0.021941 |  | 5.6234e-05 | 64.313 | 2.6797 | 125.23 | 15 | 73223000 | 239870000 | 145.06 | 87.193 | 0.021924 |  | 5.6234e-05 | 64.363 | 2.6818 | 126.51 | 20 | 72894000 | 243910000 | 146.74 | 87.624 | 0.021907 |  | 5.6234e-05 | 64.435 | 2.6848 | 128.04 | 25 | 72668000 | 245630000 | 148.7 | 88.157 | 0.021883 |  | 5.6234e-05 | 64.551 | 2.6896 | 129.88 | 30 | 72548000 | 258030000 | 151.11 | 88.566 | 0.021843 |  | 5.6234e-05 | 64.699 | 2.6958 | 132.1 | 35 | 72505000 | 263700000 | 154.06 | 89.028 | 0.021793 |  | 5.6234e-05 | 64.846 | 2.7019 | 134.83 | 40 | 72565000 | 259450000 | 158.05 | 89.55 | 0.021744
[18 empty] | 5.7544e-05 | 64.26 | 2.6775 | 122.89 | 1 | 74409000 | 228050000 | 141.3 | 86.477 | 0.022253 |  | 5.7544e-05 | 64.264 | 2.6776 | 123.34 | 5 | 73945000 | 231910000 | 142.12 | 86.605 | 0.022252 |  | 5.7544e-05 | 64.281 | 2.6784 | 124.16 | 10 | 73542000 | 236920000 | 143.48 | 86.864 | 0.022246 |  | 5.7544e-05 | 64.263 | 2.6776 | 122.81 | 0 | 74624000 | 127330000 | 141.22 | 86.442 | 0.022252 |  | 5.7544e-05 | 64.313 | 2.6797 | 125.21 | 15 | 73223000 | 239870000 | 145.03 | 87.188 | 0.022235 |  | 5.7544e-05 | 64.363 | 2.6818 | 126.49 | 20 | 72894000 | 243910000 | 146.71 | 87.618 | 0.022218 |  | 5.7544e-05 | 64.435 | 2.6848 | 128.02 | 25 | 72668000 | 245630000 | 148.67 | 88.151 | 0.022193 |  | 5.7544e-05 | 64.551 | 2.6896 | 129.86 | 30 | 72548000 | 258030000 | 151.09 | 88.56 | 0.022153 |  | 5.7544e-05 | 64.699 | 2.6958 | 132.07 | 35 | 72505000 | 263700000 | 154.03 | 89.022 | 0.022257 |  | 5.7544e-05 | 64.846 | 2.7019 | 134.81 | 40 | 72565000 | 259450000 | 158.04 | 89.544 | 0.022052
[18 empty] | 5.8884e-05 | 64.26 | 2.6775 | 122.87 | 1 | 74409000 | 228050000 | 141.28 | 86.471 | 0.022565 |  | 5.8884e-05 | 64.264 | 2.6776 | 123.32 | 5 | 73945000 | 231910000 | 142.09 | 86.599 | 0.022563 |  | 5.8884e-05 | 64.281 | 2.6784 | 124.14 | 10 | 73542000 | 236920000 | 143.45 | 86.858 | 0.022557 |  | 5.8884e-05 | 64.263 | 2.6776 | 122.79 | 0 | 74624000 | 127330000 | 141.2 | 86.436 | 0.022564 |  | 5.8884e-05 | 64.313 | 2.6797 | 125.18 | 15 | 73223000 | 239870000 | 145 | 87.182 | 0.022701 |  | 5.8884e-05 | 64.363 | 2.6818 | 126.47 | 20 | 72894000 | 243910000 | 146.68 | 87.612 | 0.022528 |  | 5.8884e-05 | 64.435 | 2.6848 | 127.99 | 25 | 72668000 | 245630000 | 148.65 | 88.146 | 0.022658 |  | 5.8884e-05 | 64.551 | 2.6896 | 129.84 | 30 | 72548000 | 258030000 | 151.06 | 88.554 | 0.022463 |  | 5.8884e-05 | 64.699 | 2.6958 | 132.05 | 35 | 72505000 | 263700000 | 154 | 89.016 | 0.022566 |  | 5.8884e-05 | 64.846 | 2.7019 | 134.79 | 40 | 72565000 | 259450000 | 158.02 | 89.537 | 0.022361
[18 empty] | 6.0256e-05 | 64.26 | 2.6775 | 122.84 | 1 | 74409000 | 228050000 | 141.27 | 86.465 | 0.023031 |  | 6.0256e-05 | 64.264 | 2.6776 | 123.29 | 5 | 73945000 | 231910000 | 142.06 | 86.593 | 0.02303 |  | 6.0256e-05 | 64.281 | 2.6784 | 124.11 | 10 | 73542000 | 236920000 | 143.42 | 86.852 | 0.023024 |  | 6.0256e-05 | 64.263 | 2.6776 | 122.76 | 0 | 74624000 | 127330000 | 141.19 | 86.429 | 0.02303 |  | 6.0256e-05 | 64.313 | 2.6797 | 125.16 | 15 | 73223000 | 239870000 | 144.97 | 87.176 | 0.023012 |  | 6.0256e-05 | 64.363 | 2.6818 | 126.45 | 20 | 72894000 | 243910000 | 146.65 | 87.606 | 0.022839 |  | 6.0256e-05 | 64.435 | 2.6848 | 127.97 | 25 | 72668000 | 245630000 | 148.62 | 88.14 | 0.022969 |  | 6.0256e-05 | 64.551 | 2.6896 | 129.81 | 30 | 72548000 | 258030000 | 151.03 | 88.548 | 0.022928 |  | 6.0256e-05 | 64.699 | 2.6958 | 132.03 | 35 | 72505000 | 263700000 | 153.97 | 89.01 | 0.022875 |  | 6.0256e-05 | 64.846 | 2.7019 | 134.76 | 40 | 72565000 | 259450000 | 158 | 89.531 | 0.022823
[18 empty] | 6.166e-05 | 64.26 | 2.6775 | 122.82 | 1 | 74409000 | 228050000 | 141.25 | 86.459 | 0.023343 |  | 6.166e-05 | 64.264 | 2.6776 | 123.27 | 5 | 73945000 | 231910000 | 142.03 | 86.586 | 0.023341 |  | 6.166e-05 | 64.281 | 2.6784 | 124.09 | 10 | 73542000 | 236920000 | 143.39 | 86.846 | 0.023335 |  | 6.166e-05 | 64.263 | 2.6776 | 122.74 | 0 | 74624000 | 127330000 | 141.17 | 86.423 | 0.023342 |  | 6.166e-05 | 64.313 | 2.6797 | 125.13 | 15 | 73223000 | 239870000 | 144.94 | 87.169 | 0.023479 |  | 6.166e-05 | 64.363 | 2.6818 | 126.42 | 20 | 72894000 | 243910000 | 146.62 | 87.6 | 0.023305 |  | 6.166e-05 | 64.435 | 2.6848 | 127.94 | 25 | 72668000 | 245630000 | 148.59 | 88.133 | 0.023434 |  | 6.166e-05 | 64.551 | 2.6896 | 129.79 | 30 | 72548000 | 258030000 | 151 | 88.541 | 0.023237 |  | 6.166e-05 | 64.699 | 2.6958 | 132 | 35 | 72505000 | 263700000 | 153.94 | 89.003 | 0.023339 |  | 6.166e-05 | 64.846 | 2.7019 | 134.74 | 40 | 72565000 | 259450000 | 157.98 | 89.525 | 0.023132
[18 empty] | 6.3096e-05 | 64.26 | 2.6775 | 122.8 | 1 | 74409000 | 228050000 | 141.24 | 86.452 | 0.023654 |  | 6.3096e-05 | 64.264 | 2.6776 | 123.24 | 5 | 73945000 | 231910000 | 142 | 86.58 | 0.023808 |  | 6.3096e-05 | 64.281 | 2.6784 | 124.06 | 10 | 73542000 | 236920000 | 143.36 | 86.839 | 0.023802 |  | 6.3096e-05 | 64.263 | 2.6776 | 122.72 | 0 | 74624000 | 127330000 | 141.16 | 86.417 | 0.023653 |  | 6.3096e-05 | 64.313 | 2.6797 | 125.11 | 15 | 73223000 | 239870000 | 144.91 | 87.163 | 0.02379 |  | 6.3096e-05 | 64.363 | 2.6818 | 126.4 | 20 | 72894000 | 243910000 | 146.59 | 87.593 | 0.023616 |  | 6.3096e-05 | 64.435 | 2.6848 | 127.92 | 25 | 72668000 | 245630000 | 148.56 | 88.127 | 0.023745 |  | 6.3096e-05 | 64.551 | 2.6896 | 129.77 | 30 | 72548000 | 258030000 | 150.97 | 88.535 | 0.023547 |  | 6.3096e-05 | 64.699 | 2.6958 | 131.98 | 35 | 72505000 | 263700000 | 153.91 | 88.997 | 0.023648 |  | 6.3096e-05 | 64.846 | 2.7019 | 134.71 | 40 | 72565000 | 259450000 | 157.97 | 89.518 | 0.023594
[18 empty] | 6.4565e-05 | 64.26 | 2.6775 | 122.77 | 1 | 74409000 | 228050000 | 141.22 | 86.446 | 0.024121 |  | 6.4565e-05 | 64.264 | 2.6776 | 123.22 | 5 | 73945000 | 231910000 | 141.97 | 86.573 | 0.024119 |  | 6.4565e-05 | 64.281 | 2.6784 | 124.04 | 10 | 73542000 | 236920000 | 143.33 | 86.833 | 0.024113 |  | 6.4565e-05 | 64.263 | 2.6776 | 122.69 | 0 | 74624000 | 127330000 | 141.14 | 86.41 | 0.02412 |  | 6.4565e-05 | 64.313 | 2.6797 | 125.08 | 15 | 73223000 | 239870000 | 144.88 | 87.156 | 0.024256 |  | 6.4565e-05 | 64.363 | 2.6818 | 126.37 | 20 | 72894000 | 243910000 | 146.56 | 87.587 | 0.024082 |  | 6.4565e-05 | 64.435 | 2.6848 | 127.89 | 25 | 72668000 | 245630000 | 148.53 | 88.121 | 0.02421 |  | 6.4565e-05 | 64.551 | 2.6896 | 129.74 | 30 | 72548000 | 258030000 | 150.94 | 88.528 | 0.024012 |  | 6.4565e-05 | 64.699 | 2.6958 | 131.95 | 35 | 72505000 | 263700000 | 153.88 | 88.99 | 0.024112 |  | 6.4565e-05 | 64.846 | 2.7019 | 134.69 | 40 | 72565000 | 259450000 | 157.95 | 89.511 | 0.023903
[18 empty] | 6.6069e-05 | 64.26 | 2.6775 | 122.74 | 1 | 74409000 | 228050000 | 141.21 | 86.439 | 0.024588 |  | 6.6069e-05 | 64.264 | 2.6776 | 123.19 | 5 | 73945000 | 231910000 | 141.94 | 86.567 | 0.024586 |  | 6.6069e-05 | 64.281 | 2.6784 | 124.01 | 10 | 73542000 | 236920000 | 143.3 | 86.826 | 0.02458 |  | 6.6069e-05 | 64.263 | 2.6776 | 122.66 | 0 | 74624000 | 127330000 | 141.13 | 86.403 | 0.024586 |  | 6.6069e-05 | 64.313 | 2.6797 | 125.06 | 15 | 73223000 | 239870000 | 144.85 | 87.15 | 0.024567 |  | 6.6069e-05 | 64.363 | 2.6818 | 126.35 | 20 | 72894000 | 243910000 | 146.53 | 87.58 | 0.024393 |  | 6.6069e-05 | 64.435 | 2.6848 | 127.87 | 25 | 72668000 | 245630000 | 148.5 | 88.114 | 0.024521 |  | 6.6069e-05 | 64.551 | 2.6896 | 129.71 | 30 | 72548000 | 258030000 | 150.91 | 88.521 | 0.024477 |  | 6.6069e-05 | 64.699 | 2.6958 | 131.93 | 35 | 72505000 | 263700000 | 153.85 | 88.983 | 0.024421 |  | 6.6069e-05 | 64.846 | 2.7019 | 134.66 | 40 | 72565000 | 259450000 | 157.93 | 89.504 | 0.024365
[18 empty] | 6.7608e-05 | 64.26 | 2.6775 | 122.72 | 1 | 74409000 | 228050000 | 141.19 | 86.432 | 0.024899 |  | 6.7608e-05 | 64.264 | 2.6776 | 123.17 | 5 | 73945000 | 231910000 | 141.9 | 86.56 | 0.024897 |  | 6.7608e-05 | 64.281 | 2.6784 | 123.99 | 10 | 73542000 | 236920000 | 143.27 | 86.819 | 0.024891 |  | 6.7608e-05 | 64.263 | 2.6776 | 122.64 | 0 | 74624000 | 127330000 | 141.11 | 86.396 | 0.024898 |  | 6.7608e-05 | 64.313 | 2.6797 | 125.03 | 15 | 73223000 | 239870000 | 144.82 | 87.143 | 0.025034 |  | 6.7608e-05 | 64.363 | 2.6818 | 126.32 | 20 | 72894000 | 243910000 | 146.5 | 87.573 | 0.024859 |  | 6.7608e-05 | 64.435 | 2.6848 | 127.84 | 25 | 72668000 | 245630000 | 148.46 | 88.107 | 0.024986 |  | 6.7608e-05 | 64.551 | 2.6896 | 129.69 | 30 | 72548000 | 258030000 | 150.88 | 88.514 | 0.024787 |  | 6.7608e-05 | 64.699 | 2.6958 | 131.9 | 35 | 72505000 | 263700000 | 153.82 | 88.976 | 0.024884 |  | 6.7608e-05 | 64.846 | 2.7019 | 134.64 | 40 | 72565000 | 259450000 | 157.91 | 89.497 | 0.024674
[18 empty] | 6.9183e-05 | 64.26 | 2.6775 | 122.69 | 1 | 74409000 | 228050000 | 141.18 | 86.425 | 0.025366 |  | 6.9183e-05 | 64.264 | 2.6776 | 123.14 | 5 | 73945000 | 231910000 | 141.87 | 86.553 | 0.025364 |  | 6.9183e-05 | 64.281 | 2.6784 | 123.96 | 10 | 73542000 | 236920000 | 143.23 | 86.812 | 0.025357 |  | 6.9183e-05 | 64.263 | 2.6776 | 122.61 | 0 | 74624000 | 127330000 | 141.09 | 86.389 | 0.025365 |  | 6.9183e-05 | 64.313 | 2.6797 | 125.01 | 15 | 73223000 | 239870000 | 144.79 | 87.136 | 0.025345 |  | 6.9183e-05 | 64.363 | 2.6818 | 126.29 | 20 | 72894000 | 243910000 | 146.47 | 87.566 | 0.025325 |  | 6.9183e-05 | 64.435 | 2.6848 | 127.81 | 25 | 72668000 | 245630000 | 148.43 | 88.1 | 0.025452 |  | 6.9183e-05 | 64.551 | 2.6896 | 129.66 | 30 | 72548000 | 258030000 | 150.85 | 88.507 | 0.025251 |  | 6.9183e-05 | 64.699 | 2.6958 | 131.87 | 35 | 72505000 | 263700000 | 153.78 | 88.968 | 0.025348 |  | 6.9183e-05 | 64.846 | 2.7019 | 134.61 | 40 | 72565000 | 259450000 | 157.89 | 89.489 | 0.025136
[18 empty] | 7.0795e-05 | 64.26 | 2.6775 | 122.66 | 1 | 74409000 | 228050000 | 141.16 | 86.418 | 0.025833 |  | 7.0795e-05 | 64.264 | 2.6776 | 123.11 | 5 | 73945000 | 231910000 | 141.83 | 86.545 | 0.025831 |  | 7.0795e-05 | 64.281 | 2.6784 | 123.93 | 10 | 73542000 | 236920000 | 143.2 | 86.805 | 0.025824 |  | 7.0795e-05 | 64.263 | 2.6776 | 122.58 | 0 | 74624000 | 127330000 | 141.08 | 86.382 | 0.025831 |  | 7.0795e-05 | 64.313 | 2.6797 | 124.98 | 15 | 73223000 | 239870000 | 144.75 | 87.129 | 0.025811 |  | 7.0795e-05 | 64.363 | 2.6818 | 126.26 | 20 | 72894000 | 243910000 | 146.43 | 87.559 | 0.025791 |  | 7.0795e-05 | 64.435 | 2.6848 | 127.79 | 25 | 72668000 | 245630000 | 148.4 | 88.093 | 0.025762 |  | 7.0795e-05 | 64.551 | 2.6896 | 129.63 | 30 | 72548000 | 258030000 | 150.81 | 88.499 | 0.025716 |  | 7.0795e-05 | 64.699 | 2.6958 | 131.84 | 35 | 72505000 | 263700000 | 153.75 | 88.961 | 0.025812 |  | 7.0795e-05 | 64.846 | 2.7019 | 134.58 | 40 | 72565000 | 259450000 | 157.87 | 89.482 | 0.025599
[18 empty] | 7.2444e-05 | 64.26 | 2.6775 | 122.63 | 1 | 74409000 | 228050000 | 141.14 | 86.41 | 0.026299 |  | 7.2444e-05 | 64.264 | 2.6776 | 123.08 | 5 | 73945000 | 231910000 | 141.8 | 86.538 | 0.026298 |  | 7.2444e-05 | 64.281 | 2.6784 | 123.9 | 10 | 73542000 | 236920000 | 143.17 | 86.797 | 0.026291 |  | 7.2444e-05 | 64.263 | 2.6776 | 122.55 | 0 | 74624000 | 127330000 | 141.06 | 86.375 | 0.026298 |  | 7.2444e-05 | 64.313 | 2.6797 | 124.95 | 15 | 73223000 | 239870000 | 144.72 | 87.121 | 0.026278 |  | 7.2444e-05 | 64.363 | 2.6818 | 126.24 | 20 | 72894000 | 243910000 | 146.4 | 87.552 | 0.026102 |  | 7.2444e-05 | 64.435 | 2.6848 | 127.76 | 25 | 72668000 | 245630000 | 148.36 | 88.086 | 0.026228 |  | 7.2444e-05 | 64.551 | 2.6896 | 129.6 | 30 | 72548000 | 258030000 | 150.78 | 88.492 | 0.026181 |  | 7.2444e-05 | 64.699 | 2.6958 | 131.82 | 35 | 72505000 | 263700000 | 153.71 | 88.953 | 0.026121 |  | 7.2444e-05 | 64.846 | 2.7019 | 134.55 | 40 | 72565000 | 259450000 | 157.85 | 89.474 | 0.026062
[18 empty] | 7.4131e-05 | 64.26 | 2.6775 | 122.61 | 1 | 74409000 | 228050000 | 141.12 | 86.403 | 0.026611 |  | 7.4131e-05 | 64.264 | 2.6776 | 123.06 | 5 | 73945000 | 231910000 | 141.78 | 86.53 | 0.026609 |  | 7.4131e-05 | 64.281 | 2.6784 | 123.87 | 10 | 73542000 | 236920000 | 143.13 | 86.79 | 0.026758 |  | 7.4131e-05 | 64.263 | 2.6776 | 122.53 | 0 | 74624000 | 127330000 | 141.04 | 86.367 | 0.026609 |  | 7.4131e-05 | 64.313 | 2.6797 | 124.92 | 15 | 73223000 | 239870000 | 144.68 | 87.114 | 0.026744 |  | 7.4131e-05 | 64.363 | 2.6818 | 126.21 | 20 | 72894000 | 243910000 | 146.37 | 87.544 | 0.026568 |  | 7.4131e-05 | 64.435 | 2.6848 | 127.73 | 25 | 72668000 | 245630000 | 148.33 | 88.079 | 0.026694 |  | 7.4131e-05 | 64.551 | 2.6896 | 129.57 | 30 | 72548000 | 258030000 | 150.74 | 88.484 | 0.026646 |  | 7.4131e-05 | 64.699 | 2.6958 | 131.79 | 35 | 72505000 | 263700000 | 153.68 | 88.946 | 0.026585 |  | 7.4131e-05 | 64.846 | 2.7019 | 134.52 | 40 | 72565000 | 259450000 | 157.83 | 89.466 | 0.026524
[18 empty] | 7.5858e-05 | 64.26 | 2.6775 | 122.58 | 1 | 74409000 | 228050000 | 141.11 | 86.395 | 0.027077 |  | 7.5858e-05 | 64.264 | 2.6776 | 123.03 | 5 | 73945000 | 231910000 | 141.77 | 86.523 | 0.027076 |  | 7.5858e-05 | 64.281 | 2.6784 | 123.84 | 10 | 73542000 | 236920000 | 143.1 | 86.782 | 0.027224 |  | 7.5858e-05 | 64.263 | 2.6776 | 122.5 | 0 | 74624000 | 127330000 | 141.02 | 86.359 | 0.027076 |  | 7.5858e-05 | 64.313 | 2.6797 | 124.89 | 15 | 73223000 | 239870000 | 144.65 | 87.106 | 0.027211 |  | 7.5858e-05 | 64.363 | 2.6818 | 126.18 | 20 | 72894000 | 243910000 | 146.33 | 87.537 | 0.027034 |  | 7.5858e-05 | 64.435 | 2.6848 | 127.7 | 25 | 72668000 | 245630000 | 148.29 | 88.071 | 0.027159 |  | 7.5858e-05 | 64.551 | 2.6896 | 129.55 | 30 | 72548000 | 258030000 | 150.71 | 88.476 | 0.026955 |  | 7.5858e-05 | 64.699 | 2.6958 | 131.76 | 35 | 72505000 | 263700000 | 153.64 | 88.938 | 0.027048 |  | 7.5858e-05 | 64.846 | 2.7019 | 134.49 | 40 | 72565000 | 259450000 | 157.8 | 89.458 | 0.026987
[18 empty] | 7.7625e-05 | 64.26 | 2.6775 | 122.55 | 1 | 74409000 | 228050000 | 141.09 | 86.387 | 0.027544 |  | 7.7625e-05 | 64.264 | 2.6776 | 123 | 5 | 73945000 | 231910000 | 141.75 | 86.515 | 0.027543 |  | 7.7625e-05 | 64.281 | 2.6784 | 123.81 | 10 | 73542000 | 236920000 | 143.06 | 86.774 | 0.027691 |  | 7.7625e-05 | 64.263 | 2.6776 | 122.47 | 0 | 74624000 | 127330000 | 141 | 86.351 | 0.027543 |  | 7.7625e-05 | 64.313 | 2.6797 | 124.86 | 15 | 73223000 | 239870000 | 144.61 | 87.098 | 0.027677 |  | 7.7625e-05 | 64.363 | 2.6818 | 126.15 | 20 | 72894000 | 243910000 | 146.3 | 87.529 | 0.0275 |  | 7.7625e-05 | 64.435 | 2.6848 | 127.67 | 25 | 72668000 | 245630000 | 148.26 | 88.063 | 0.027625 |  | 7.7625e-05 | 64.551 | 2.6896 | 129.51 | 30 | 72548000 | 258030000 | 150.67 | 88.468 | 0.027575 |  | 7.7625e-05 | 64.699 | 2.6958 | 131.73 | 35 | 72505000 | 263700000 | 153.61 | 88.93 | 0.027512 |  | 7.7625e-05 | 64.846 | 2.7019 | 134.46 | 40 | 72565000 | 259450000 | 157.78 | 89.45 | 0.02745
[18 empty] | 7.9433e-05 | 64.26 | 2.6775 | 122.51 | 1 | 74409000 | 228050000 | 141.07 | 86.379 | 0.028167 |  | 7.9433e-05 | 64.264 | 2.6776 | 122.96 | 5 | 73945000 | 231910000 | 141.73 | 86.507 | 0.028165 |  | 7.9433e-05 | 64.281 | 2.6784 | 123.78 | 10 | 73542000 | 236920000 | 143.02 | 86.766 | 0.028158 |  | 7.9433e-05 | 64.263 | 2.6776 | 122.43 | 0 | 74624000 | 127330000 | 140.99 | 86.343 | 0.028166 |  | 7.9433e-05 | 64.313 | 2.6797 | 124.83 | 15 | 73223000 | 239870000 | 144.57 | 87.09 | 0.028144 |  | 7.9433e-05 | 64.363 | 2.6818 | 126.12 | 20 | 72894000 | 243910000 | 146.26 | 87.521 | 0.027966 |  | 7.9433e-05 | 64.435 | 2.6848 | 127.64 | 25 | 72668000 | 245630000 | 148.22 | 88.055 | 0.02809 |  | 7.9433e-05 | 64.551 | 2.6896 | 129.48 | 30 | 72548000 | 258030000 | 150.63 | 88.46 | 0.02804 |  | 7.9433e-05 | 64.699 | 2.6958 | 131.7 | 35 | 72505000 | 263700000 | 153.57 | 88.921 | 0.027976 |  | 7.9433e-05 | 64.846 | 2.7019 | 134.43 | 40 | 72565000 | 259450000 | 157.76 | 89.442 | 0.027912
[18 empty] | 8.1283e-05 | 64.26 | 2.6775 | 122.48 | 1 | 74409000 | 228050000 | 141.05 | 86.371 | 0.028634 |  | 8.1283e-05 | 64.264 | 2.6776 | 122.93 | 5 | 73945000 | 231910000 | 141.7 | 86.498 | 0.028632 |  | 8.1283e-05 | 64.281 | 2.6784 | 123.75 | 10 | 73542000 | 236920000 | 142.98 | 86.758 | 0.028624 |  | 8.1283e-05 | 64.263 | 2.6776 | 122.4 | 0 | 74624000 | 127330000 | 140.97 | 86.335 | 0.028632 |  | 8.1283e-05 | 64.313 | 2.6797 | 124.8 | 15 | 73223000 | 239870000 | 144.53 | 87.082 | 0.02861 |  | 8.1283e-05 | 64.363 | 2.6818 | 126.08 | 20 | 72894000 | 243910000 | 146.22 | 87.512 | 0.028588 |  | 8.1283e-05 | 64.435 | 2.6848 | 127.61 | 25 | 72668000 | 245630000 | 148.18 | 88.047 | 0.028556 |  | 8.1283e-05 | 64.551 | 2.6896 | 129.45 | 30 | 72548000 | 258030000 | 150.6 | 88.451 | 0.028505 |  | 8.1283e-05 | 64.699 | 2.6958 | 131.66 | 35 | 72505000 | 263700000 | 153.53 | 88.913 | 0.028594 |  | 8.1283e-05 | 64.846 | 2.7019 | 134.4 | 40 | 72565000 | 259450000 | 157.74 | 89.433 | 0.028375
[18 empty] | 8.3176e-05 | 64.26 | 2.6775 | 122.45 | 1 | 74409000 | 228050000 | 141.03 | 86.362 | 0.029101 |  | 8.3176e-05 | 64.264 | 2.6776 | 122.9 | 5 | 73945000 | 231910000 | 141.68 | 86.49 | 0.029099 |  | 8.3176e-05 | 64.281 | 2.6784 | 123.72 | 10 | 73542000 | 236920000 | 142.95 | 86.749 | 0.029091 |  | 8.3176e-05 | 64.263 | 2.6776 | 122.37 | 0 | 74624000 | 127330000 | 140.95 | 86.326 | 0.029099 |  | 8.3176e-05 | 64.313 | 2.6797 | 124.77 | 15 | 73223000 | 239870000 | 144.49 | 87.073 | 0.029077 |  | 8.3176e-05 | 64.363 | 2.6818 | 126.05 | 20 | 72894000 | 243910000 | 146.18 | 87.504 | 0.029054 |  | 8.3176e-05 | 64.435 | 2.6848 | 127.57 | 25 | 72668000 | 245630000 | 148.14 | 88.039 | 0.029177 |  | 8.3176e-05 | 64.551 | 2.6896 | 129.42 | 30 | 72548000 | 258030000 | 150.56 | 88.443 | 0.028969 |  | 8.3176e-05 | 64.699 | 2.6958 | 131.63 | 35 | 72505000 | 263700000 | 153.49 | 88.904 | 0.029058 |  | 8.3176e-05 | 64.846 | 2.7019 | 134.37 | 40 | 72565000 | 259450000 | 157.71 | 89.424 | 0.028838
[18 empty] | 8.5114e-05 | 64.26 | 2.6775 | 122.42 | 1 | 74409000 | 228050000 | 141.01 | 86.353 | 0.029567 |  | 8.5114e-05 | 64.264 | 2.6776 | 122.87 | 5 | 73945000 | 231910000 | 141.66 | 86.481 | 0.029566 |  | 8.5114e-05 | 64.281 | 2.6784 | 123.69 | 10 | 73542000 | 236920000 | 142.91 | 86.74 | 0.029558 |  | 8.5114e-05 | 64.263 | 2.6776 | 122.34 | 0 | 74624000 | 127330000 | 140.93 | 86.317 | 0.029566 |  | 8.5114e-05 | 64.313 | 2.6797 | 124.73 | 15 | 73223000 | 239870000 | 144.45 | 87.065 | 0.029699 |  | 8.5114e-05 | 64.363 | 2.6818 | 126.02 | 20 | 72894000 | 243910000 | 146.14 | 87.495 | 0.02952 |  | 8.5114e-05 | 64.435 | 2.6848 | 127.54 | 25 | 72668000 | 245630000 | 148.1 | 88.031 | 0.029642 |  | 8.5114e-05 | 64.551 | 2.6896 | 129.39 | 30 | 72548000 | 258030000 | 150.52 | 88.434 | 0.029434 |  | 8.5114e-05 | 64.699 | 2.6958 | 131.6 | 35 | 72505000 | 263700000 | 153.45 | 88.895 | 0.029521 |  | 8.5114e-05 | 64.846 | 2.7019 | 134.33 | 40 | 72565000 | 259450000 | 157.69 | 89.415 | 0.029454
[18 empty] | 8.7096e-05 | 64.26 | 2.6775 | 122.38 | 1 | 74409000 | 228050000 | 140.99 | 86.345 | 0.03019 |  | 8.7096e-05 | 64.264 | 2.6776 | 122.83 | 5 | 73945000 | 231910000 | 141.64 | 86.472 | 0.030188 |  | 8.7096e-05 | 64.281 | 2.6784 | 123.65 | 10 | 73542000 | 236920000 | 142.87 | 86.732 | 0.03018 |  | 8.7096e-05 | 64.263 | 2.6776 | 122.3 | 0 | 74624000 | 127330000 | 140.91 | 86.309 | 0.030188 |  | 8.7096e-05 | 64.313 | 2.6797 | 124.7 | 15 | 73223000 | 239870000 | 144.41 | 87.056 | 0.030165 |  | 8.7096e-05 | 64.363 | 2.6818 | 125.98 | 20 | 72894000 | 243910000 | 146.1 | 87.487 | 0.030142 |  | 8.7096e-05 | 64.435 | 2.6848 | 127.51 | 25 | 72668000 | 245630000 | 148.06 | 88.022 | 0.030108 |  | 8.7096e-05 | 64.551 | 2.6896 | 129.35 | 30 | 72548000 | 258030000 | 150.48 | 88.425 | 0.030054 |  | 8.7096e-05 | 64.699 | 2.6958 | 131.56 | 35 | 72505000 | 263700000 | 153.41 | 88.886 | 0.03014 |  | 8.7096e-05 | 64.846 | 2.7019 | 134.3 | 40 | 72565000 | 259450000 | 157.67 | 89.406 | 0.029917
[18 empty] | 8.9125e-05 | 64.26 | 2.6775 | 122.35 | 1 | 74409000 | 228050000 | 140.97 | 86.335 | 0.030657 |  | 8.9125e-05 | 64.264 | 2.6776 | 122.8 | 5 | 73945000 | 231910000 | 141.62 | 86.463 | 0.030655 |  | 8.9125e-05 | 64.281 | 2.6784 | 123.62 | 10 | 73542000 | 236920000 | 142.83 | 86.723 | 0.030647 |  | 8.9125e-05 | 64.263 | 2.6776 | 122.27 | 0 | 74624000 | 127330000 | 140.89 | 86.299 | 0.030655 |  | 8.9125e-05 | 64.313 | 2.6797 | 124.66 | 15 | 73223000 | 239870000 | 144.37 | 87.047 | 0.030787 |  | 8.9125e-05 | 64.363 | 2.6818 | 125.95 | 20 | 72894000 | 243910000 | 146.06 | 87.478 | 0.030608 |  | 8.9125e-05 | 64.435 | 2.6848 | 127.47 | 25 | 72668000 | 245630000 | 148.02 | 88.013 | 0.030729 |  | 8.9125e-05 | 64.551 | 2.6896 | 129.32 | 30 | 72548000 | 258030000 | 150.43 | 88.415 | 0.030519 |  | 8.9125e-05 | 64.699 | 2.6958 | 131.53 | 35 | 72505000 | 263700000 | 153.37 | 88.876 | 0.030603 |  | 8.9125e-05 | 64.846 | 2.7019 | 134.26 | 40 | 72565000 | 259450000 | 157.64 | 89.396 | 0.030534
[18 empty] | 9.1201e-05 | 64.26 | 2.6775 | 122.31 | 1 | 74409000 | 228050000 | 140.95 | 86.326 | 0.031279 |  | 9.1201e-05 | 64.264 | 2.6776 | 122.76 | 5 | 73945000 | 231910000 | 141.59 | 86.454 | 0.031277 |  | 9.1201e-05 | 64.281 | 2.6784 | 123.58 | 10 | 73542000 | 236920000 | 142.79 | 86.713 | 0.031269 |  | 9.1201e-05 | 64.263 | 2.6776 | 122.23 | 0 | 74624000 | 127330000 | 140.87 | 86.29 | 0.031278 |  | 9.1201e-05 | 64.313 | 2.6797 | 124.63 | 15 | 73223000 | 239870000 | 144.33 | 87.038 | 0.031253 |  | 9.1201e-05 | 64.363 | 2.6818 | 125.91 | 20 | 72894000 | 243910000 | 146.02 | 87.468 | 0.031229 |  | 9.1201e-05 | 64.435 | 2.6848 | 127.44 | 25 | 72668000 | 245630000 | 147.98 | 88.004 | 0.031194 |  | 9.1201e-05 | 64.551 | 2.6896 | 129.28 | 30 | 72548000 | 258030000 | 150.39 | 88.406 | 0.031138 |  | 9.1201e-05 | 64.699 | 2.6958 | 131.49 | 35 | 72505000 | 263700000 | 153.33 | 88.867 | 0.031222 |  | 9.1201e-05 | 64.846 | 2.7019 | 134.23 | 40 | 72565000 | 259450000 | 157.62 | 89.387 | 0.030997
[18 empty] | 9.3325e-05 | 64.26 | 2.6775 | 122.28 | 1 | 74409000 | 228050000 | 140.93 | 86.317 | 0.031746 |  | 9.3325e-05 | 64.264 | 2.6776 | 122.73 | 5 | 73945000 | 231910000 | 141.57 | 86.444 | 0.031744 |  | 9.3325e-05 | 64.281 | 2.6784 | 123.54 | 10 | 73542000 | 236920000 | 142.74 | 86.704 | 0.031891 |  | 9.3325e-05 | 64.263 | 2.6776 | 122.2 | 0 | 74624000 | 127330000 | 140.85 | 86.281 | 0.031745 |  | 9.3325e-05 | 64.313 | 2.6797 | 124.59 | 15 | 73223000 | 239870000 | 144.28 | 87.028 | 0.031875 |  | 9.3325e-05 | 64.363 | 2.6818 | 125.88 | 20 | 72894000 | 243910000 | 145.98 | 87.459 | 0.031695 |  | 9.3325e-05 | 64.435 | 2.6848 | 127.4 | 25 | 72668000 | 245630000 | 147.94 | 87.995 | 0.031815 |  | 9.3325e-05 | 64.551 | 2.6896 | 129.24 | 30 | 72548000 | 258030000 | 150.35 | 88.396 | 0.031758 |  | 9.3325e-05 | 64.699 | 2.6958 | 131.46 | 35 | 72505000 | 263700000 | 153.28 | 88.857 | 0.031685 |  | 9.3325e-05 | 64.846 | 2.7019 | 134.19 | 40 | 72565000 | 259450000 | 157.6 | 89.377 | 0.031613
[18 empty] | 9.5499e-05 | 64.26 | 2.6775 | 122.24 | 1 | 74409000 | 228050000 | 140.91 | 86.307 | 0.032369 |  | 9.5499e-05 | 64.264 | 2.6776 | 122.69 | 5 | 73945000 | 231910000 | 141.55 | 86.435 | 0.032366 |  | 9.5499e-05 | 64.281 | 2.6784 | 123.51 | 10 | 73542000 | 236920000 | 142.7 | 86.694 | 0.032358 |  | 9.5499e-05 | 64.263 | 2.6776 | 122.16 | 0 | 74624000 | 127330000 | 140.83 | 86.271 | 0.032367 |  | 9.5499e-05 | 64.313 | 2.6797 | 124.55 | 15 | 73223000 | 239870000 | 144.24 | 87.018 | 0.032497 |  | 9.5499e-05 | 64.363 | 2.6818 | 125.84 | 20 | 72894000 | 243910000 | 145.93 | 87.449 | 0.032317 |  | 9.5499e-05 | 64.435 | 2.6848 | 127.36 | 25 | 72668000 | 245630000 | 147.89 | 87.985 | 0.032436 |  | 9.5499e-05 | 64.551 | 2.6896 | 129.21 | 30 | 72548000 | 258030000 | 150.31 | 88.386 | 0.032223 |  | 9.5499e-05 | 64.699 | 2.6958 | 131.42 | 35 | 72505000 | 263700000 | 153.24 | 88.847 | 0.032303 |  | 9.5499e-05 | 64.846 | 2.7019 | 134.15 | 40 | 72565000 | 259450000 | 157.57 | 89.367 | 0.03223
[18 empty] | 9.7724e-05 | 64.26 | 2.6775 | 122.21 | 1 | 74409000 | 228050000 | 140.89 | 86.298 | 0.032835 |  | 9.7724e-05 | 64.264 | 2.6776 | 122.66 | 5 | 73945000 | 231910000 | 141.52 | 86.426 | 0.032833 |  | 9.7724e-05 | 64.281 | 2.6784 | 123.47 | 10 | 73542000 | 236920000 | 142.67 | 86.685 | 0.03298 |  | 9.7724e-05 | 64.263 | 2.6776 | 122.13 | 0 | 74624000 | 127330000 | 140.81 | 86.262 | 0.032834 |  | 9.7724e-05 | 64.313 | 2.6797 | 124.52 | 15 | 73223000 | 239870000 | 144.21 | 87.01 | 0.032964 |  | 9.7724e-05 | 64.363 | 2.6818 | 125.81 | 20 | 72894000 | 243910000 | 145.9 | 87.441 | 0.032783 |  | 9.7724e-05 | 64.435 | 2.6848 | 127.33 | 25 | 72668000 | 245630000 | 147.85 | 87.976 | 0.032901 |  | 9.7724e-05 | 64.551 | 2.6896 | 129.17 | 30 | 72548000 | 258030000 | 150.27 | 88.377 | 0.032842 |  | 9.7724e-05 | 64.699 | 2.6958 | 131.39 | 35 | 72505000 | 263700000 | 153.2 | 88.838 | 0.032767 |  | 9.7724e-05 | 64.846 | 2.7019 | 134.12 | 40 | 72565000 | 259450000 | 157.55 | 89.357 | 0.032693
[18 empty] | 0.0001 | 64.26 | 2.6775 | 122.18 | 1 | 74409000 | 228050000 | 140.87 | 86.29 | 0.033302 |  | 0.0001 | 64.264 | 2.6776 | 122.63 | 5 | 73945000 | 231910000 | 141.5 | 86.418 | 0.0333 |  | 0.0001 | 64.281 | 2.6784 | 123.44 | 10 | 73542000 | 236920000 | 142.64 | 86.677 | 0.033447 |  | 0.0001 | 64.263 | 2.6776 | 122.1 | 0 | 74624000 | 127330000 | 140.79 | 86.254 | 0.033301 |  | 0.0001 | 64.313 | 2.6797 | 124.49 | 15 | 73223000 | 239870000 | 144.17 | 87.002 | 0.03343 |  | 0.0001 | 64.363 | 2.6818 | 125.78 | 20 | 72894000 | 243910000 | 145.86 | 87.433 | 0.033249 |  | 0.0001 | 64.435 | 2.6848 | 127.3 | 25 | 72668000 | 245630000 | 147.82 | 87.968 | 0.033367 |  | 0.0001 | 64.551 | 2.6896 | 129.14 | 30 | 72548000 | 258030000 | 150.24 | 88.369 | 0.033307 |  | 0.0001 | 64.699 | 2.6958 | 131.36 | 35 | 72505000 | 263700000 | 153.17 | 88.83 | 0.033231 |  | 0.0001 | 64.846 | 2.7019 | 134.09 | 40 | 72565000 | 259450000 | 157.52 | 89.349 | 0.033155
[18 empty] | 0.00010233 | 64.26 | 2.6775 | 122.15 | 1 | 74409000 | 228050000 | 140.85 | 86.282 | 0.033769 |  | 0.00010233 | 64.264 | 2.6776 | 122.6 | 5 | 73945000 | 231910000 | 141.48 | 86.41 | 0.033767 |  | 0.00010233 | 64.281 | 2.6784 | 123.41 | 10 | 73542000 | 236920000 | 142.61 | 86.669 | 0.033914 |  | 0.00010233 | 64.263 | 2.6776 | 122.07 | 0 | 74624000 | 127330000 | 140.77 | 86.246 | 0.033767 |  | 0.00010233 | 64.313 | 2.6797 | 124.46 | 15 | 73223000 | 239870000 | 144.14 | 86.993 | 0.033897 |  | 0.00010233 | 64.363 | 2.6818 | 125.75 | 20 | 72894000 | 243910000 | 145.83 | 87.424 | 0.033715 |  | 0.00010233 | 64.435 | 2.6848 | 127.27 | 25 | 72668000 | 245630000 | 147.79 | 87.96 | 0.033833 |  | 0.00010233 | 64.551 | 2.6896 | 129.11 | 30 | 72548000 | 258030000 | 150.2 | 88.36 | 0.033772 |  | 0.00010233 | 64.699 | 2.6958 | 131.33 | 35 | 72505000 | 263700000 | 153.13 | 88.821 | 0.033694 |  | 0.00010233 | 64.846 | 2.7019 | 134.06 | 40 | 72565000 | 259450000 | 157.5 | 89.341 | 0.033618
[18 empty] | 0.00010471 | 64.26 | 2.6775 | 122.12 | 1 | 74409000 | 228050000 | 140.83 | 86.273 | 0.034236 |  | 0.00010471 | 64.264 | 2.6776 | 122.56 | 5 | 73945000 | 231910000 | 141.46 | 86.401 | 0.034389 |  | 0.00010471 | 64.281 | 2.6784 | 123.38 | 10 | 73542000 | 236920000 | 142.59 | 86.66 | 0.03438 |  | 0.00010471 | 64.263 | 2.6776 | 122.04 | 0 | 74624000 | 127330000 | 140.75 | 86.237 | 0.034234 |  | 0.00010471 | 64.313 | 2.6797 | 124.43 | 15 | 73223000 | 239870000 | 144.11 | 86.985 | 0.034363 |  | 0.00010471 | 64.363 | 2.6818 | 125.72 | 20 | 72894000 | 243910000 | 145.8 | 87.416 | 0.034181 |  | 0.00010471 | 64.435 | 2.6848 | 127.24 | 25 | 72668000 | 245630000 | 147.75 | 87.952 | 0.034298 |  | 0.00010471 | 64.551 | 2.6896 | 129.08 | 30 | 72548000 | 258030000 | 150.17 | 88.352 | 0.034236 |  | 0.00010471 | 64.699 | 2.6958 | 131.29 | 35 | 72505000 | 263700000 | 153.1 | 88.813 | 0.034313 |  | 0.00010471 | 64.846 | 2.7019 | 134.03 | 40 | 72565000 | 259450000 | 157.48 | 89.332 | 0.034081
[18 empty] | 0.00010715 | 64.26 | 2.6775 | 122.08 | 1 | 74409000 | 228050000 | 140.81 | 86.265 | 0.034858 |  | 0.00010715 | 64.264 | 2.6776 | 122.53 | 5 | 73945000 | 231910000 | 141.44 | 86.393 | 0.034856 |  | 0.00010715 | 64.281 | 2.6784 | 123.35 | 10 | 73542000 | 236920000 | 142.56 | 86.652 | 0.034847 |  | 0.00010715 | 64.263 | 2.6776 | 122 | 0 | 74624000 | 127330000 | 140.73 | 86.229 | 0.034857 |  | 0.00010715 | 64.313 | 2.6797 | 124.4 | 15 | 73223000 | 239870000 | 144.07 | 86.976 | 0.03483 |  | 0.00010715 | 64.363 | 2.6818 | 125.68 | 20 | 72894000 | 243910000 | 145.76 | 87.407 | 0.034803 |  | 0.00010715 | 64.435 | 2.6848 | 127.21 | 25 | 72668000 | 245630000 | 147.72 | 87.943 | 0.034764 |  | 0.00010715 | 64.551 | 2.6896 | 129.05 | 30 | 72548000 | 258030000 | 150.14 | 88.343 | 0.034701 |  | 0.00010715 | 64.699 | 2.6958 | 131.26 | 35 | 72505000 | 263700000 | 153.06 | 88.804 | 0.034776 |  | 0.00010715 | 64.846 | 2.7019 | 134 | 40 | 72565000 | 259450000 | 157.45 | 89.323 | 0.034543
[18 empty] | 0.00010965 | 64.26 | 2.6775 | 122.05 | 1 | 74409000 | 228050000 | 140.79 | 86.256 | 0.035325 |  | 0.00010965 | 64.264 | 2.6776 | 122.5 | 5 | 73945000 | 231910000 | 141.42 | 86.384 | 0.035323 |  | 0.00010965 | 64.281 | 2.6784 | 123.32 | 10 | 73542000 | 236920000 | 142.54 | 86.643 | 0.035314 |  | 0.00010965 | 64.263 | 2.6776 | 121.97 | 0 | 74624000 | 127330000 | 140.7 | 86.22 | 0.035324 |  | 0.00010965 | 64.313 | 2.6797 | 124.37 | 15 | 73223000 | 239870000 | 144.04 | 86.967 | 0.035296 |  | 0.00010965 | 64.363 | 2.6818 | 125.65 | 20 | 72894000 | 243910000 | 145.73 | 87.399 | 0.035269 |  | 0.00010965 | 64.435 | 2.6848 | 127.17 | 25 | 72668000 | 245630000 | 147.68 | 87.935 | 0.035384 |  | 0.00010965 | 64.551 | 2.6896 | 129.02 | 30 | 72548000 | 258030000 | 150.1 | 88.334 | 0.035166 |  | 0.00010965 | 64.699 | 2.6958 | 131.23 | 35 | 72505000 | 263700000 | 153.03 | 88.795 | 0.03524 |  | 0.00010965 | 64.846 | 2.7019 | 133.96 | 40 | 72565000 | 259450000 | 157.43 | 89.314 | 0.03516
[18 empty] | 0.0001122 | 64.26 | 2.6775 | 122.02 | 1 | 74409000 | 228050000 | 140.77 | 86.247 | 0.035792 |  | 0.0001122 | 64.264 | 2.6776 | 122.47 | 5 | 73945000 | 231910000 | 141.4 | 86.375 | 0.03579 |  | 0.0001122 | 64.281 | 2.6784 | 123.29 | 10 | 73542000 | 236920000 | 142.51 | 86.634 | 0.03578 |  | 0.0001122 | 64.263 | 2.6776 | 121.94 | 0 | 74624000 | 127330000 | 140.68 | 86.211 | 0.03579 |  | 0.0001122 | 64.313 | 2.6797 | 124.33 | 15 | 73223000 | 239870000 | 144.01 | 86.958 | 0.035918 |  | 0.0001122 | 64.363 | 2.6818 | 125.62 | 20 | 72894000 | 243910000 | 145.69 | 87.39 | 0.035735 |  | 0.0001122 | 64.435 | 2.6848 | 127.14 | 25 | 72668000 | 245630000 | 147.65 | 87.926 | 0.03585 |  | 0.0001122 | 64.551 | 2.6896 | 128.98 | 30 | 72548000 | 258030000 | 150.06 | 88.325 | 0.035786 |  | 0.0001122 | 64.699 | 2.6958 | 131.2 | 35 | 72505000 | 263700000 | 152.99 | 88.785 | 0.035704 |  | 0.0001122 | 64.846 | 2.7019 | 133.93 | 40 | 72565000 | 259450000 | 157.4 | 89.304 | 0.035623
[18 empty] | 0.00011482 | 64.26 | 2.6775 | 121.98 | 1 | 74409000 | 228050000 | 140.74 | 86.237 | 0.036415 |  | 0.00011482 | 64.264 | 2.6776 | 122.43 | 5 | 73945000 | 231910000 | 141.38 | 86.365 | 0.036412 |  | 0.00011482 | 64.281 | 2.6784 | 123.25 | 10 | 73542000 | 236920000 | 142.48 | 86.625 | 0.036403 |  | 0.00011482 | 64.263 | 2.6776 | 121.91 | 0 | 74624000 | 127330000 | 140.66 | 86.202 | 0.036257 |  | 0.00011482 | 64.313 | 2.6797 | 124.3 | 15 | 73223000 | 239870000 | 143.97 | 86.949 | 0.036385 |  | 0.00011482 | 64.363 | 2.6818 | 125.58 | 20 | 72894000 | 243910000 | 145.66 | 87.38 | 0.036356 |  | 0.00011482 | 64.435 | 2.6848 | 127.11 | 25 | 72668000 | 245630000 | 147.61 | 87.917 | 0.036316 |  | 0.00011482 | 64.551 | 2.6896 | 128.95 | 30 | 72548000 | 258030000 | 150.03 | 88.315 | 0.03625 |  | 0.00011482 | 64.699 | 2.6958 | 131.16 | 35 | 72505000 | 263700000 | 152.95 | 88.776 | 0.036322 |  | 0.00011482 | 64.846 | 2.7019 | 133.9 | 40 | 72565000 | 259450000 | 157.38 | 89.295 | 0.036085
[18 empty] | 0.00011749 | 64.26 | 2.6775 | 121.95 | 1 | 74409000 | 228050000 | 140.72 | 86.228 | 0.036881 |  | 0.00011749 | 64.264 | 2.6776 | 122.4 | 5 | 73945000 | 231910000 | 141.35 | 86.356 | 0.036879 |  | 0.00011749 | 64.281 | 2.6784 | 123.22 | 10 | 73542000 | 236920000 | 142.46 | 86.615 | 0.036869 |  | 0.00011749 | 64.263 | 2.6776 | 121.87 | 0 | 74624000 | 127330000 | 140.64 | 86.192 | 0.03688 |  | 0.00011749 | 64.313 | 2.6797 | 124.26 | 15 | 73223000 | 239870000 | 143.93 | 86.94 | 0.037007 |  | 0.00011749 | 64.363 | 2.6818 | 125.55 | 20 | 72894000 | 243910000 | 145.62 | 87.371 | 0.036822 |  | 0.00011749 | 64.435 | 2.6848 | 127.07 | 25 | 72668000 | 245630000 | 147.57 | 87.907 | 0.036936 |  | 0.00011749 | 64.551 | 2.6896 | 128.91 | 30 | 72548000 | 258030000 | 149.99 | 88.306 | 0.03687 |  | 0.00011749 | 64.699 | 2.6958 | 131.13 | 35 | 72505000 | 263700000 | 152.91 | 88.766 | 0.036786 |  | 0.00011749 | 64.846 | 2.7019 | 133.86 | 40 | 72565000 | 259450000 | 157.35 | 89.285 | 0.036702
[18 empty] | 0.00012023 | 64.26 | 2.6775 | 121.91 | 1 | 74409000 | 228050000 | 140.7 | 86.218 | 0.037504 |  | 0.00012023 | 64.264 | 2.6776 | 122.36 | 5 | 73945000 | 231910000 | 141.33 | 86.346 | 0.037502 |  | 0.00012023 | 64.281 | 2.6784 | 123.18 | 10 | 73542000 | 236920000 | 142.43 | 86.606 | 0.037492 |  | 0.00012023 | 64.263 | 2.6776 | 121.84 | 0 | 74624000 | 127330000 | 140.61 | 86.182 | 0.037347 |  | 0.00012023 | 64.313 | 2.6797 | 124.23 | 15 | 73223000 | 239870000 | 143.89 | 86.93 | 0.037473 |  | 0.00012023 | 64.363 | 2.6818 | 125.51 | 20 | 72894000 | 243910000 | 145.58 | 87.361 | 0.037444 |  | 0.00012023 | 64.435 | 2.6848 | 127.04 | 25 | 72668000 | 245630000 | 147.54 | 87.898 | 0.037402 |  | 0.00012023 | 64.551 | 2.6896 | 128.88 | 30 | 72548000 | 258030000 | 149.95 | 88.296 | 0.037335 |  | 0.00012023 | 64.699 | 2.6958 | 131.09 | 35 | 72505000 | 263700000 | 152.88 | 88.756 | 0.037404 |  | 0.00012023 | 64.846 | 2.7019 | 133.82 | 40 | 72565000 | 259450000 | 157.33 | 89.275 | 0.037319
[18 empty] | 0.00012303 | 64.26 | 2.6775 | 121.88 | 1 | 74409000 | 228050000 | 140.68 | 86.208 | 0.037971 |  | 0.00012303 | 64.264 | 2.6776 | 122.33 | 5 | 73945000 | 231910000 | 141.31 | 86.336 | 0.037968 |  | 0.00012303 | 64.281 | 2.6784 | 123.15 | 10 | 73542000 | 236920000 | 142.4 | 86.596 | 0.037958 |  | 0.00012303 | 64.263 | 2.6776 | 121.8 | 0 | 74624000 | 127330000 | 140.59 | 86.173 | 0.037969 |  | 0.00012303 | 64.313 | 2.6797 | 124.19 | 15 | 73223000 | 239870000 | 143.86 | 86.92 | 0.038095 |  | 0.00012303 | 64.363 | 2.6818 | 125.48 | 20 | 72894000 | 243910000 | 145.55 | 87.351 | 0.03791 |  | 0.00012303 | 64.435 | 2.6848 | 127 | 25 | 72668000 | 245630000 | 147.5 | 87.888 | 0.038023 |  | 0.00012303 | 64.551 | 2.6896 | 128.84 | 30 | 72548000 | 258030000 | 149.91 | 88.286 | 0.037954 |  | 0.00012303 | 64.699 | 2.6958 | 131.05 | 35 | 72505000 | 263700000 | 152.83 | 88.746 | 0.038022 |  | 0.00012303 | 64.846 | 2.7019 | 133.79 | 40 | 72565000 | 259450000 | 157.3 | 89.265 | 0.037782
[18 empty] | 0.00012589 | 64.26 | 2.6775 | 121.84 | 1 | 74409000 | 228050000 | 140.65 | 86.198 | 0.038593 |  | 0.00012589 | 64.264 | 2.6776 | 122.29 | 5 | 73945000 | 231910000 | 141.28 | 86.326 | 0.038591 |  | 0.00012589 | 64.281 | 2.6784 | 123.11 | 10 | 73542000 | 236920000 | 142.38 | 86.586 | 0.038581 |  | 0.00012589 | 64.263 | 2.6776 | 121.76 | 0 | 74624000 | 127330000 | 140.57 | 86.162 | 0.038591 |  | 0.00012589 | 64.313 | 2.6797 | 124.15 | 15 | 73223000 | 239870000 | 143.82 | 86.91 | 0.038717 |  | 0.00012589 | 64.363 | 2.6818 | 125.44 | 20 | 72894000 | 243910000 | 145.51 | 87.341 | 0.038531 |  | 0.00012589 | 64.435 | 2.6848 | 126.96 | 25 | 72668000 | 245630000 | 147.46 | 87.878 | 0.038644 |  | 0.00012589 | 64.551 | 2.6896 | 128.8 | 30 | 72548000 | 258030000 | 149.87 | 88.275 | 0.038574 |  | 0.00012589 | 64.699 | 2.6958 | 131.02 | 35 | 72505000 | 263700000 | 152.79 | 88.736 | 0.038486 |  | 0.00012589 | 64.846 | 2.7019 | 133.75 | 40 | 72565000 | 259450000 | 157.27 | 89.254 | 0.038399
[18 empty] | 0.00012882 | 64.26 | 2.6775 | 121.8 | 1 | 74409000 | 228050000 | 140.63 | 86.188 | 0.039216 |  | 0.00012882 | 64.264 | 2.6776 | 122.25 | 5 | 73945000 | 231910000 | 141.26 | 86.316 | 0.039213 |  | 0.00012882 | 64.281 | 2.6784 | 123.07 | 10 | 73542000 | 236920000 | 142.35 | 86.575 | 0.039203 |  | 0.00012882 | 64.263 | 2.6776 | 121.72 | 0 | 74624000 | 127330000 | 140.54 | 86.152 | 0.039214 |  | 0.00012882 | 64.313 | 2.6797 | 124.12 | 15 | 73223000 | 239870000 | 143.78 | 86.9 | 0.039183 |  | 0.00012882 | 64.363 | 2.6818 | 125.4 | 20 | 72894000 | 243910000 | 145.47 | 87.331 | 0.039153 |  | 0.00012882 | 64.435 | 2.6848 | 126.92 | 25 | 72668000 | 245630000 | 147.42 | 87.868 | 0.039264 |  | 0.00012882 | 64.551 | 2.6896 | 128.77 | 30 | 72548000 | 258030000 | 149.83 | 88.265 | 0.039039 |  | 0.00012882 | 64.699 | 2.6958 | 130.98 | 35 | 72505000 | 263700000 | 152.75 | 88.725 | 0.039104 |  | 0.00012882 | 64.846 | 2.7019 | 133.71 | 40 | 72565000 | 259450000 | 157.24 | 89.243 | 0.039016
[18 empty] | 0.00013183 | 64.26 | 2.6775 | 121.76 | 1 | 74409000 | 228050000 | 140.6 | 86.177 | 0.039838 |  | 0.00013183 | 64.264 | 2.6776 | 122.21 | 5 | 73945000 | 231910000 | 141.23 | 86.305 | 0.039836 |  | 0.00013183 | 64.281 | 2.6784 | 123.03 | 10 | 73542000 | 236920000 | 142.32 | 86.565 | 0.039825 |  | 0.00013183 | 64.263 | 2.6776 | 121.69 | 0 | 74624000 | 127330000 | 140.52 | 86.141 | 0.039681 |  | 0.00013183 | 64.313 | 2.6797 | 124.08 | 15 | 73223000 | 239870000 | 143.73 | 86.889 | 0.039805 |  | 0.00013183 | 64.363 | 2.6818 | 125.36 | 20 | 72894000 | 243910000 | 145.42 | 87.32 | 0.039774 |  | 0.00013183 | 64.435 | 2.6848 | 126.88 | 25 | 72668000 | 245630000 | 147.38 | 87.857 | 0.039885 |  | 0.00013183 | 64.551 | 2.6896 | 128.73 | 30 | 72548000 | 258030000 | 149.79 | 88.254 | 0.039659 |  | 0.00013183 | 64.699 | 2.6958 | 130.94 | 35 | 72505000 | 263700000 | 152.71 | 88.714 | 0.039722 |  | 0.00013183 | 64.846 | 2.7019 | 133.67 | 40 | 72565000 | 259450000 | 157.21 | 89.232 | 0.039632
[18 empty] | 0.0001349 | 64.26 | 2.6775 | 121.72 | 1 | 74409000 | 228050000 | 140.58 | 86.166 | 0.040461 |  | 0.0001349 | 64.264 | 2.6776 | 122.17 | 5 | 73945000 | 231910000 | 141.2 | 86.294 | 0.040458 |  | 0.0001349 | 64.281 | 2.6784 | 122.99 | 10 | 73542000 | 236920000 | 142.3 | 86.554 | 0.040447 |  | 0.0001349 | 64.263 | 2.6776 | 121.65 | 0 | 74624000 | 127330000 | 140.49 | 86.131 | 0.040303 |  | 0.0001349 | 64.313 | 2.6797 | 124.04 | 15 | 73223000 | 239870000 | 143.69 | 86.878 | 0.040427 |  | 0.0001349 | 64.363 | 2.6818 | 125.32 | 20 | 72894000 | 243910000 | 145.38 | 87.309 | 0.040396 |  | 0.0001349 | 64.435 | 2.6848 | 126.84 | 25 | 72668000 | 245630000 | 147.33 | 87.846 | 0.040506 |  | 0.0001349 | 64.551 | 2.6896 | 128.69 | 30 | 72548000 | 258030000 | 149.75 | 88.243 | 0.040278 |  | 0.0001349 | 64.699 | 2.6958 | 130.9 | 35 | 72505000 | 263700000 | 152.66 | 88.703 | 0.040341 |  | 0.0001349 | 64.846 | 2.7019 | 133.63 | 40 | 72565000 | 259450000 | 157.18 | 89.221 | 0.040249
[18 empty] | 0.00013804 | 64.26 | 2.6775 | 121.68 | 1 | 74409000 | 228050000 | 140.55 | 86.155 | 0.041083 |  | 0.00013804 | 64.264 | 2.6776 | 122.13 | 5 | 73945000 | 231910000 | 141.18 | 86.283 | 0.041081 |  | 0.00013804 | 64.281 | 2.6784 | 122.95 | 10 | 73542000 | 236920000 | 142.27 | 86.543 | 0.04107 |  | 0.00013804 | 64.263 | 2.6776 | 121.6 | 0 | 74624000 | 127330000 | 140.46 | 86.119 | 0.041081 |  | 0.00013804 | 64.313 | 2.6797 | 124 | 15 | 73223000 | 239870000 | 143.65 | 86.867 | 0.041049 |  | 0.00013804 | 64.363 | 2.6818 | 125.28 | 20 | 72894000 | 243910000 | 145.34 | 87.298 | 0.041017 |  | 0.00013804 | 64.435 | 2.6848 | 126.8 | 25 | 72668000 | 245630000 | 147.29 | 87.835 | 0.041127 |  | 0.00013804 | 64.551 | 2.6896 | 128.65 | 30 | 72548000 | 258030000 | 149.71 | 88.231 | 0.040898 |  | 0.00013804 | 64.699 | 2.6958 | 130.86 | 35 | 72505000 | 263700000 | 152.62 | 88.692 | 0.040959 |  | 0.00013804 | 64.846 | 2.7019 | 133.59 | 40 | 72565000 | 259450000 | 157.15 | 89.209 | 0.040866
[18 empty] | 0.00014125 | 64.26 | 2.6775 | 121.64 | 1 | 74409000 | 228050000 | 140.52 | 86.144 | 0.041706 |  | 0.00014125 | 64.264 | 2.6776 | 122.09 | 5 | 73945000 | 231910000 | 141.15 | 86.272 | 0.041703 |  | 0.00014125 | 64.281 | 2.6784 | 122.91 | 10 | 73542000 | 236920000 | 142.24 | 86.531 | 0.041692 |  | 0.00014125 | 64.263 | 2.6776 | 121.56 | 0 | 74624000 | 127330000 | 140.43 | 86.108 | 0.041704 |  | 0.00014125 | 64.313 | 2.6797 | 123.95 | 15 | 73223000 | 239870000 | 143.62 | 86.856 | 0.041827 |  | 0.00014125 | 64.363 | 2.6818 | 125.24 | 20 | 72894000 | 243910000 | 145.3 | 87.287 | 0.041639 |  | 0.00014125 | 64.435 | 2.6848 | 126.76 | 25 | 72668000 | 245630000 | 147.24 | 87.824 | 0.041747 |  | 0.00014125 | 64.551 | 2.6896 | 128.6 | 30 | 72548000 | 258030000 | 149.66 | 88.22 | 0.041672 |  | 0.00014125 | 64.699 | 2.6958 | 130.81 | 35 | 72505000 | 263700000 | 152.57 | 88.68 | 0.041732 |  | 0.00014125 | 64.846 | 2.7019 | 133.55 | 40 | 72565000 | 259450000 | 157.12 | 89.198 | 0.041483
[18 empty] | 0.00014454 | 64.26 | 2.6775 | 121.6 | 1 | 74409000 | 228050000 | 140.49 | 86.132 | 0.042328 |  | 0.00014454 | 64.264 | 2.6776 | 122.05 | 5 | 73945000 | 231910000 | 141.12 | 86.26 | 0.042325 |  | 0.00014454 | 64.281 | 2.6784 | 122.87 | 10 | 73542000 | 236920000 | 142.21 | 86.52 | 0.042314 |  | 0.00014454 | 64.263 | 2.6776 | 121.52 | 0 | 74624000 | 127330000 | 140.41 | 86.097 | 0.042326 |  | 0.00014454 | 64.313 | 2.6797 | 123.91 | 15 | 73223000 | 239870000 | 143.58 | 86.844 | 0.042449 |  | 0.00014454 | 64.363 | 2.6818 | 125.2 | 20 | 72894000 | 243910000 | 145.25 | 87.275 | 0.04226 |  | 0.00014454 | 64.435 | 2.6848 | 126.72 | 25 | 72668000 | 245630000 | 147.2 | 87.813 | 0.042368 |  | 0.00014454 | 64.551 | 2.6896 | 128.56 | 30 | 72548000 | 258030000 | 149.62 | 88.208 | 0.042292 |  | 0.00014454 | 64.699 | 2.6958 | 130.77 | 35 | 72505000 | 263700000 | 152.53 | 88.668 | 0.04235 |  | 0.00014454 | 64.846 | 2.7019 | 133.5 | 40 | 72565000 | 259450000 | 157.09 | 89.185 | 0.042254
[18 empty] | 0.00014791 | 64.26 | 2.6775 | 121.56 | 1 | 74409000 | 228050000 | 140.47 | 86.12 | 0.042951 |  | 0.00014791 | 64.264 | 2.6776 | 122 | 5 | 73945000 | 231910000 | 141.09 | 86.248 | 0.043103 |  | 0.00014791 | 64.281 | 2.6784 | 122.82 | 10 | 73542000 | 236920000 | 142.18 | 86.508 | 0.043092 |  | 0.00014791 | 64.263 | 2.6776 | 121.48 | 0 | 74624000 | 127330000 | 140.38 | 86.085 | 0.042949 |  | 0.00014791 | 64.313 | 2.6797 | 123.87 | 15 | 73223000 | 239870000 | 143.54 | 86.832 | 0.043071 |  | 0.00014791 | 64.363 | 2.6818 | 125.15 | 20 | 72894000 | 243910000 | 145.21 | 87.264 | 0.043037 |  | 0.00014791 | 64.435 | 2.6848 | 126.67 | 25 | 72668000 | 245630000 | 147.15 | 87.801 | 0.043144 |  | 0.00014791 | 64.551 | 2.6896 | 128.52 | 30 | 72548000 | 258030000 | 149.57 | 88.196 | 0.042912 |  | 0.00014791 | 64.699 | 2.6958 | 130.73 | 35 | 72505000 | 263700000 | 152.48 | 88.656 | 0.042968 |  | 0.00014791 | 64.846 | 2.7019 | 133.46 | 40 | 72565000 | 259450000 | 157.05 | 89.173 | 0.042871
[18 empty] | 0.00015136 | 64.26 | 2.6775 | 121.51 | 1 | 74409000 | 228050000 | 140.44 | 86.108 | 0.043729 |  | 0.00015136 | 64.264 | 2.6776 | 121.96 | 5 | 73945000 | 231910000 | 141.06 | 86.236 | 0.043726 |  | 0.00015136 | 64.281 | 2.6784 | 122.78 | 10 | 73542000 | 236920000 | 142.15 | 86.495 | 0.043714 |  | 0.00015136 | 64.263 | 2.6776 | 121.43 | 0 | 74624000 | 127330000 | 140.35 | 86.072 | 0.043727 |  | 0.00015136 | 64.313 | 2.6797 | 123.82 | 15 | 73223000 | 239870000 | 143.5 | 86.82 | 0.043848 |  | 0.00015136 | 64.363 | 2.6818 | 125.11 | 20 | 72894000 | 243910000 | 145.17 | 87.251 | 0.043659 |  | 0.00015136 | 64.435 | 2.6848 | 126.63 | 25 | 72668000 | 245630000 | 147.11 | 87.789 | 0.043765 |  | 0.00015136 | 64.551 | 2.6896 | 128.47 | 30 | 72548000 | 258030000 | 149.52 | 88.183 | 0.043686 |  | 0.00015136 | 64.699 | 2.6958 | 130.68 | 35 | 72505000 | 263700000 | 152.43 | 88.643 | 0.043741 |  | 0.00015136 | 64.846 | 2.7019 | 133.41 | 40 | 72565000 | 259450000 | 157.02 | 89.16 | 0.043642
[18 empty] | 0.00015488 | 64.26 | 2.6775 | 121.47 | 1 | 74409000 | 228050000 | 140.41 | 86.096 | 0.044351 |  | 0.00015488 | 64.264 | 2.6776 | 121.91 | 5 | 73945000 | 231910000 | 141.03 | 86.224 | 0.044504 |  | 0.00015488 | 64.281 | 2.6784 | 122.73 | 10 | 73542000 | 236920000 | 142.12 | 86.483 | 0.044492 |  | 0.00015488 | 64.263 | 2.6776 | 121.39 | 0 | 74624000 | 127330000 | 140.32 | 86.06 | 0.044349 |  | 0.00015488 | 64.313 | 2.6797 | 123.78 | 15 | 73223000 | 239870000 | 143.47 | 86.807 | 0.04447 |  | 0.00015488 | 64.363 | 2.6818 | 125.06 | 20 | 72894000 | 243910000 | 145.12 | 87.239 | 0.044435 |  | 0.00015488 | 64.435 | 2.6848 | 126.58 | 25 | 72668000 | 245630000 | 147.06 | 87.777 | 0.044541 |  | 0.00015488 | 64.551 | 2.6896 | 128.42 | 30 | 72548000 | 258030000 | 149.47 | 88.171 | 0.044461 |  | 0.00015488 | 64.699 | 2.6958 | 130.63 | 35 | 72505000 | 263700000 | 152.38 | 88.63 | 0.044514 |  | 0.00015488 | 64.846 | 2.7019 | 133.37 | 40 | 72565000 | 259450000 | 156.98 | 89.147 | 0.044259
[18 empty] | 0.00015849 | 64.26 | 2.6775 | 121.42 | 1 | 74409000 | 228050000 | 140.38 | 86.083 | 0.045129 |  | 0.00015849 | 64.264 | 2.6776 | 121.87 | 5 | 73945000 | 231910000 | 141 | 86.211 | 0.045126 |  | 0.00015849 | 64.281 | 2.6784 | 122.69 | 10 | 73542000 | 236920000 | 142.09 | 86.47 | 0.045114 |  | 0.00015849 | 64.263 | 2.6776 | 121.34 | 0 | 74624000 | 127330000 | 140.29 | 86.047 | 0.045127 |  | 0.00015849 | 64.313 | 2.6797 | 123.73 | 15 | 73223000 | 239870000 | 143.43 | 86.795 | 0.045247 |  | 0.00015849 | 64.363 | 2.6818 | 125.02 | 20 | 72894000 | 243910000 | 145.08 | 87.226 | 0.045057 |  | 0.00015849 | 64.435 | 2.6848 | 126.54 | 25 | 72668000 | 245630000 | 147.01 | 87.764 | 0.045162 |  | 0.00015849 | 64.551 | 2.6896 | 128.38 | 30 | 72548000 | 258030000 | 149.42 | 88.157 | 0.045081 |  | 0.00015849 | 64.699 | 2.6958 | 130.59 | 35 | 72505000 | 263700000 | 152.33 | 88.617 | 0.045132 |  | 0.00015849 | 64.846 | 2.7019 | 133.32 | 40 | 72565000 | 259450000 | 156.95 | 89.134 | 0.04503
[18 empty] | 0.00016218 | 64.26 | 2.6775 | 121.37 | 1 | 74409000 | 228050000 | 140.35 | 86.07 | 0.045907 |  | 0.00016218 | 64.264 | 2.6776 | 121.82 | 5 | 73945000 | 231910000 | 140.97 | 86.198 | 0.045904 |  | 0.00016218 | 64.281 | 2.6784 | 122.64 | 10 | 73542000 | 236920000 | 142.05 | 86.457 | 0.045892 |  | 0.00016218 | 64.263 | 2.6776 | 121.29 | 0 | 74624000 | 127330000 | 140.26 | 86.034 | 0.045905 |  | 0.00016218 | 64.313 | 2.6797 | 123.68 | 15 | 73223000 | 239870000 | 143.39 | 86.782 | 0.046025 |  | 0.00016218 | 64.363 | 2.6818 | 124.97 | 20 | 72894000 | 243910000 | 145.04 | 87.213 | 0.045834 |  | 0.00016218 | 64.435 | 2.6848 | 126.49 | 25 | 72668000 | 245630000 | 146.96 | 87.751 | 0.045938 |  | 0.00016218 | 64.551 | 2.6896 | 128.33 | 30 | 72548000 | 258030000 | 149.37 | 88.144 | 0.045855 |  | 0.00016218 | 64.699 | 2.6958 | 130.54 | 35 | 72505000 | 263700000 | 152.28 | 88.604 | 0.045905 |  | 0.00016218 | 64.846 | 2.7019 | 133.27 | 40 | 72565000 | 259450000 | 156.91 | 89.121 | 0.045801
[18 empty] | 0.00016596 | 64.26 | 2.6775 | 121.32 | 1 | 74409000 | 228050000 | 140.31 | 86.056 | 0.046685 |  | 0.00016596 | 64.264 | 2.6776 | 121.77 | 5 | 73945000 | 231910000 | 140.94 | 86.184 | 0.046682 |  | 0.00016596 | 64.281 | 2.6784 | 122.59 | 10 | 73542000 | 236920000 | 142.02 | 86.444 | 0.04667 |  | 0.00016596 | 64.263 | 2.6776 | 121.24 | 0 | 74624000 | 127330000 | 140.22 | 86.021 | 0.046683 |  | 0.00016596 | 64.313 | 2.6797 | 123.63 | 15 | 73223000 | 239870000 | 143.35 | 86.768 | 0.046802 |  | 0.00016596 | 64.363 | 2.6818 | 124.92 | 20 | 72894000 | 243910000 | 144.99 | 87.2 | 0.046611 |  | 0.00016596 | 64.435 | 2.6848 | 126.44 | 25 | 72668000 | 245630000 | 146.91 | 87.738 | 0.046714 |  | 0.00016596 | 64.551 | 2.6896 | 128.28 | 30 | 72548000 | 258030000 | 149.32 | 88.131 | 0.04663 |  | 0.00016596 | 64.699 | 2.6958 | 130.49 | 35 | 72505000 | 263700000 | 152.23 | 88.59 | 0.046678 |  | 0.00016596 | 64.846 | 2.7019 | 133.22 | 40 | 72565000 | 259450000 | 156.88 | 89.107 | 0.046572
[18 empty] | 0.00016982 | 64.26 | 2.6775 | 121.27 | 1 | 74409000 | 228050000 | 140.28 | 86.043 | 0.047463 |  | 0.00016982 | 64.264 | 2.6776 | 121.72 | 5 | 73945000 | 231910000 | 140.9 | 86.171 | 0.04746 |  | 0.00016982 | 64.281 | 2.6784 | 122.54 | 10 | 73542000 | 236920000 | 141.99 | 86.43 | 0.047448 |  | 0.00016982 | 64.263 | 2.6776 | 121.19 | 0 | 74624000 | 127330000 | 140.19 | 86.007 | 0.047461 |  | 0.00016982 | 64.313 | 2.6797 | 123.58 | 15 | 73223000 | 239870000 | 143.32 | 86.754 | 0.04758 |  | 0.00016982 | 64.363 | 2.6818 | 124.87 | 20 | 72894000 | 243910000 | 144.95 | 87.186 | 0.047387 |  | 0.00016982 | 64.435 | 2.6848 | 126.39 | 25 | 72668000 | 245630000 | 146.87 | 87.724 | 0.04749 |  | 0.00016982 | 64.551 | 2.6896 | 128.23 | 30 | 72548000 | 258030000 | 149.27 | 88.117 | 0.047404 |  | 0.00016982 | 64.699 | 2.6958 | 130.44 | 35 | 72505000 | 263700000 | 152.17 | 88.576 | 0.047451 |  | 0.00016982 | 64.846 | 2.7019 | 133.17 | 40 | 72565000 | 259450000 | 156.84 | 89.093 | 0.047343
[18 empty] | 0.00017378 | 64.26 | 2.6775 | 121.22 | 1 | 74409000 | 228050000 | 140.25 | 86.029 | 0.048242 |  | 0.00017378 | 64.264 | 2.6776 | 121.67 | 5 | 73945000 | 231910000 | 140.87 | 86.157 | 0.048239 |  | 0.00017378 | 64.281 | 2.6784 | 122.49 | 10 | 73542000 | 236920000 | 141.95 | 86.416 | 0.048226 |  | 0.00017378 | 64.263 | 2.6776 | 121.14 | 0 | 74624000 | 127330000 | 140.16 | 85.993 | 0.048239 |  | 0.00017378 | 64.313 | 2.6797 | 123.53 | 15 | 73223000 | 239870000 | 143.28 | 86.741 | 0.048357 |  | 0.00017378 | 64.363 | 2.6818 | 124.82 | 20 | 72894000 | 243910000 | 144.91 | 87.172 | 0.048164 |  | 0.00017378 | 64.435 | 2.6848 | 126.34 | 25 | 72668000 | 245630000 | 146.82 | 87.71 | 0.048266 |  | 0.00017378 | 64.551 | 2.6896 | 128.18 | 30 | 72548000 | 258030000 | 149.21 | 88.102 | 0.048179 |  | 0.00017378 | 64.699 | 2.6958 | 130.39 | 35 | 72505000 | 263700000 | 152.12 | 88.562 | 0.048223 |  | 0.00017378 | 64.846 | 2.7019 | 133.12 | 40 | 72565000 | 259450000 | 156.8 | 89.078 | 0.048114
[18 empty] | 0.00017783 | 64.26 | 2.6775 | 121.17 | 1 | 74409000 | 228050000 | 140.22 | 86.014 | 0.04902 |  | 0.00017783 | 64.264 | 2.6776 | 121.62 | 5 | 73945000 | 231910000 | 140.83 | 86.142 | 0.049017 |  | 0.00017783 | 64.281 | 2.6784 | 122.43 | 10 | 73542000 | 236920000 | 141.92 | 86.402 | 0.049159 |  | 0.00017783 | 64.263 | 2.6776 | 121.09 | 0 | 74624000 | 127330000 | 140.12 | 85.979 | 0.049017 |  | 0.00017783 | 64.313 | 2.6797 | 123.48 | 15 | 73223000 | 239870000 | 143.24 | 86.726 | 0.049135 |  | 0.00017783 | 64.363 | 2.6818 | 124.76 | 20 | 72894000 | 243910000 | 144.87 | 87.158 | 0.049097 |  | 0.00017783 | 64.435 | 2.6848 | 126.28 | 25 | 72668000 | 245630000 | 146.77 | 87.696 | 0.049197 |  | 0.00017783 | 64.551 | 2.6896 | 128.12 | 30 | 72548000 | 258030000 | 149.16 | 88.088 | 0.049108 |  | 0.00017783 | 64.699 | 2.6958 | 130.33 | 35 | 72505000 | 263700000 | 152.06 | 88.547 | 0.049151 |  | 0.00017783 | 64.846 | 2.7019 | 133.06 | 40 | 72565000 | 259450000 | 156.76 | 89.063 | 0.049039
[18 empty] | 0.00018197 | 64.26 | 2.6775 | 121.11 | 1 | 74409000 | 228050000 | 140.18 | 86 | 0.049953 |  | 0.00018197 | 64.264 | 2.6776 | 121.56 | 5 | 73945000 | 231910000 | 140.8 | 86.128 | 0.04995 |  | 0.00018197 | 64.281 | 2.6784 | 122.38 | 10 | 73542000 | 236920000 | 141.88 | 86.387 | 0.049937 |  | 0.00018197 | 64.263 | 2.6776 | 121.04 | 0 | 74624000 | 127330000 | 140.09 | 85.964 | 0.049795 |  | 0.00018197 | 64.313 | 2.6797 | 123.43 | 15 | 73223000 | 239870000 | 143.21 | 86.712 | 0.049912 |  | 0.00018197 | 64.363 | 2.6818 | 124.71 | 20 | 72894000 | 243910000 | 144.82 | 87.143 | 0.049873 |  | 0.00018197 | 64.435 | 2.6848 | 126.23 | 25 | 72668000 | 245630000 | 146.72 | 87.682 | 0.049973 |  | 0.00018197 | 64.551 | 2.6896 | 128.07 | 30 | 72548000 | 258030000 | 149.11 | 88.073 | 0.049883 |  | 0.00018197 | 64.699 | 2.6958 | 130.28 | 35 | 72505000 | 263700000 | 152.01 | 88.532 | 0.049923 |  | 0.00018197 | 64.846 | 2.7019 | 133.01 | 40 | 72565000 | 259450000 | 156.72 | 89.048 | 0.04981
[18 empty] | 0.00018621 | 64.26 | 2.6775 | 121.06 | 1 | 74409000 | 228050000 | 140.14 | 85.985 | 0.050731 |  | 0.00018621 | 64.264 | 2.6776 | 121.51 | 5 | 73945000 | 231910000 | 140.76 | 86.113 | 0.050728 |  | 0.00018621 | 64.281 | 2.6784 | 122.33 | 10 | 73542000 | 236920000 | 141.84 | 86.372 | 0.050715 |  | 0.00018621 | 64.263 | 2.6776 | 120.98 | 0 | 74624000 | 127330000 | 140.05 | 85.949 | 0.050729 |  | 0.00018621 | 64.313 | 2.6797 | 123.37 | 15 | 73223000 | 239870000 | 143.17 | 86.697 | 0.050845 |  | 0.00018621 | 64.363 | 2.6818 | 124.65 | 20 | 72894000 | 243910000 | 144.78 | 87.128 | 0.050806 |  | 0.00018621 | 64.435 | 2.6848 | 126.17 | 25 | 72668000 | 245630000 | 146.67 | 87.667 | 0.050904 |  | 0.00018621 | 64.551 | 2.6896 | 128.01 | 30 | 72548000 | 258030000 | 149.06 | 88.057 | 0.050813 |  | 0.00018621 | 64.699 | 2.6958 | 130.22 | 35 | 72505000 | 263700000 | 151.95 | 88.517 | 0.050851 |  | 0.00018621 | 64.846 | 2.7019 | 132.95 | 40 | 72565000 | 259450000 | 156.68 | 89.032 | 0.050736
[18 empty] | 0.00019055 | 64.26 | 2.6775 | 121 | 1 | 74409000 | 228050000 | 140.11 | 85.969 | 0.051665 |  | 0.00019055 | 64.264 | 2.6776 | 121.45 | 5 | 73945000 | 231910000 | 140.72 | 86.097 | 0.051662 |  | 0.00019055 | 64.281 | 2.6784 | 122.27 | 10 | 73542000 | 236920000 | 141.8 | 86.357 | 0.051648 |  | 0.00019055 | 64.263 | 2.6776 | 120.93 | 0 | 74624000 | 127330000 | 140.02 | 85.934 | 0.051507 |  | 0.00019055 | 64.313 | 2.6797 | 123.31 | 15 | 73223000 | 239870000 | 143.13 | 86.681 | 0.051778 |  | 0.00019055 | 64.363 | 2.6818 | 124.6 | 20 | 72894000 | 243910000 | 144.74 | 87.113 | 0.051582 |  | 0.00019055 | 64.435 | 2.6848 | 126.12 | 25 | 72668000 | 245630000 | 146.62 | 87.652 | 0.05168 |  | 0.00019055 | 64.551 | 2.6896 | 127.96 | 30 | 72548000 | 258030000 | 149 | 88.042 | 0.051587 |  | 0.00019055 | 64.699 | 2.6958 | 130.17 | 35 | 72505000 | 263700000 | 151.89 | 88.501 | 0.051624 |  | 0.00019055 | 64.846 | 2.7019 | 132.9 | 40 | 72565000 | 259450000 | 156.64 | 89.016 | 0.051507
[18 empty] | 0.00019498 | 64.26 | 2.6775 | 120.96 | 1 | 74409000 | 228050000 | 140.07 | 85.956 | 0.052288 |  | 0.00019498 | 64.264 | 2.6776 | 121.4 | 5 | 73945000 | 231910000 | 140.69 | 86.084 | 0.05244 |  | 0.00019498 | 64.281 | 2.6784 | 122.22 | 10 | 73542000 | 236920000 | 141.77 | 86.343 | 0.052426 |  | 0.00019498 | 64.263 | 2.6776 | 120.88 | 0 | 74624000 | 127330000 | 139.98 | 85.921 | 0.052285 |  | 0.00019498 | 64.313 | 2.6797 | 123.27 | 15 | 73223000 | 239870000 | 143.09 | 86.668 | 0.0524 |  | 0.00019498 | 64.363 | 2.6818 | 124.55 | 20 | 72894000 | 243910000 | 144.7 | 87.1 | 0.052359 |  | 0.00019498 | 64.435 | 2.6848 | 126.07 | 25 | 72668000 | 245630000 | 146.58 | 87.638 | 0.052456 |  | 0.00019498 | 64.551 | 2.6896 | 127.91 | 30 | 72548000 | 258030000 | 148.96 | 88.028 | 0.052362 |  | 0.00019498 | 64.699 | 2.6958 | 130.12 | 35 | 72505000 | 263700000 | 151.85 | 88.487 | 0.052396 |  | 0.00019498 | 64.846 | 2.7019 | 132.85 | 40 | 72565000 | 259450000 | 156.6 | 89.003 | 0.052278
[18 empty] | 0.00019953 | 64.26 | 2.6775 | 120.91 | 1 | 74409000 | 228050000 | 140.04 | 85.944 | 0.053066 |  | 0.00019953 | 64.264 | 2.6776 | 121.36 | 5 | 73945000 | 231910000 | 140.65 | 86.072 | 0.053062 |  | 0.00019953 | 64.281 | 2.6784 | 122.18 | 10 | 73542000 | 236920000 | 141.73 | 86.331 | 0.053048 |  | 0.00019953 | 64.263 | 2.6776 | 120.84 | 0 | 74624000 | 127330000 | 139.95 | 85.909 | 0.052908 |  | 0.00019953 | 64.313 | 2.6797 | 123.22 | 15 | 73223000 | 239870000 | 143.06 | 86.655 | 0.053177 |  | 0.00019953 | 64.363 | 2.6818 | 124.51 | 20 | 72894000 | 243910000 | 144.66 | 87.087 | 0.052981 |  | 0.00019953 | 64.435 | 2.6848 | 126.03 | 25 | 72668000 | 245630000 | 146.54 | 87.626 | 0.053077 |  | 0.00019953 | 64.551 | 2.6896 | 127.87 | 30 | 72548000 | 258030000 | 148.92 | 88.016 | 0.052981 |  | 0.00019953 | 64.699 | 2.6958 | 130.07 | 35 | 72505000 | 263700000 | 151.8 | 88.475 | 0.053169 |  | 0.00019953 | 64.846 | 2.7019 | 132.8 | 40 | 72565000 | 259450000 | 156.56 | 88.99 | 0.053049
[18 empty] | 0.00020417 | 64.26 | 2.6775 | 120.87 | 1 | 74409000 | 228050000 | 140.01 | 85.931 | 0.053688 |  | 0.00020417 | 64.264 | 2.6776 | 121.32 | 5 | 73945000 | 231910000 | 140.62 | 86.059 | 0.053685 |  | 0.00020417 | 64.281 | 2.6784 | 122.14 | 10 | 73542000 | 236920000 | 141.7 | 86.318 | 0.053671 |  | 0.00020417 | 64.263 | 2.6776 | 120.79 | 0 | 74624000 | 127330000 | 139.91 | 85.896 | 0.053686 |  | 0.00020417 | 64.313 | 2.6797 | 123.18 | 15 | 73223000 | 239870000 | 143.02 | 86.642 | 0.053799 |  | 0.00020417 | 64.363 | 2.6818 | 124.46 | 20 | 72894000 | 243910000 | 144.62 | 87.074 | 0.053758 |  | 0.00020417 | 64.435 | 2.6848 | 125.98 | 25 | 72668000 | 245630000 | 146.5 | 87.613 | 0.053853 |  | 0.00020417 | 64.551 | 2.6896 | 127.82 | 30 | 72548000 | 258030000 | 148.87 | 88.003 | 0.053756 |  | 0.00020417 | 64.699 | 2.6958 | 130.03 | 35 | 72505000 | 263700000 | 151.76 | 88.462 | 0.053788 |  | 0.00020417 | 64.846 | 2.7019 | 132.76 | 40 | 72565000 | 259450000 | 156.51 | 88.977 | 0.053666
[18 empty] | 0.00020893 | 64.26 | 2.6775 | 120.83 | 1 | 74409000 | 228050000 | 139.97 | 85.918 | 0.054311 |  | 0.00020893 | 64.264 | 2.6776 | 121.27 | 5 | 73945000 | 231910000 | 140.58 | 86.046 | 0.054463 |  | 0.00020893 | 64.281 | 2.6784 | 122.09 | 10 | 73542000 | 236920000 | 141.66 | 86.305 | 0.054448 |  | 0.00020893 | 64.263 | 2.6776 | 120.75 | 0 | 74624000 | 127330000 | 139.87 | 85.883 | 0.054308 |  | 0.00020893 | 64.313 | 2.6797 | 123.13 | 15 | 73223000 | 239870000 | 142.98 | 86.629 | 0.054577 |  | 0.00020893 | 64.363 | 2.6818 | 124.42 | 20 | 72894000 | 243910000 | 144.58 | 87.061 | 0.054379 |  | 0.00020893 | 64.435 | 2.6848 | 125.93 | 25 | 72668000 | 245630000 | 146.46 | 87.599 | 0.054629 |  | 0.00020893 | 64.551 | 2.6896 | 127.77 | 30 | 72548000 | 258030000 | 148.83 | 87.99 | 0.054531 |  | 0.00020893 | 64.699 | 2.6958 | 129.98 | 35 | 72505000 | 263700000 | 151.72 | 88.449 | 0.05456 |  | 0.00020893 | 64.846 | 2.7019 | 132.71 | 40 | 72565000 | 259450000 | 156.47 | 88.964 | 0.054437
[18 empty] | 0.0002138 | 64.26 | 2.6775 | 120.78 | 1 | 74409000 | 228050000 | 139.93 | 85.905 | 0.055089 |  | 0.0002138 | 64.264 | 2.6776 | 121.23 | 5 | 73945000 | 231910000 | 140.55 | 86.033 | 0.055085 |  | 0.0002138 | 64.281 | 2.6784 | 122.05 | 10 | 73542000 | 236920000 | 141.62 | 86.292 | 0.055071 |  | 0.0002138 | 64.263 | 2.6776 | 120.7 | 0 | 74624000 | 127330000 | 139.84 | 85.87 | 0.055086 |  | 0.0002138 | 64.313 | 2.6797 | 123.09 | 15 | 73223000 | 239870000 | 142.95 | 86.616 | 0.055199 |  | 0.0002138 | 64.363 | 2.6818 | 124.37 | 20 | 72894000 | 243910000 | 144.54 | 87.047 | 0.055156 |  | 0.0002138 | 64.435 | 2.6848 | 125.89 | 25 | 72668000 | 245630000 | 146.42 | 87.586 | 0.055249 |  | 0.0002138 | 64.551 | 2.6896 | 127.73 | 30 | 72548000 | 258030000 | 148.78 | 87.976 | 0.05515 |  | 0.0002138 | 64.699 | 2.6958 | 129.93 | 35 | 72505000 | 263700000 | 151.67 | 88.435 | 0.055333 |  | 0.0002138 | 64.846 | 2.7019 | 132.66 | 40 | 72565000 | 259450000 | 156.43 | 88.95 | 0.055208
[18 empty] | 0.00021878 | 64.26 | 2.6775 | 120.73 | 1 | 74409000 | 228050000 | 139.9 | 85.892 | 0.055867 |  | 0.00021878 | 64.264 | 2.6776 | 121.18 | 5 | 73945000 | 231910000 | 140.51 | 86.02 | 0.055863 |  | 0.00021878 | 64.281 | 2.6784 | 122 | 10 | 73542000 | 236920000 | 141.58 | 86.278 | 0.055849 |  | 0.00021878 | 64.263 | 2.6776 | 120.66 | 0 | 74624000 | 127330000 | 139.8 | 85.857 | 0.055709 |  | 0.00021878 | 64.313 | 2.6797 | 123.04 | 15 | 73223000 | 239870000 | 142.91 | 86.602 | 0.055976 |  | 0.00021878 | 64.363 | 2.6818 | 124.32 | 20 | 72894000 | 243910000 | 144.5 | 87.033 | 0.055933 |  | 0.00021878 | 64.435 | 2.6848 | 125.84 | 25 | 72668000 | 245630000 | 146.37 | 87.572 | 0.056025 |  | 0.00021878 | 64.551 | 2.6896 | 127.68 | 30 | 72548000 | 258030000 | 148.74 | 87.963 | 0.055925 |  | 0.00021878 | 64.699 | 2.6958 | 129.88 | 35 | 72505000 | 263700000 | 151.62 | 88.421 | 0.056106 |  | 0.00021878 | 64.846 | 2.7019 | 132.61 | 40 | 72565000 | 259450000 | 156.39 | 88.936 | 0.055979
[18 empty] | 0.00022387 | 64.26 | 2.6775 | 120.69 | 1 | 74409000 | 228050000 | 139.86 | 85.878 | 0.056489 |  | 0.00022387 | 64.264 | 2.6776 | 121.13 | 5 | 73945000 | 231910000 | 140.47 | 86.006 | 0.056641 |  | 0.00022387 | 64.281 | 2.6784 | 121.95 | 10 | 73542000 | 236920000 | 141.54 | 86.264 | 0.056626 |  | 0.00022387 | 64.263 | 2.6776 | 120.61 | 0 | 74624000 | 127330000 | 139.76 | 85.843 | 0.056487 |  | 0.00022387 | 64.313 | 2.6797 | 122.99 | 15 | 73223000 | 239870000 | 142.87 | 86.588 | 0.056754 |  | 0.00022387 | 64.363 | 2.6818 | 124.27 | 20 | 72894000 | 243910000 | 144.46 | 87.019 | 0.05671 |  | 0.00022387 | 64.435 | 2.6848 | 125.79 | 25 | 72668000 | 245630000 | 146.33 | 87.558 | 0.056801 |  | 0.00022387 | 64.551 | 2.6896 | 127.63 | 30 | 72548000 | 258030000 | 148.69 | 87.949 | 0.056699 |  | 0.00022387 | 64.699 | 2.6958 | 129.83 | 35 | 72505000 | 263700000 | 151.57 | 88.407 | 0.056879 |  | 0.00022387 | 64.846 | 2.7019 | 132.56 | 40 | 72565000 | 259450000 | 156.34 | 88.922 | 0.05675
[18 empty] | 0.00022909 | 64.26 | 2.6775 | 120.64 | 1 | 74409000 | 228050000 | 139.82 | 85.864 | 0.057267 |  | 0.00022909 | 64.264 | 2.6776 | 121.08 | 5 | 73945000 | 231910000 | 140.43 | 85.992 | 0.057419 |  | 0.00022909 | 64.281 | 2.6784 | 121.9 | 10 | 73542000 | 236920000 | 141.5 | 86.25 | 0.057404 |  | 0.00022909 | 64.263 | 2.6776 | 120.56 | 0 | 74624000 | 127330000 | 139.72 | 85.829 | 0.057265 |  | 0.00022909 | 64.313 | 2.6797 | 122.94 | 15 | 73223000 | 239870000 | 142.83 | 86.573 | 0.057531 |  | 0.00022909 | 64.363 | 2.6818 | 124.22 | 20 | 72894000 | 243910000 | 144.42 | 87.005 | 0.057486 |  | 0.00022909 | 64.435 | 2.6848 | 125.74 | 25 | 72668000 | 245630000 | 146.29 | 87.543 | 0.057577 |  | 0.00022909 | 64.551 | 2.6896 | 127.58 | 30 | 72548000 | 258030000 | 148.65 | 87.934 | 0.057474 |  | 0.00022909 | 64.699 | 2.6958 | 129.78 | 35 | 72505000 | 263700000 | 151.52 | 88.393 | 0.057652 |  | 0.00022909 | 64.846 | 2.7019 | 132.51 | 40 | 72565000 | 259450000 | 156.3 | 88.907 | 0.057521
[18 empty] | 0.00023442 | 64.26 | 2.6775 | 120.59 | 1 | 74409000 | 228050000 | 139.78 | 85.85 | 0.058045 |  | 0.00023442 | 64.264 | 2.6776 | 121.03 | 5 | 73945000 | 231910000 | 140.39 | 85.977 | 0.058197 |  | 0.00023442 | 64.281 | 2.6784 | 121.85 | 10 | 73542000 | 236920000 | 141.46 | 86.235 | 0.058182 |  | 0.00023442 | 64.263 | 2.6776 | 120.51 | 0 | 74624000 | 127330000 | 139.68 | 85.815 | 0.058043 |  | 0.00023442 | 64.313 | 2.6797 | 122.89 | 15 | 73223000 | 239870000 | 142.79 | 86.559 | 0.058309 |  | 0.00023442 | 64.363 | 2.6818 | 124.17 | 20 | 72894000 | 243910000 | 144.37 | 86.99 | 0.058263 |  | 0.00023442 | 64.435 | 2.6848 | 125.69 | 25 | 72668000 | 245630000 | 146.24 | 87.528 | 0.058353 |  | 0.00023442 | 64.551 | 2.6896 | 127.53 | 30 | 72548000 | 258030000 | 148.6 | 87.92 | 0.058249 |  | 0.00023442 | 64.699 | 2.6958 | 129.73 | 35 | 72505000 | 263700000 | 151.47 | 88.378 | 0.058424 |  | 0.00023442 | 64.846 | 2.7019 | 132.46 | 40 | 72565000 | 259450000 | 156.25 | 88.892 | 0.058292
[18 empty] | 0.00023988 | 64.26 | 2.6775 | 120.54 | 1 | 74409000 | 228050000 | 139.74 | 85.835 | 0.058824 |  | 0.00023988 | 64.264 | 2.6776 | 120.98 | 5 | 73945000 | 231910000 | 140.35 | 85.962 | 0.058975 |  | 0.00023988 | 64.281 | 2.6784 | 121.8 | 10 | 73542000 | 236920000 | 141.42 | 86.22 | 0.05896 |  | 0.00023988 | 64.263 | 2.6776 | 120.46 | 0 | 74624000 | 127330000 | 139.64 | 85.8 | 0.058821 |  | 0.00023988 | 64.313 | 2.6797 | 122.84 | 15 | 73223000 | 239870000 | 142.74 | 86.543 | 0.059086 |  | 0.00023988 | 64.363 | 2.6818 | 124.12 | 20 | 72894000 | 243910000 | 144.33 | 86.975 | 0.05904 |  | 0.00023988 | 64.435 | 2.6848 | 125.64 | 25 | 72668000 | 245630000 | 146.19 | 87.513 | 0.059129 |  | 0.00023988 | 64.551 | 2.6896 | 127.47 | 30 | 72548000 | 258030000 | 148.55 | 87.905 | 0.059178 |  | 0.00023988 | 64.699 | 2.6958 | 129.68 | 35 | 72505000 | 263700000 | 151.42 | 88.363 | 0.059197 |  | 0.00023988 | 64.846 | 2.7019 | 132.41 | 40 | 72565000 | 259450000 | 156.21 | 88.877 | 0.059063
[18 empty] | 0.00024547 | 64.26 | 2.6775 | 120.49 | 1 | 74409000 | 228050000 | 139.7 | 85.82 | 0.059602 |  | 0.00024547 | 64.264 | 2.6776 | 120.93 | 5 | 73945000 | 231910000 | 140.31 | 85.947 | 0.059754 |  | 0.00024547 | 64.281 | 2.6784 | 121.75 | 10 | 73542000 | 236920000 | 141.38 | 86.205 | 0.059738 |  | 0.00024547 | 64.263 | 2.6776 | 120.41 | 0 | 74624000 | 127330000 | 139.6 | 85.785 | 0.059599 |  | 0.00024547 | 64.313 | 2.6797 | 122.79 | 15 | 73223000 | 239870000 | 142.7 | 86.528 | 0.059863 |  | 0.00024547 | 64.363 | 2.6818 | 124.07 | 20 | 72894000 | 243910000 | 144.29 | 86.959 | 0.059817 |  | 0.00024547 | 64.435 | 2.6848 | 125.58 | 25 | 72668000 | 245630000 | 146.15 | 87.497 | 0.060061 |  | 0.00024547 | 64.551 | 2.6896 | 127.42 | 30 | 72548000 | 258030000 | 148.5 | 87.889 | 0.059953 |  | 0.00024547 | 64.699 | 2.6958 | 129.62 | 35 | 72505000 | 263700000 | 151.37 | 88.347 | 0.060125 |  | 0.00024547 | 64.846 | 2.7019 | 132.35 | 40 | 72565000 | 259450000 | 156.16 | 88.861 | 0.059988
[18 empty] | 0.00025119 | 64.26 | 2.6775 | 120.43 | 1 | 74409000 | 228050000 | 139.66 | 85.804 | 0.060535 |  | 0.00025119 | 64.264 | 2.6776 | 120.88 | 5 | 73945000 | 231910000 | 140.26 | 85.932 | 0.060532 |  | 0.00025119 | 64.281 | 2.6784 | 121.69 | 10 | 73542000 | 236920000 | 141.33 | 86.189 | 0.060671 |  | 0.00025119 | 64.263 | 2.6776 | 120.35 | 0 | 74624000 | 127330000 | 139.55 | 85.77 | 0.060532 |  | 0.00025119 | 64.313 | 2.6797 | 122.73 | 15 | 73223000 | 239870000 | 142.65 | 86.512 | 0.060796 |  | 0.00025119 | 64.363 | 2.6818 | 124.01 | 20 | 72894000 | 243910000 | 144.24 | 86.943 | 0.060749 |  | 0.00025119 | 64.435 | 2.6848 | 125.53 | 25 | 72668000 | 245630000 | 146.1 | 87.481 | 0.060837 |  | 0.00025119 | 64.551 | 2.6896 | 127.36 | 30 | 72548000 | 258030000 | 148.46 | 87.873 | 0.060882 |  | 0.00025119 | 64.699 | 2.6958 | 129.57 | 35 | 72505000 | 263700000 | 151.32 | 88.331 | 0.060897 |  | 0.00025119 | 64.846 | 2.7019 | 132.29 | 40 | 72565000 | 259450000 | 156.11 | 88.845 | 0.060914
[18 empty] | 0.00025704 | 64.26 | 2.6775 | 120.38 | 1 | 74409000 | 228050000 | 139.61 | 85.788 | 0.061313 |  | 0.00025704 | 64.264 | 2.6776 | 120.82 | 5 | 73945000 | 231910000 | 140.22 | 85.916 | 0.061465 |  | 0.00025704 | 64.281 | 2.6784 | 121.64 | 10 | 73542000 | 236920000 | 141.29 | 86.173 | 0.061449 |  | 0.00025704 | 64.263 | 2.6776 | 120.3 | 0 | 74624000 | 127330000 | 139.51 | 85.754 | 0.061311 |  | 0.00025704 | 64.313 | 2.6797 | 122.68 | 15 | 73223000 | 239870000 | 142.61 | 86.496 | 0.061574 |  | 0.00025704 | 64.363 | 2.6818 | 123.96 | 20 | 72894000 | 243910000 | 144.19 | 86.927 | 0.061526 |  | 0.00025704 | 64.435 | 2.6848 | 125.47 | 25 | 72668000 | 245630000 | 146.05 | 87.465 | 0.061768 |  | 0.00025704 | 64.551 | 2.6896 | 127.31 | 30 | 72548000 | 258030000 | 148.41 | 87.857 | 0.061657 |  | 0.00025704 | 64.699 | 2.6958 | 129.51 | 35 | 72505000 | 263700000 | 151.27 | 88.315 | 0.061825 |  | 0.00025704 | 64.846 | 2.7019 | 132.24 | 40 | 72565000 | 259450000 | 156.06 | 88.829 | 0.061685
[18 empty] | 0.00026303 | 64.26 | 2.6775 | 120.32 | 1 | 74409000 | 228050000 | 139.57 | 85.772 | 0.062247 |  | 0.00026303 | 64.264 | 2.6776 | 120.77 | 5 | 73945000 | 231910000 | 140.17 | 85.899 | 0.062243 |  | 0.00026303 | 64.281 | 2.6784 | 121.58 | 10 | 73542000 | 236920000 | 141.24 | 86.157 | 0.062382 |  | 0.00026303 | 64.263 | 2.6776 | 120.24 | 0 | 74624000 | 127330000 | 139.47 | 85.738 | 0.062244 |  | 0.00026303 | 64.313 | 2.6797 | 122.62 | 15 | 73223000 | 239870000 | 142.56 | 86.479 | 0.062507 |  | 0.00026303 | 64.363 | 2.6818 | 123.9 | 20 | 72894000 | 243910000 | 144.14 | 86.91 | 0.062458 |  | 0.00026303 | 64.435 | 2.6848 | 125.41 | 25 | 72668000 | 245630000 | 146 | 87.448 | 0.062699 |  | 0.00026303 | 64.551 | 2.6896 | 127.25 | 30 | 72548000 | 258030000 | 148.35 | 87.841 | 0.062586 |  | 0.00026303 | 64.699 | 2.6958 | 129.45 | 35 | 72505000 | 263700000 | 151.22 | 88.298 | 0.062752 |  | 0.00026303 | 64.846 | 2.7019 | 132.18 | 40 | 72565000 | 259450000 | 156.01 | 88.812 | 0.06261
[18 empty] | 0.00026915 | 64.26 | 2.6775 | 120.26 | 1 | 74409000 | 228050000 | 139.52 | 85.756 | 0.063181 |  | 0.00026915 | 64.264 | 2.6776 | 120.71 | 5 | 73945000 | 231910000 | 140.13 | 85.883 | 0.063177 |  | 0.00026915 | 64.281 | 2.6784 | 121.52 | 10 | 73542000 | 236920000 | 141.19 | 86.14 | 0.063316 |  | 0.00026915 | 64.263 | 2.6776 | 120.19 | 0 | 74624000 | 127330000 | 139.42 | 85.722 | 0.063022 |  | 0.00026915 | 64.313 | 2.6797 | 122.56 | 15 | 73223000 | 239870000 | 142.51 | 86.462 | 0.06344 |  | 0.00026915 | 64.363 | 2.6818 | 123.84 | 20 | 72894000 | 243910000 | 144.1 | 86.893 | 0.06339 |  | 0.00026915 | 64.435 | 2.6848 | 125.35 | 25 | 72668000 | 245630000 | 145.95 | 87.431 | 0.06363 |  | 0.00026915 | 64.551 | 2.6896 | 127.19 | 30 | 72548000 | 258030000 | 148.3 | 87.824 | 0.063516 |  | 0.00026915 | 64.699 | 2.6958 | 129.39 | 35 | 72505000 | 263700000 | 151.16 | 88.281 | 0.06368 |  | 0.00026915 | 64.846 | 2.7019 | 132.12 | 40 | 72565000 | 259450000 | 155.95 | 88.795 | 0.063535
[18 empty] | 0.00027542 | 64.26 | 2.6775 | 120.21 | 1 | 74409000 | 228050000 | 139.48 | 85.739 | 0.063959 |  | 0.00027542 | 64.264 | 2.6776 | 120.65 | 5 | 73945000 | 231910000 | 140.08 | 85.866 | 0.064111 |  | 0.00027542 | 64.281 | 2.6784 | 121.46 | 10 | 73542000 | 236920000 | 141.14 | 86.123 | 0.064249 |  | 0.00027542 | 64.263 | 2.6776 | 120.13 | 0 | 74624000 | 127330000 | 139.37 | 85.705 | 0.063956 |  | 0.00027542 | 64.313 | 2.6797 | 122.5 | 15 | 73223000 | 239870000 | 142.46 | 86.445 | 0.064373 |  | 0.00027542 | 64.363 | 2.6818 | 123.78 | 20 | 72894000 | 243910000 | 144.04 | 86.875 | 0.064323 |  | 0.00027542 | 64.435 | 2.6848 | 125.29 | 25 | 72668000 | 245630000 | 145.89 | 87.413 | 0.064561 |  | 0.00027542 | 64.551 | 2.6896 | 127.13 | 30 | 72548000 | 258030000 | 148.25 | 87.807 | 0.064445 |  | 0.00027542 | 64.699 | 2.6958 | 129.33 | 35 | 72505000 | 263700000 | 151.11 | 88.264 | 0.064607 |  | 0.00027542 | 64.846 | 2.7019 | 132.05 | 40 | 72565000 | 259450000 | 155.9 | 88.778 | 0.064615
[18 empty] | 0.00028184 | 64.26 | 2.6775 | 120.15 | 1 | 74409000 | 228050000 | 139.43 | 85.721 | 0.064893 |  | 0.00028184 | 64.264 | 2.6776 | 120.59 | 5 | 73945000 | 231910000 | 140.03 | 85.848 | 0.065044 |  | 0.00028184 | 64.281 | 2.6784 | 121.4 | 10 | 73542000 | 236920000 | 141.09 | 86.105 | 0.065183 |  | 0.00028184 | 64.263 | 2.6776 | 120.07 | 0 | 74624000 | 127330000 | 139.32 | 85.687 | 0.06489 |  | 0.00028184 | 64.313 | 2.6797 | 122.44 | 15 | 73223000 | 239870000 | 142.41 | 86.427 | 0.065306 |  | 0.00028184 | 64.363 | 2.6818 | 123.72 | 20 | 72894000 | 243910000 | 143.99 | 86.857 | 0.065255 |  | 0.00028184 | 64.435 | 2.6848 | 125.23 | 25 | 72668000 | 245630000 | 145.84 | 87.395 | 0.065492 |  | 0.00028184 | 64.551 | 2.6896 | 127.07 | 30 | 72548000 | 258030000 | 148.19 | 87.789 | 0.065375 |  | 0.00028184 | 64.699 | 2.6958 | 129.27 | 35 | 72505000 | 263700000 | 151.05 | 88.246 | 0.065534 |  | 0.00028184 | 64.846 | 2.7019 | 131.99 | 40 | 72565000 | 259450000 | 155.84 | 88.76 | 0.06554
[18 empty] | 0.0002884 | 64.26 | 2.6775 | 120.08 | 1 | 74409000 | 228050000 | 139.38 | 85.704 | 0.065982 |  | 0.0002884 | 64.264 | 2.6776 | 120.53 | 5 | 73945000 | 231910000 | 139.98 | 85.83 | 0.065978 |  | 0.0002884 | 64.281 | 2.6784 | 121.34 | 10 | 73542000 | 236920000 | 141.04 | 86.087 | 0.066116 |  | 0.0002884 | 64.263 | 2.6776 | 120.01 | 0 | 74624000 | 127330000 | 139.27 | 85.67 | 0.065823 |  | 0.0002884 | 64.313 | 2.6797 | 122.38 | 15 | 73223000 | 239870000 | 142.36 | 86.409 | 0.066239 |  | 0.0002884 | 64.363 | 2.6818 | 123.66 | 20 | 72894000 | 243910000 | 143.94 | 86.839 | 0.066187 |  | 0.0002884 | 64.435 | 2.6848 | 125.17 | 25 | 72668000 | 245630000 | 145.79 | 87.377 | 0.066424 |  | 0.0002884 | 64.551 | 2.6896 | 127 | 30 | 72548000 | 258030000 | 148.14 | 87.771 | 0.066459 |  | 0.0002884 | 64.699 | 2.6958 | 129.2 | 35 | 72505000 | 263700000 | 150.99 | 88.228 | 0.066616 |  | 0.0002884 | 64.846 | 2.7019 | 131.93 | 40 | 72565000 | 259450000 | 155.79 | 88.741 | 0.066465
[18 empty] | 0.00029512 | 64.26 | 2.6775 | 120.02 | 1 | 74409000 | 228050000 | 139.33 | 85.685 | 0.066916 |  | 0.00029512 | 64.264 | 2.6776 | 120.46 | 5 | 73945000 | 231910000 | 139.93 | 85.812 | 0.067067 |  | 0.00029512 | 64.281 | 2.6784 | 121.28 | 10 | 73542000 | 236920000 | 140.99 | 86.069 | 0.067049 |  | 0.00029512 | 64.263 | 2.6776 | 119.94 | 0 | 74624000 | 127330000 | 139.22 | 85.652 | 0.066913 |  | 0.00029512 | 64.313 | 2.6797 | 122.31 | 15 | 73223000 | 239870000 | 142.31 | 86.39 | 0.067327 |  | 0.00029512 | 64.363 | 2.6818 | 123.59 | 20 | 72894000 | 243910000 | 143.89 | 86.82 | 0.067275 |  | 0.00029512 | 64.435 | 2.6848 | 125.1 | 25 | 72668000 | 245630000 | 145.73 | 87.358 | 0.06751 |  | 0.00029512 | 64.551 | 2.6896 | 126.94 | 30 | 72548000 | 258030000 | 148.08 | 87.752 | 0.067389 |  | 0.00029512 | 64.699 | 2.6958 | 129.14 | 35 | 72505000 | 263700000 | 150.94 | 88.209 | 0.067544 |  | 0.00029512 | 64.846 | 2.7019 | 131.86 | 40 | 72565000 | 259450000 | 155.73 | 88.722 | 0.067545
[18 empty] | 0.000302 | 64.26 | 2.6775 | 119.96 | 1 | 74409000 | 228050000 | 139.28 | 85.667 | 0.067849 |  | 0.000302 | 64.264 | 2.6776 | 120.4 | 5 | 73945000 | 231910000 | 139.88 | 85.793 | 0.068001 |  | 0.000302 | 64.281 | 2.6784 | 121.21 | 10 | 73542000 | 236920000 | 140.94 | 86.05 | 0.068138 |  | 0.000302 | 64.263 | 2.6776 | 119.88 | 0 | 74624000 | 127330000 | 139.17 | 85.633 | 0.067846 |  | 0.000302 | 64.313 | 2.6797 | 122.25 | 15 | 73223000 | 239870000 | 142.26 | 86.371 | 0.06826 |  | 0.000302 | 64.363 | 2.6818 | 123.53 | 20 | 72894000 | 243910000 | 143.83 | 86.801 | 0.068207 |  | 0.000302 | 64.435 | 2.6848 | 125.04 | 25 | 72668000 | 245630000 | 145.68 | 87.339 | 0.068441 |  | 0.000302 | 64.551 | 2.6896 | 126.87 | 30 | 72548000 | 258030000 | 148.02 | 87.733 | 0.068473 |  | 0.000302 | 64.699 | 2.6958 | 129.07 | 35 | 72505000 | 263700000 | 150.88 | 88.19 | 0.068625 |  | 0.000302 | 64.846 | 2.7019 | 131.79 | 40 | 72565000 | 259450000 | 155.67 | 88.703 | 0.068624
[18 empty] | 0.00030903 | 64.26 | 2.6775 | 119.89 | 1 | 74409000 | 228050000 | 139.23 | 85.648 | 0.068939 |  | 0.00030903 | 64.264 | 2.6776 | 120.33 | 5 | 73945000 | 231910000 | 139.83 | 85.774 | 0.06909 |  | 0.00030903 | 64.281 | 2.6784 | 121.15 | 10 | 73542000 | 236920000 | 140.88 | 86.031 | 0.069072 |  | 0.00030903 | 64.263 | 2.6776 | 119.81 | 0 | 74624000 | 127330000 | 139.12 | 85.614 | 0.068935 |  | 0.00030903 | 64.313 | 2.6797 | 122.18 | 15 | 73223000 | 239870000 | 142.2 | 86.352 | 0.069348 |  | 0.00030903 | 64.363 | 2.6818 | 123.46 | 20 | 72894000 | 243910000 | 143.78 | 86.782 | 0.069294 |  | 0.00030903 | 64.435 | 2.6848 | 124.97 | 25 | 72668000 | 245630000 | 145.62 | 87.319 | 0.069527 |  | 0.00030903 | 64.551 | 2.6896 | 126.8 | 30 | 72548000 | 258030000 | 147.97 | 87.714 | 0.069557 |  | 0.00030903 | 64.699 | 2.6958 | 129 | 35 | 72505000 | 263700000 | 150.82 | 88.171 | 0.069707 |  | 0.00030903 | 64.846 | 2.7019 | 131.72 | 40 | 72565000 | 259450000 | 155.61 | 88.683 | 0.069704
[18 empty] | 0.00031623 | 64.26 | 2.6775 | 119.82 | 1 | 74409000 | 228050000 | 139.17 | 85.628 | 0.070028 |  | 0.00031623 | 64.264 | 2.6776 | 120.27 | 5 | 73945000 | 231910000 | 139.77 | 85.755 | 0.070024 |  | 0.00031623 | 64.281 | 2.6784 | 121.08 | 10 | 73542000 | 236920000 | 140.83 | 86.011 | 0.070161 |  | 0.00031623 | 64.263 | 2.6776 | 119.75 | 0 | 74624000 | 127330000 | 139.06 | 85.595 | 0.069869 |  | 0.00031623 | 64.313 | 2.6797 | 122.11 | 15 | 73223000 | 239870000 | 142.15 | 86.332 | 0.070437 |  | 0.00031623 | 64.363 | 2.6818 | 123.39 | 20 | 72894000 | 243910000 | 143.72 | 86.761 | 0.070382 |  | 0.00031623 | 64.435 | 2.6848 | 124.9 | 25 | 72668000 | 245630000 | 145.56 | 87.299 | 0.070614 |  | 0.00031623 | 64.551 | 2.6896 | 126.73 | 30 | 72548000 | 258030000 | 147.91 | 87.694 | 0.070642 |  | 0.00031623 | 64.699 | 2.6958 | 128.93 | 35 | 72505000 | 263700000 | 150.75 | 88.151 | 0.070789 |  | 0.00031623 | 64.846 | 2.7019 | 131.65 | 40 | 72565000 | 259450000 | 155.55 | 88.663 | 0.070783
[18 empty] | 0.00032359 | 64.26 | 2.6775 | 119.76 | 1 | 74409000 | 228050000 | 139.12 | 85.608 | 0.070962 |  | 0.00032359 | 64.264 | 2.6776 | 120.2 | 5 | 73945000 | 231910000 | 139.72 | 85.735 | 0.071113 |  | 0.00032359 | 64.281 | 2.6784 | 121.01 | 10 | 73542000 | 236920000 | 140.77 | 85.991 | 0.07125 |  | 0.00032359 | 64.263 | 2.6776 | 119.68 | 0 | 74624000 | 127330000 | 139.01 | 85.575 | 0.070958 |  | 0.00032359 | 64.313 | 2.6797 | 122.04 | 15 | 73223000 | 239870000 | 142.09 | 86.311 | 0.071525 |  | 0.00032359 | 64.363 | 2.6818 | 123.32 | 20 | 72894000 | 243910000 | 143.66 | 86.741 | 0.07147 |  | 0.00032359 | 64.435 | 2.6848 | 124.83 | 25 | 72668000 | 245630000 | 145.5 | 87.279 | 0.0717 |  | 0.00032359 | 64.551 | 2.6896 | 126.66 | 30 | 72548000 | 258030000 | 147.85 | 87.674 | 0.071726 |  | 0.00032359 | 64.699 | 2.6958 | 128.86 | 35 | 72505000 | 263700000 | 150.69 | 88.13 | 0.071871 |  | 0.00032359 | 64.846 | 2.7019 | 131.58 | 40 | 72565000 | 259450000 | 155.48 | 88.643 | 0.071863
[18 empty] | 0.00033113 | 64.26 | 2.6775 | 119.69 | 1 | 74409000 | 228050000 | 139.06 | 85.588 | 0.072051 |  | 0.00033113 | 64.264 | 2.6776 | 120.13 | 5 | 73945000 | 231910000 | 139.66 | 85.714 | 0.072202 |  | 0.00033113 | 64.281 | 2.6784 | 120.94 | 10 | 73542000 | 236920000 | 140.72 | 85.97 | 0.072339 |  | 0.00033113 | 64.263 | 2.6776 | 119.61 | 0 | 74624000 | 127330000 | 138.95 | 85.555 | 0.072048 |  | 0.00033113 | 64.313 | 2.6797 | 121.97 | 15 | 73223000 | 239870000 | 142.03 | 86.29 | 0.072614 |  | 0.00033113 | 64.363 | 2.6818 | 123.25 | 20 | 72894000 | 243910000 | 143.6 | 86.72 | 0.072557 |  | 0.00033113 | 64.435 | 2.6848 | 124.76 | 25 | 72668000 | 245630000 | 145.44 | 87.257 | 0.072787 |  | 0.00033113 | 64.551 | 2.6896 | 126.59 | 30 | 72548000 | 258030000 | 147.78 | 87.653 | 0.072811 |  | 0.00033113 | 64.699 | 2.6958 | 128.78 | 35 | 72505000 | 263700000 | 150.63 | 88.109 | 0.073108 |  | 0.00033113 | 64.846 | 2.7019 | 131.51 | 40 | 72565000 | 259450000 | 155.42 | 88.622 | 0.072942
[18 empty] | 0.00033884 | 64.26 | 2.6775 | 119.61 | 1 | 74409000 | 228050000 | 139.01 | 85.567 | 0.073296 |  | 0.00033884 | 64.264 | 2.6776 | 120.05 | 5 | 73945000 | 231910000 | 139.6 | 85.693 | 0.073447 |  | 0.00033884 | 64.281 | 2.6784 | 120.86 | 10 | 73542000 | 236920000 | 140.66 | 85.949 | 0.073583 |  | 0.00033884 | 64.263 | 2.6776 | 119.54 | 0 | 74624000 | 127330000 | 138.89 | 85.534 | 0.073137 |  | 0.00033884 | 64.313 | 2.6797 | 121.9 | 15 | 73223000 | 239870000 | 141.97 | 86.269 | 0.073702 |  | 0.00033884 | 64.363 | 2.6818 | 123.17 | 20 | 72894000 | 243910000 | 143.54 | 86.698 | 0.0738 |  | 0.00033884 | 64.435 | 2.6848 | 124.68 | 25 | 72668000 | 245630000 | 145.38 | 87.236 | 0.074028 |  | 0.00033884 | 64.551 | 2.6896 | 126.51 | 30 | 72548000 | 258030000 | 147.72 | 87.632 | 0.07405 |  | 0.00033884 | 64.699 | 2.6958 | 128.71 | 35 | 72505000 | 263700000 | 150.56 | 88.088 | 0.07419 |  | 0.00033884 | 64.846 | 2.7019 | 131.43 | 40 | 72565000 | 259450000 | 155.35 | 88.6 | 0.074176
[18 empty] | 0.00034674 | 64.26 | 2.6775 | 119.54 | 1 | 74409000 | 228050000 | 138.95 | 85.546 | 0.074385 |  | 0.00034674 | 64.264 | 2.6776 | 119.98 | 5 | 73945000 | 231910000 | 139.54 | 85.672 | 0.074536 |  | 0.00034674 | 64.281 | 2.6784 | 120.79 | 10 | 73542000 | 236920000 | 140.6 | 85.927 | 0.074672 |  | 0.00034674 | 64.263 | 2.6776 | 119.46 | 0 | 74624000 | 127330000 | 138.83 | 85.513 | 0.074382 |  | 0.00034674 | 64.313 | 2.6797 | 121.82 | 15 | 73223000 | 239870000 | 141.91 | 86.247 | 0.074946 |  | 0.00034674 | 64.363 | 2.6818 | 123.1 | 20 | 72894000 | 243910000 | 143.48 | 86.676 | 0.074888 |  | 0.00034674 | 64.435 | 2.6848 | 124.61 | 25 | 72668000 | 245630000 | 145.31 | 87.214 | 0.075114 |  | 0.00034674 | 64.551 | 2.6896 | 126.44 | 30 | 72548000 | 258030000 | 147.66 | 87.61 | 0.075134 |  | 0.00034674 | 64.699 | 2.6958 | 128.63 | 35 | 72505000 | 263700000 | 150.49 | 88.066 | 0.075426 |  | 0.00034674 | 64.846 | 2.7019 | 131.35 | 40 | 72565000 | 259450000 | 155.28 | 88.578 | 0.075409
[18 empty] | 0.00035481 | 64.26 | 2.6775 | 119.46 | 1 | 74409000 | 228050000 | 138.89 | 85.524 | 0.07563 |  | 0.00035481 | 64.264 | 2.6776 | 119.9 | 5 | 73945000 | 231910000 | 139.48 | 85.65 | 0.075781 |  | 0.00035481 | 64.281 | 2.6784 | 120.71 | 10 | 73542000 | 236920000 | 140.54 | 85.905 | 0.075917 |  | 0.00035481 | 64.263 | 2.6776 | 119.39 | 0 | 74624000 | 127330000 | 138.77 | 85.491 | 0.075471 |  | 0.00035481 | 64.313 | 2.6797 | 121.75 | 15 | 73223000 | 239870000 | 141.84 | 86.225 | 0.076034 |  | 0.00035481 | 64.363 | 2.6818 | 123.02 | 20 | 72894000 | 243910000 | 143.42 | 86.654 | 0.076131 |  | 0.00035481 | 64.435 | 2.6848 | 124.53 | 25 | 72668000 | 245630000 | 145.24 | 87.191 | 0.076356 |  | 0.00035481 | 64.551 | 2.6896 | 126.36 | 30 | 72548000 | 258030000 | 147.59 | 87.588 | 0.076374 |  | 0.00035481 | 64.699 | 2.6958 | 128.55 | 35 | 72505000 | 263700000 | 150.43 | 88.044 | 0.076663 |  | 0.00035481 | 64.846 | 2.7019 | 131.27 | 40 | 72565000 | 259450000 | 155.21 | 88.555 | 0.076643
[18 empty] | 0.00036308 | 64.26 | 2.6775 | 119.39 | 1 | 74409000 | 228050000 | 138.83 | 85.501 | 0.07672 |  | 0.00036308 | 64.264 | 2.6776 | 119.83 | 5 | 73945000 | 231910000 | 139.42 | 85.627 | 0.07687 |  | 0.00036308 | 64.281 | 2.6784 | 120.64 | 10 | 73542000 | 236920000 | 140.47 | 85.882 | 0.077006 |  | 0.00036308 | 64.263 | 2.6776 | 119.31 | 0 | 74624000 | 127330000 | 138.71 | 85.469 | 0.076716 |  | 0.00036308 | 64.313 | 2.6797 | 121.67 | 15 | 73223000 | 239870000 | 141.78 | 86.202 | 0.077278 |  | 0.00036308 | 64.363 | 2.6818 | 122.94 | 20 | 72894000 | 243910000 | 143.35 | 86.631 | 0.077374 |  | 0.00036308 | 64.435 | 2.6848 | 124.45 | 25 | 72668000 | 245630000 | 145.18 | 87.168 | 0.077598 |  | 0.00036308 | 64.551 | 2.6896 | 126.28 | 30 | 72548000 | 258030000 | 147.52 | 87.565 | 0.077613 |  | 0.00036308 | 64.699 | 2.6958 | 128.47 | 35 | 72505000 | 263700000 | 150.36 | 88.021 | 0.077899 |  | 0.00036308 | 64.846 | 2.7019 | 131.19 | 40 | 72565000 | 259450000 | 155.14 | 88.532 | 0.077877
[18 empty] | 0.00037154 | 64.26 | 2.6775 | 119.31 | 1 | 74409000 | 228050000 | 138.77 | 85.479 | 0.077965 |  | 0.00037154 | 64.264 | 2.6776 | 119.75 | 5 | 73945000 | 231910000 | 139.35 | 85.604 | 0.078115 |  | 0.00037154 | 64.281 | 2.6784 | 120.56 | 10 | 73542000 | 236920000 | 140.41 | 85.859 | 0.07825 |  | 0.00037154 | 64.263 | 2.6776 | 119.23 | 0 | 74624000 | 127330000 | 138.65 | 85.446 | 0.077961 |  | 0.00037154 | 64.313 | 2.6797 | 121.59 | 15 | 73223000 | 239870000 | 141.71 | 86.178 | 0.078522 |  | 0.00037154 | 64.363 | 2.6818 | 122.86 | 20 | 72894000 | 243910000 | 143.29 | 86.607 | 0.078617 |  | 0.00037154 | 64.435 | 2.6848 | 124.37 | 25 | 72668000 | 245630000 | 145.11 | 87.144 | 0.078839 |  | 0.00037154 | 64.551 | 2.6896 | 126.2 | 30 | 72548000 | 258030000 | 147.46 | 87.542 | 0.078852 |  | 0.00037154 | 64.699 | 2.6958 | 128.39 | 35 | 72505000 | 263700000 | 150.29 | 87.997 | 0.079136 |  | 0.00037154 | 64.846 | 2.7019 | 131.11 | 40 | 72565000 | 259450000 | 155.07 | 88.508 | 0.079111
[18 empty] | 0.00038019 | 64.26 | 2.6775 | 119.23 | 1 | 74409000 | 228050000 | 138.7 | 85.455 | 0.079209 |  | 0.00038019 | 64.264 | 2.6776 | 119.66 | 5 | 73945000 | 231910000 | 139.29 | 85.581 | 0.079516 |  | 0.00038019 | 64.281 | 2.6784 | 120.47 | 10 | 73542000 | 236920000 | 140.34 | 85.835 | 0.07965 |  | 0.00038019 | 64.263 | 2.6776 | 119.15 | 0 | 74624000 | 127330000 | 138.58 | 85.423 | 0.079206 |  | 0.00038019 | 64.313 | 2.6797 | 121.5 | 15 | 73223000 | 239870000 | 141.65 | 86.154 | 0.079922 |  | 0.00038019 | 64.363 | 2.6818 | 122.78 | 20 | 72894000 | 243910000 | 143.22 | 86.583 | 0.07986 |  | 0.00038019 | 64.435 | 2.6848 | 124.28 | 25 | 72668000 | 245630000 | 145.04 | 87.12 | 0.080236 |  | 0.00038019 | 64.551 | 2.6896 | 126.11 | 30 | 72548000 | 258030000 | 147.39 | 87.518 | 0.080247 |  | 0.00038019 | 64.699 | 2.6958 | 128.3 | 35 | 72505000 | 263700000 | 150.22 | 87.973 | 0.080527 |  | 0.00038019 | 64.846 | 2.7019 | 131.02 | 40 | 72565000 | 259450000 | 154.99 | 88.484 | 0.080498
[18 empty] | 0.00038905 | 64.26 | 2.6775 | 119.16 | 1 | 74409000 | 228050000 | 138.64 | 85.435 | 0.080299 |  | 0.00038905 | 64.264 | 2.6776 | 119.6 | 5 | 73945000 | 231910000 | 139.23 | 85.561 | 0.080449 |  | 0.00038905 | 64.281 | 2.6784 | 120.41 | 10 | 73542000 | 236920000 | 140.28 | 85.815 | 0.080584 |  | 0.00038905 | 64.263 | 2.6776 | 119.09 | 0 | 74624000 | 127330000 | 138.52 | 85.403 | 0.080139 |  | 0.00038905 | 64.313 | 2.6797 | 121.44 | 15 | 73223000 | 239870000 | 141.58 | 86.133 | 0.080855 |  | 0.00038905 | 64.363 | 2.6818 | 122.71 | 20 | 72894000 | 243910000 | 143.15 | 86.562 | 0.080947 |  | 0.00038905 | 64.435 | 2.6848 | 124.21 | 25 | 72668000 | 245630000 | 144.97 | 87.098 | 0.081322 |  | 0.00038905 | 64.551 | 2.6896 | 126.04 | 30 | 72548000 | 258030000 | 147.32 | 87.498 | 0.081331 |  | 0.00038905 | 64.699 | 2.6958 | 128.23 | 35 | 72505000 | 263700000 | 150.15 | 87.953 | 0.081609 |  | 0.00038905 | 64.846 | 2.7019 | 130.95 | 40 | 72565000 | 259450000 | 154.92 | 88.464 | 0.081578
[18 empty] | 0.00039811 | 64.26 | 2.6775 | 119.1 | 1 | 74409000 | 228050000 | 138.58 | 85.416 | 0.081232 |  | 0.00039811 | 64.264 | 2.6776 | 119.54 | 5 | 73945000 | 231910000 | 139.16 | 85.542 | 0.081383 |  | 0.00039811 | 64.281 | 2.6784 | 120.35 | 10 | 73542000 | 236920000 | 140.22 | 85.795 | 0.081517 |  | 0.00039811 | 64.263 | 2.6776 | 119.03 | 0 | 74624000 | 127330000 | 138.46 | 85.385 | 0.081073 |  | 0.00039811 | 64.313 | 2.6797 | 121.38 | 15 | 73223000 | 239870000 | 141.52 | 86.113 | 0.081788 |  | 0.00039811 | 64.363 | 2.6818 | 122.65 | 20 | 72894000 | 243910000 | 143.09 | 86.541 | 0.081879 |  | 0.00039811 | 64.435 | 2.6848 | 124.15 | 25 | 72668000 | 245630000 | 144.9 | 87.078 | 0.082253 |  | 0.00039811 | 64.551 | 2.6896 | 125.98 | 30 | 72548000 | 258030000 | 147.25 | 87.478 | 0.082261 |  | 0.00039811 | 64.699 | 2.6958 | 128.17 | 35 | 72505000 | 263700000 | 150.08 | 87.933 | 0.082536 |  | 0.00039811 | 64.846 | 2.7019 | 130.88 | 40 | 72565000 | 259450000 | 154.84 | 88.444 | 0.082657
[18 empty] | 0.00040738 | 64.26 | 2.6775 | 119.04 | 1 | 74409000 | 228050000 | 138.52 | 85.397 | 0.082166 |  | 0.00040738 | 64.264 | 2.6776 | 119.48 | 5 | 73945000 | 231910000 | 139.1 | 85.522 | 0.082317 |  | 0.00040738 | 64.281 | 2.6784 | 120.28 | 10 | 73542000 | 236920000 | 140.16 | 85.775 | 0.082606 |  | 0.00040738 | 64.263 | 2.6776 | 118.97 | 0 | 74624000 | 127330000 | 138.4 | 85.366 | 0.082007 |  | 0.00040738 | 64.313 | 2.6797 | 121.31 | 15 | 73223000 | 239870000 | 141.45 | 86.093 | 0.082876 |  | 0.00040738 | 64.363 | 2.6818 | 122.58 | 20 | 72894000 | 243910000 | 143.02 | 86.52 | 0.082967 |  | 0.00040738 | 64.435 | 2.6848 | 124.08 | 25 | 72668000 | 245630000 | 144.84 | 87.056 | 0.08334 |  | 0.00040738 | 64.551 | 2.6896 | 125.91 | 30 | 72548000 | 258030000 | 147.18 | 87.459 | 0.083345 |  | 0.00040738 | 64.699 | 2.6958 | 128.1 | 35 | 72505000 | 263700000 | 150.01 | 87.913 | 0.083618 |  | 0.00040738 | 64.846 | 2.7019 | 130.81 | 40 | 72565000 | 259450000 | 154.77 | 88.424 | 0.083737
[18 empty] | 0.00041687 | 64.26 | 2.6775 | 118.98 | 1 | 74409000 | 228050000 | 138.46 | 85.377 | 0.0831 |  | 0.00041687 | 64.264 | 2.6776 | 119.42 | 5 | 73945000 | 231910000 | 139.04 | 85.502 | 0.08325 |  | 0.00041687 | 64.281 | 2.6784 | 120.22 | 10 | 73542000 | 236920000 | 140.09 | 85.755 | 0.083539 |  | 0.00041687 | 64.263 | 2.6776 | 118.9 | 0 | 74624000 | 127330000 | 138.33 | 85.346 | 0.083096 |  | 0.00041687 | 64.313 | 2.6797 | 121.25 | 15 | 73223000 | 239870000 | 141.39 | 86.072 | 0.083809 |  | 0.00041687 | 64.363 | 2.6818 | 122.52 | 20 | 72894000 | 243910000 | 142.96 | 86.499 | 0.083899 |  | 0.00041687 | 64.435 | 2.6848 | 124.02 | 25 | 72668000 | 245630000 | 144.77 | 87.034 | 0.084271 |  | 0.00041687 | 64.551 | 2.6896 | 125.84 | 30 | 72548000 | 258030000 | 147.11 | 87.439 | 0.084429 |  | 0.00041687 | 64.699 | 2.6958 | 128.03 | 35 | 72505000 | 263700000 | 149.94 | 87.893 | 0.0847 |  | 0.00041687 | 64.846 | 2.7019 | 130.74 | 40 | 72565000 | 259450000 | 154.69 | 88.404 | 0.084816
[18 empty] | 0.00042658 | 64.26 | 2.6775 | 118.92 | 1 | 74409000 | 228050000 | 138.39 | 85.357 | 0.084034 |  | 0.00042658 | 64.264 | 2.6776 | 119.35 | 5 | 73945000 | 231910000 | 138.97 | 85.482 | 0.08434 |  | 0.00042658 | 64.281 | 2.6784 | 120.16 | 10 | 73542000 | 236920000 | 140.03 | 85.734 | 0.084473 |  | 0.00042658 | 64.263 | 2.6776 | 118.84 | 0 | 74624000 | 127330000 | 138.27 | 85.326 | 0.08403 |  | 0.00042658 | 64.313 | 2.6797 | 121.18 | 15 | 73223000 | 239870000 | 141.32 | 86.05 | 0.084897 |  | 0.00042658 | 64.363 | 2.6818 | 122.45 | 20 | 72894000 | 243910000 | 142.89 | 86.477 | 0.084987 |  | 0.00042658 | 64.435 | 2.6848 | 123.95 | 25 | 72668000 | 245630000 | 144.7 | 87.012 | 0.085357 |  | 0.00042658 | 64.551 | 2.6896 | 125.77 | 30 | 72548000 | 258030000 | 147.04 | 87.418 | 0.085514 |  | 0.00042658 | 64.699 | 2.6958 | 127.96 | 35 | 72505000 | 263700000 | 149.86 | 87.873 | 0.085782 |  | 0.00042658 | 64.846 | 2.7019 | 130.67 | 40 | 72565000 | 259450000 | 154.61 | 88.383 | 0.085896
[18 empty] | 0.00043652 | 64.26 | 2.6775 | 118.85 | 1 | 74409000 | 228050000 | 138.33 | 85.337 | 0.085123 |  | 0.00043652 | 64.264 | 2.6776 | 119.29 | 5 | 73945000 | 231910000 | 138.91 | 85.461 | 0.085273 |  | 0.00043652 | 64.281 | 2.6784 | 120.09 | 10 | 73542000 | 236920000 | 139.96 | 85.712 | 0.085562 |  | 0.00043652 | 64.263 | 2.6776 | 118.78 | 0 | 74624000 | 127330000 | 138.2 | 85.306 | 0.084963 |  | 0.00043652 | 64.313 | 2.6797 | 121.11 | 15 | 73223000 | 239870000 | 141.25 | 86.028 | 0.085986 |  | 0.00043652 | 64.363 | 2.6818 | 122.38 | 20 | 72894000 | 243910000 | 142.82 | 86.454 | 0.086074 |  | 0.00043652 | 64.435 | 2.6848 | 123.88 | 25 | 72668000 | 245630000 | 144.62 | 86.989 | 0.086444 |  | 0.00043652 | 64.551 | 2.6896 | 125.7 | 30 | 72548000 | 258030000 | 146.97 | 87.397 | 0.086598 |  | 0.00043652 | 64.699 | 2.6958 | 127.88 | 35 | 72505000 | 263700000 | 149.79 | 87.851 | 0.087018 |  | 0.00043652 | 64.846 | 2.7019 | 130.59 | 40 | 72565000 | 259450000 | 154.53 | 88.362 | 0.08713
[18 empty] | 0.00044668 | 64.26 | 2.6775 | 118.79 | 1 | 74409000 | 228050000 | 138.26 | 85.316 | 0.086057 |  | 0.00044668 | 64.264 | 2.6776 | 119.22 | 5 | 73945000 | 231910000 | 138.84 | 85.439 | 0.086363 |  | 0.00044668 | 64.281 | 2.6784 | 120.02 | 10 | 73542000 | 236920000 | 139.89 | 85.69 | 0.086651 |  | 0.00044668 | 64.263 | 2.6776 | 118.71 | 0 | 74624000 | 127330000 | 138.13 | 85.285 | 0.086053 |  | 0.00044668 | 64.313 | 2.6797 | 121.04 | 15 | 73223000 | 239870000 | 141.18 | 86.006 | 0.087074 |  | 0.00044668 | 64.363 | 2.6818 | 122.31 | 20 | 72894000 | 243910000 | 142.74 | 86.431 | 0.087162 |  | 0.00044668 | 64.435 | 2.6848 | 123.81 | 25 | 72668000 | 245630000 | 144.55 | 86.965 | 0.08753 |  | 0.00044668 | 64.551 | 2.6896 | 125.63 | 30 | 72548000 | 258030000 | 146.89 | 87.376 | 0.087683 |  | 0.00044668 | 64.699 | 2.6958 | 127.81 | 35 | 72505000 | 263700000 | 149.71 | 87.83 | 0.0881 |  | 0.00044668 | 64.846 | 2.7019 | 130.52 | 40 | 72565000 | 259450000 | 154.44 | 88.34 | 0.088209
[18 empty] | 0.00045709 | 64.26 | 2.6775 | 118.72 | 1 | 74409000 | 228050000 | 138.19 | 85.294 | 0.087146 |  | 0.00045709 | 64.264 | 2.6776 | 119.15 | 5 | 73945000 | 231910000 | 138.77 | 85.417 | 0.087452 |  | 0.00045709 | 64.281 | 2.6784 | 119.95 | 10 | 73542000 | 236920000 | 139.82 | 85.668 | 0.08774 |  | 0.00045709 | 64.263 | 2.6776 | 118.64 | 0 | 74624000 | 127330000 | 138.06 | 85.263 | 0.087142 |  | 0.00045709 | 64.313 | 2.6797 | 120.97 | 15 | 73223000 | 239870000 | 141.11 | 85.983 | 0.088163 |  | 0.00045709 | 64.363 | 2.6818 | 122.24 | 20 | 72894000 | 243910000 | 142.67 | 86.408 | 0.088249 |  | 0.00045709 | 64.435 | 2.6848 | 123.73 | 25 | 72668000 | 245630000 | 144.47 | 86.941 | 0.088772 |  | 0.00045709 | 64.551 | 2.6896 | 125.55 | 30 | 72548000 | 258030000 | 146.82 | 87.354 | 0.088922 |  | 0.00045709 | 64.699 | 2.6958 | 127.73 | 35 | 72505000 | 263700000 | 149.63 | 87.808 | 0.089337 |  | 0.00045709 | 64.846 | 2.7019 | 130.44 | 40 | 72565000 | 259450000 | 154.36 | 88.318 | 0.089443
[18 empty] | 0.00046774 | 64.26 | 2.6775 | 118.65 | 1 | 74409000 | 228050000 | 138.12 | 85.272 | 0.088235 |  | 0.00046774 | 64.264 | 2.6776 | 119.08 | 5 | 73945000 | 231910000 | 138.7 | 85.395 | 0.088541 |  | 0.00046774 | 64.281 | 2.6784 | 119.88 | 10 | 73542000 | 236920000 | 139.75 | 85.645 | 0.088829 |  | 0.00046774 | 64.263 | 2.6776 | 118.57 | 0 | 74624000 | 127330000 | 137.99 | 85.242 | 0.088231 |  | 0.00046774 | 64.313 | 2.6797 | 120.9 | 15 | 73223000 | 239870000 | 141.04 | 85.959 | 0.089251 |  | 0.00046774 | 64.363 | 2.6818 | 122.16 | 20 | 72894000 | 243910000 | 142.59 | 86.384 | 0.089492 |  | 0.00046774 | 64.435 | 2.6848 | 123.66 | 25 | 72668000 | 245630000 | 144.4 | 86.917 | 0.089858 |  | 0.00046774 | 64.551 | 2.6896 | 125.47 | 30 | 72548000 | 258030000 | 146.74 | 87.331 | 0.090161 |  | 0.00046774 | 64.699 | 2.6958 | 127.66 | 35 | 72505000 | 263700000 | 149.55 | 87.785 | 0.090419 |  | 0.00046774 | 64.846 | 2.7019 | 130.36 | 40 | 72565000 | 259450000 | 154.27 | 88.295 | 0.090676
[18 empty] | 0.00047863 | 64.26 | 2.6775 | 118.58 | 1 | 74409000 | 228050000 | 138.05 | 85.249 | 0.089325 |  | 0.00047863 | 64.264 | 2.6776 | 119.01 | 5 | 73945000 | 231910000 | 138.62 | 85.372 | 0.08963 |  | 0.00047863 | 64.281 | 2.6784 | 119.81 | 10 | 73542000 | 236920000 | 139.67 | 85.622 | 0.089918 |  | 0.00047863 | 64.263 | 2.6776 | 118.5 | 0 | 74624000 | 127330000 | 137.92 | 85.219 | 0.08932 |  | 0.00047863 | 64.313 | 2.6797 | 120.82 | 15 | 73223000 | 239870000 | 140.96 | 85.935 | 0.090495 |  | 0.00047863 | 64.363 | 2.6818 | 122.09 | 20 | 72894000 | 243910000 | 142.52 | 86.359 | 0.09058 |  | 0.00047863 | 64.435 | 2.6848 | 123.58 | 25 | 72668000 | 245630000 | 144.32 | 86.892 | 0.0911 |  | 0.00047863 | 64.551 | 2.6896 | 125.4 | 30 | 72548000 | 258030000 | 146.66 | 87.308 | 0.091246 |  | 0.00047863 | 64.699 | 2.6958 | 127.58 | 35 | 72505000 | 263700000 | 149.47 | 87.762 | 0.091655 |  | 0.00047863 | 64.846 | 2.7019 | 130.28 | 40 | 72565000 | 259450000 | 154.18 | 88.271 | 0.09191
[18 empty] | 0.00048978 | 64.26 | 2.6775 | 118.5 | 1 | 74409000 | 228050000 | 137.98 | 85.226 | 0.09057 |  | 0.00048978 | 64.264 | 2.6776 | 118.93 | 5 | 73945000 | 231910000 | 138.55 | 85.348 | 0.090875 |  | 0.00048978 | 64.281 | 2.6784 | 119.73 | 10 | 73542000 | 236920000 | 139.6 | 85.598 | 0.091162 |  | 0.00048978 | 64.263 | 2.6776 | 118.43 | 0 | 74624000 | 127330000 | 137.85 | 85.196 | 0.09041 |  | 0.00048978 | 64.313 | 2.6797 | 120.75 | 15 | 73223000 | 239870000 | 140.88 | 85.91 | 0.091583 |  | 0.00048978 | 64.363 | 2.6818 | 122.01 | 20 | 72894000 | 243910000 | 142.44 | 86.334 | 0.091823 |  | 0.00048978 | 64.435 | 2.6848 | 123.5 | 25 | 72668000 | 245630000 | 144.24 | 86.866 | 0.092341 |  | 0.00048978 | 64.551 | 2.6896 | 125.32 | 30 | 72548000 | 258030000 | 146.58 | 87.285 | 0.092485 |  | 0.00048978 | 64.699 | 2.6958 | 127.49 | 35 | 72505000 | 263700000 | 149.39 | 87.738 | 0.093046 |  | 0.00048978 | 64.846 | 2.7019 | 130.2 | 40 | 72565000 | 259450000 | 154.09 | 88.247 | 0.093144
[18 empty] | 0.00050119 | 64.26 | 2.6775 | 118.43 | 1 | 74409000 | 228050000 | 137.9 | 85.202 | 0.091659 |  | 0.00050119 | 64.264 | 2.6776 | 118.86 | 5 | 73945000 | 231910000 | 138.47 | 85.324 | 0.091964 |  | 0.00050119 | 64.281 | 2.6784 | 119.65 | 10 | 73542000 | 236920000 | 139.52 | 85.573 | 0.092407 |  | 0.00050119 | 64.263 | 2.6776 | 118.35 | 0 | 74624000 | 127330000 | 137.77 | 85.173 | 0.091655 |  | 0.00050119 | 64.313 | 2.6797 | 120.67 | 15 | 73223000 | 239870000 | 140.8 | 85.885 | 0.092827 |  | 0.00050119 | 64.363 | 2.6818 | 121.93 | 20 | 72894000 | 243910000 | 142.36 | 86.308 | 0.093066 |  | 0.00050119 | 64.435 | 2.6848 | 123.42 | 25 | 72668000 | 245630000 | 144.15 | 86.84 | 0.093583 |  | 0.00050119 | 64.551 | 2.6896 | 125.23 | 30 | 72548000 | 258030000 | 146.5 | 87.261 | 0.093879 |  | 0.00050119 | 64.699 | 2.6958 | 127.41 | 35 | 72505000 | 263700000 | 149.3 | 87.714 | 0.094283 |  | 0.00050119 | 64.846 | 2.7019 | 130.11 | 40 | 72565000 | 259450000 | 154 | 88.223 | 0.094532
[18 empty] | 0.00051286 | 64.26 | 2.6775 | 118.35 | 1 | 74409000 | 228050000 | 137.83 | 85.178 | 0.092904 |  | 0.00051286 | 64.264 | 2.6776 | 118.78 | 5 | 73945000 | 231910000 | 138.39 | 85.3 | 0.093209 |  | 0.00051286 | 64.281 | 2.6784 | 119.58 | 10 | 73542000 | 236920000 | 139.44 | 85.548 | 0.093496 |  | 0.00051286 | 64.263 | 2.6776 | 118.28 | 0 | 74624000 | 127330000 | 137.69 | 85.149 | 0.092744 |  | 0.00051286 | 64.313 | 2.6797 | 120.59 | 15 | 73223000 | 239870000 | 140.72 | 85.859 | 0.094071 |  | 0.00051286 | 64.363 | 2.6818 | 121.85 | 20 | 72894000 | 243910000 | 142.28 | 86.282 | 0.094309 |  | 0.00051286 | 64.435 | 2.6848 | 123.34 | 25 | 72668000 | 245630000 | 144.07 | 86.813 | 0.094824 |  | 0.00051286 | 64.551 | 2.6896 | 125.15 | 30 | 72548000 | 258030000 | 146.41 | 87.236 | 0.095119 |  | 0.00051286 | 64.699 | 2.6958 | 127.32 | 35 | 72505000 | 263700000 | 149.21 | 87.689 | 0.095674 |  | 0.00051286 | 64.846 | 2.7019 | 130.03 | 40 | 72565000 | 259450000 | 153.9 | 88.198 | 0.095765
[18 empty] | 0.00052481 | 64.26 | 2.6775 | 118.28 | 1 | 74409000 | 228050000 | 137.75 | 85.153 | 0.093993 |  | 0.00052481 | 64.264 | 2.6776 | 118.7 | 5 | 73945000 | 231910000 | 138.31 | 85.275 | 0.094454 |  | 0.00052481 | 64.281 | 2.6784 | 119.5 | 10 | 73542000 | 236920000 | 139.36 | 85.522 | 0.09474 |  | 0.00052481 | 64.263 | 2.6776 | 118.2 | 0 | 74624000 | 127330000 | 137.61 | 85.124 | 0.093989 |  | 0.00052481 | 64.313 | 2.6797 | 120.51 | 15 | 73223000 | 239870000 | 140.64 | 85.833 | 0.095315 |  | 0.00052481 | 64.363 | 2.6818 | 121.76 | 20 | 72894000 | 243910000 | 142.19 | 86.255 | 0.095707 |  | 0.00052481 | 64.435 | 2.6848 | 123.25 | 25 | 72668000 | 245630000 | 143.98 | 86.785 | 0.096221 |  | 0.00052481 | 64.551 | 2.6896 | 125.06 | 30 | 72548000 | 258030000 | 146.32 | 87.211 | 0.096513 |  | 0.00052481 | 64.699 | 2.6958 | 127.24 | 35 | 72505000 | 263700000 | 149.12 | 87.663 | 0.09691 |  | 0.00052481 | 64.846 | 2.7019 | 129.94 | 40 | 72565000 | 259450000 | 153.81 | 88.172 | 0.097153
[18 empty] | 0.00053703 | 64.26 | 2.6775 | 118.2 | 1 | 74409000 | 228050000 | 137.67 | 85.128 | 0.095238 |  | 0.00053703 | 64.264 | 2.6776 | 118.62 | 5 | 73945000 | 231910000 | 138.23 | 85.249 | 0.095699 |  | 0.00053703 | 64.281 | 2.6784 | 119.41 | 10 | 73542000 | 236920000 | 139.28 | 85.496 | 0.09614 |  | 0.00053703 | 64.263 | 2.6776 | 118.12 | 0 | 74624000 | 127330000 | 137.53 | 85.099 | 0.095234 |  | 0.00053703 | 64.313 | 2.6797 | 120.43 | 15 | 73223000 | 239870000 | 140.55 | 85.806 | 0.096559 |  | 0.00053703 | 64.363 | 2.6818 | 121.68 | 20 | 72894000 | 243910000 | 142.1 | 86.227 | 0.09695 |  | 0.00053703 | 64.435 | 2.6848 | 123.17 | 25 | 72668000 | 245630000 | 143.89 | 86.757 | 0.097463 |  | 0.00053703 | 64.551 | 2.6896 | 124.98 | 30 | 72548000 | 258030000 | 146.24 | 87.185 | 0.097752 |  | 0.00053703 | 64.699 | 2.6958 | 127.15 | 35 | 72505000 | 263700000 | 149.03 | 87.637 | 0.098301 |  | 0.00053703 | 64.846 | 2.7019 | 129.85 | 40 | 72565000 | 259450000 | 153.71 | 88.146 | 0.098541
[18 empty] | 0.00054954 | 64.26 | 2.6775 | 118.11 | 1 | 74409000 | 228050000 | 137.59 | 85.102 | 0.096639 |  | 0.00054954 | 64.264 | 2.6776 | 118.54 | 5 | 73945000 | 231910000 | 138.15 | 85.223 | 0.096944 |  | 0.00054954 | 64.281 | 2.6784 | 119.33 | 10 | 73542000 | 236920000 | 139.19 | 85.469 | 0.097385 |  | 0.00054954 | 64.263 | 2.6776 | 118.04 | 0 | 74624000 | 127330000 | 137.45 | 85.073 | 0.096479 |  | 0.00054954 | 64.313 | 2.6797 | 120.34 | 15 | 73223000 | 239870000 | 140.47 | 85.778 | 0.097958 |  | 0.00054954 | 64.363 | 2.6818 | 121.59 | 20 | 72894000 | 243910000 | 142.02 | 86.199 | 0.098348 |  | 0.00054954 | 64.435 | 2.6848 | 123.08 | 25 | 72668000 | 245630000 | 143.8 | 86.728 | 0.098859 |  | 0.00054954 | 64.551 | 2.6896 | 124.89 | 30 | 72548000 | 258030000 | 146.14 | 87.158 | 0.099146 |  | 0.00054954 | 64.699 | 2.6958 | 127.06 | 35 | 72505000 | 263700000 | 148.93 | 87.611 | 0.099692 |  | 0.00054954 | 64.846 | 2.7019 | 129.75 | 40 | 72565000 | 259450000 | 153.6 | 88.119 | 0.10008
[18 empty] | 0.00056234 | 64.26 | 2.6775 | 118.03 | 1 | 74409000 | 228050000 | 137.5 | 85.075 | 0.097884 |  | 0.00056234 | 64.264 | 2.6776 | 118.45 | 5 | 73945000 | 231910000 | 138.06 | 85.196 | 0.098344 |  | 0.00056234 | 64.281 | 2.6784 | 119.24 | 10 | 73542000 | 236920000 | 139.1 | 85.441 | 0.098785 |  | 0.00056234 | 64.263 | 2.6776 | 117.96 | 0 | 74624000 | 127330000 | 137.36 | 85.047 | 0.097723 |  | 0.00056234 | 64.313 | 2.6797 | 120.25 | 15 | 73223000 | 239870000 | 140.38 | 85.75 | 0.099358 |  | 0.00056234 | 64.363 | 2.6818 | 121.5 | 20 | 72894000 | 243910000 | 141.93 | 86.17 | 0.099747 |  | 0.00056234 | 64.435 | 2.6848 | 122.99 | 25 | 72668000 | 245630000 | 143.71 | 86.698 | 0.10026 |  | 0.00056234 | 64.551 | 2.6896 | 124.79 | 30 | 72548000 | 258030000 | 146.05 | 87.131 | 0.1007 |  | 0.00056234 | 64.699 | 2.6958 | 126.96 | 35 | 72505000 | 263700000 | 148.84 | 87.583 | 0.10124 |  | 0.00056234 | 64.846 | 2.7019 | 129.66 | 40 | 72565000 | 259450000 | 153.5 | 88.092 | 0.10147
[18 empty] | 0.00057544 | 64.26 | 2.6775 | 117.94 | 1 | 74409000 | 228050000 | 137.42 | 85.048 | 0.099284 |  | 0.00057544 | 64.264 | 2.6776 | 118.37 | 5 | 73945000 | 231910000 | 137.97 | 85.168 | 0.099589 |  | 0.00057544 | 64.281 | 2.6784 | 119.16 | 10 | 73542000 | 236920000 | 139.02 | 85.413 | 0.10003 |  | 0.00057544 | 64.263 | 2.6776 | 117.87 | 0 | 74624000 | 127330000 | 137.27 | 85.02 | 0.099124 |  | 0.00057544 | 64.313 | 2.6797 | 120.16 | 15 | 73223000 | 239870000 | 140.29 | 85.721 | 0.10076 |  | 0.00057544 | 64.363 | 2.6818 | 121.41 | 20 | 72894000 | 243910000 | 141.83 | 86.14 | 0.10115 |  | 0.00057544 | 64.435 | 2.6848 | 122.89 | 25 | 72668000 | 245630000 | 143.61 | 86.668 | 0.10181 |  | 0.00057544 | 64.551 | 2.6896 | 124.7 | 30 | 72548000 | 258030000 | 145.95 | 87.104 | 0.10209 |  | 0.00057544 | 64.699 | 2.6958 | 126.87 | 35 | 72505000 | 263700000 | 148.74 | 87.555 | 0.10263 |  | 0.00057544 | 64.846 | 2.7019 | 129.56 | 40 | 72565000 | 259450000 | 153.4 | 88.064 | 0.10301
[18 empty] | 0.00058884 | 64.26 | 2.6775 | 117.86 | 1 | 74409000 | 228050000 | 137.33 | 85.02 | 0.10053 |  | 0.00058884 | 64.264 | 2.6776 | 118.28 | 5 | 73945000 | 231910000 | 137.88 | 85.14 | 0.10099 |  | 0.00058884 | 64.281 | 2.6784 | 119.07 | 10 | 73542000 | 236920000 | 138.92 | 85.384 | 0.10143 |  | 0.00058884 | 64.263 | 2.6776 | 117.78 | 0 | 74624000 | 127330000 | 137.19 | 84.993 | 0.10052 |  | 0.00058884 | 64.313 | 2.6797 | 120.07 | 15 | 73223000 | 239870000 | 140.19 | 85.691 | 0.10216 |  | 0.00058884 | 64.363 | 2.6818 | 121.32 | 20 | 72894000 | 243910000 | 141.74 | 86.11 | 0.10254 |  | 0.00058884 | 64.435 | 2.6848 | 122.8 | 25 | 72668000 | 245630000 | 143.52 | 86.637 | 0.1032 |  | 0.00058884 | 64.551 | 2.6896 | 124.6 | 30 | 72548000 | 258030000 | 145.86 | 87.075 | 0.10364 |  | 0.00058884 | 64.699 | 2.6958 | 126.77 | 35 | 72505000 | 263700000 | 148.64 | 87.527 | 0.10417 |  | 0.00058884 | 64.846 | 2.7019 | 129.46 | 40 | 72565000 | 259450000 | 153.29 | 88.035 | 0.10456
[18 empty] | 0.00060256 | 64.26 | 2.6775 | 117.77 | 1 | 74409000 | 228050000 | 137.24 | 84.992 | 0.10193 |  | 0.00060256 | 64.264 | 2.6776 | 118.19 | 5 | 73945000 | 231910000 | 137.79 | 85.111 | 0.10239 |  | 0.00060256 | 64.281 | 2.6784 | 118.97 | 10 | 73542000 | 236920000 | 138.83 | 85.354 | 0.10299 |  | 0.00060256 | 64.263 | 2.6776 | 117.69 | 0 | 74624000 | 127330000 | 137.09 | 84.964 | 0.10192 |  | 0.00060256 | 64.313 | 2.6797 | 119.98 | 15 | 73223000 | 239870000 | 140.1 | 85.661 | 0.10356 |  | 0.00060256 | 64.363 | 2.6818 | 121.22 | 20 | 72894000 | 243910000 | 141.64 | 86.079 | 0.1041 |  | 0.00060256 | 64.435 | 2.6848 | 122.7 | 25 | 72668000 | 245630000 | 143.42 | 86.605 | 0.10476 |  | 0.00060256 | 64.551 | 2.6896 | 124.5 | 30 | 72548000 | 258030000 | 145.76 | 87.046 | 0.10519 |  | 0.00060256 | 64.699 | 2.6958 | 126.67 | 35 | 72505000 | 263700000 | 148.54 | 87.498 | 0.10572 |  | 0.00060256 | 64.846 | 2.7019 | 129.36 | 40 | 72565000 | 259450000 | 153.18 | 88.006 | 0.1061
[18 empty] | 0.0006166 | 64.26 | 2.6775 | 117.68 | 1 | 74409000 | 228050000 | 137.15 | 84.963 | 0.10333 |  | 0.0006166 | 64.264 | 2.6776 | 118.09 | 5 | 73945000 | 231910000 | 137.7 | 85.081 | 0.10395 |  | 0.0006166 | 64.281 | 2.6784 | 118.88 | 10 | 73542000 | 236920000 | 138.74 | 85.324 | 0.10439 |  | 0.0006166 | 64.263 | 2.6776 | 117.6 | 0 | 74624000 | 127330000 | 137 | 84.936 | 0.10333 |  | 0.0006166 | 64.313 | 2.6797 | 119.88 | 15 | 73223000 | 239870000 | 140 | 85.63 | 0.10511 |  | 0.0006166 | 64.363 | 2.6818 | 121.13 | 20 | 72894000 | 243910000 | 141.54 | 86.047 | 0.1055 |  | 0.0006166 | 64.435 | 2.6848 | 122.6 | 25 | 72668000 | 245630000 | 143.31 | 86.573 | 0.10631 |  | 0.0006166 | 64.551 | 2.6896 | 124.4 | 30 | 72548000 | 258030000 | 145.65 | 87.017 | 0.10674 |  | 0.0006166 | 64.699 | 2.6958 | 126.56 | 35 | 72505000 | 263700000 | 148.43 | 87.468 | 0.10742 |  | 0.0006166 | 64.846 | 2.7019 | 129.25 | 40 | 72565000 | 259450000 | 153.06 | 87.975 | 0.10779
[18 empty] | 0.00063096 | 64.26 | 2.6775 | 117.58 | 1 | 74409000 | 228050000 | 137.05 | 84.933 | 0.10489 |  | 0.00063096 | 64.264 | 2.6776 | 118 | 5 | 73945000 | 231910000 | 137.6 | 85.051 | 0.10535 |  | 0.00063096 | 64.281 | 2.6784 | 118.78 | 10 | 73542000 | 236920000 | 138.64 | 85.293 | 0.10594 |  | 0.00063096 | 64.263 | 2.6776 | 117.51 | 0 | 74624000 | 127330000 | 136.9 | 84.906 | 0.10473 |  | 0.00063096 | 64.313 | 2.6797 | 119.78 | 15 | 73223000 | 239870000 | 139.9 | 85.598 | 0.10667 |  | 0.00063096 | 64.363 | 2.6818 | 121.03 | 20 | 72894000 | 243910000 | 141.44 | 86.015 | 0.10705 |  | 0.00063096 | 64.435 | 2.6848 | 122.5 | 25 | 72668000 | 245630000 | 143.21 | 86.54 | 0.10786 |  | 0.00063096 | 64.551 | 2.6896 | 124.3 | 30 | 72548000 | 258030000 | 145.55 | 86.986 | 0.10829 |  | 0.00063096 | 64.699 | 2.6958 | 126.46 | 35 | 72505000 | 263700000 | 148.32 | 87.437 | 0.10897 |  | 0.00063096 | 64.846 | 2.7019 | 129.14 | 40 | 72565000 | 259450000 | 152.95 | 87.945 | 0.10949
[18 empty] | 0.00064565 | 64.26 | 2.6775 | 117.49 | 1 | 74409000 | 228050000 | 136.96 | 84.903 | 0.10629 |  | 0.00064565 | 64.264 | 2.6776 | 117.9 | 5 | 73945000 | 231910000 | 137.5 | 85.02 | 0.1069 |  | 0.00064565 | 64.281 | 2.6784 | 118.68 | 10 | 73542000 | 236920000 | 138.54 | 85.261 | 0.1075 |  | 0.00064565 | 64.263 | 2.6776 | 117.41 | 0 | 74624000 | 127330000 | 136.81 | 84.876 | 0.10628 |  | 0.00064565 | 64.313 | 2.6797 | 119.68 | 15 | 73223000 | 239870000 | 139.8 | 85.566 | 0.10822 |  | 0.00064565 | 64.363 | 2.6818 | 120.92 | 20 | 72894000 | 243910000 | 141.34 | 85.981 | 0.10876 |  | 0.00064565 | 64.435 | 2.6848 | 122.4 | 25 | 72668000 | 245630000 | 143.1 | 86.506 | 0.10941 |  | 0.00064565 | 64.551 | 2.6896 | 124.19 | 30 | 72548000 | 258030000 | 145.44 | 86.955 | 0.10999 |  | 0.00064565 | 64.699 | 2.6958 | 126.35 | 35 | 72505000 | 263700000 | 148.21 | 87.406 | 0.11067 |  | 0.00064565 | 64.846 | 2.7019 | 129.03 | 40 | 72565000 | 259450000 | 152.83 | 87.913 | 0.11119
[18 empty] | 0.00066069 | 64.26 | 2.6775 | 117.39 | 1 | 74409000 | 228050000 | 136.86 | 84.871 | 0.10784 |  | 0.00066069 | 64.264 | 2.6776 | 117.8 | 5 | 73945000 | 231910000 | 137.4 | 84.988 | 0.10846 |  | 0.00066069 | 64.281 | 2.6784 | 118.58 | 10 | 73542000 | 236920000 | 138.44 | 85.229 | 0.10905 |  | 0.00066069 | 64.263 | 2.6776 | 117.32 | 0 | 74624000 | 127330000 | 136.71 | 84.845 | 0.10768 |  | 0.00066069 | 64.313 | 2.6797 | 119.58 | 15 | 73223000 | 239870000 | 139.7 | 85.532 | 0.10978 |  | 0.00066069 | 64.363 | 2.6818 | 120.82 | 20 | 72894000 | 243910000 | 141.23 | 85.947 | 0.11031 |  | 0.00066069 | 64.435 | 2.6848 | 122.29 | 25 | 72668000 | 245630000 | 142.99 | 86.471 | 0.11112 |  | 0.00066069 | 64.551 | 2.6896 | 124.09 | 30 | 72548000 | 258030000 | 145.33 | 86.924 | 0.11154 |  | 0.00066069 | 64.699 | 2.6958 | 126.24 | 35 | 72505000 | 263700000 | 148.1 | 87.374 | 0.11237 |  | 0.00066069 | 64.846 | 2.7019 | 128.92 | 40 | 72565000 | 259450000 | 152.7 | 87.881 | 0.11288
[18 empty] | 0.00067608 | 64.26 | 2.6775 | 117.29 | 1 | 74409000 | 228050000 | 136.76 | 84.839 | 0.1094 |  | 0.00067608 | 64.264 | 2.6776 | 117.7 | 5 | 73945000 | 231910000 | 137.3 | 84.956 | 0.11001 |  | 0.00067608 | 64.281 | 2.6784 | 118.48 | 10 | 73542000 | 236920000 | 138.33 | 85.196 | 0.11061 |  | 0.00067608 | 64.263 | 2.6776 | 117.22 | 0 | 74624000 | 127330000 | 136.6 | 84.813 | 0.10924 |  | 0.00067608 | 64.313 | 2.6797 | 119.47 | 15 | 73223000 | 239870000 | 139.59 | 85.498 | 0.11149 |  | 0.00067608 | 64.363 | 2.6818 | 120.71 | 20 | 72894000 | 243910000 | 141.12 | 85.913 | 0.11202 |  | 0.00067608 | 64.435 | 2.6848 | 122.18 | 25 | 72668000 | 245630000 | 142.88 | 86.436 | 0.11283 |  | 0.00067608 | 64.551 | 2.6896 | 123.98 | 30 | 72548000 | 258030000 | 145.22 | 86.891 | 0.11324 |  | 0.00067608 | 64.699 | 2.6958 | 126.13 | 35 | 72505000 | 263700000 | 147.98 | 87.341 | 0.11407 |  | 0.00067608 | 64.846 | 2.7019 | 128.81 | 40 | 72565000 | 259450000 | 152.58 | 87.848 | 0.11458
[18 empty] | 0.00069183 | 64.26 | 2.6775 | 117.18 | 1 | 74409000 | 228050000 | 136.65 | 84.807 | 0.11111 |  | 0.00069183 | 64.264 | 2.6776 | 117.6 | 5 | 73945000 | 231910000 | 137.19 | 84.923 | 0.11157 |  | 0.00069183 | 64.281 | 2.6784 | 118.37 | 10 | 73542000 | 236920000 | 138.22 | 85.162 | 0.11232 |  | 0.00069183 | 64.263 | 2.6776 | 117.11 | 0 | 74624000 | 127330000 | 136.5 | 84.781 | 0.11095 |  | 0.00069183 | 64.313 | 2.6797 | 119.37 | 15 | 73223000 | 239870000 | 139.48 | 85.463 | 0.11304 |  | 0.00069183 | 64.363 | 2.6818 | 120.6 | 20 | 72894000 | 243910000 | 141.01 | 85.877 | 0.11373 |  | 0.00069183 | 64.435 | 2.6848 | 122.07 | 25 | 72668000 | 245630000 | 142.77 | 86.399 | 0.11453 |  | 0.00069183 | 64.551 | 2.6896 | 123.86 | 30 | 72548000 | 258030000 | 145.11 | 86.858 | 0.1151 |  | 0.00069183 | 64.699 | 2.6958 | 126.01 | 35 | 72505000 | 263700000 | 147.87 | 87.307 | 0.11592 |  | 0.00069183 | 64.846 | 2.7019 | 128.69 | 40 | 72565000 | 259450000 | 152.45 | 87.814 | 0.11643
[18 empty] | 0.00070795 | 64.26 | 2.6775 | 117.08 | 1 | 74409000 | 228050000 | 136.55 | 84.773 | 0.11267 |  | 0.00070795 | 64.264 | 2.6776 | 117.49 | 5 | 73945000 | 231910000 | 137.08 | 84.889 | 0.11328 |  | 0.00070795 | 64.281 | 2.6784 | 118.27 | 10 | 73542000 | 236920000 | 138.12 | 85.127 | 0.11388 |  | 0.00070795 | 64.263 | 2.6776 | 117.01 | 0 | 74624000 | 127330000 | 136.39 | 84.748 | 0.11251 |  | 0.00070795 | 64.313 | 2.6797 | 119.26 | 15 | 73223000 | 239870000 | 139.37 | 85.428 | 0.11475 |  | 0.00070795 | 64.363 | 2.6818 | 120.49 | 20 | 72894000 | 243910000 | 140.89 | 85.84 | 0.11544 |  | 0.00070795 | 64.435 | 2.6848 | 121.96 | 25 | 72668000 | 245630000 | 142.65 | 86.362 | 0.11624 |  | 0.00070795 | 64.551 | 2.6896 | 123.75 | 30 | 72548000 | 258030000 | 144.99 | 86.824 | 0.11681 |  | 0.00070795 | 64.699 | 2.6958 | 125.9 | 35 | 72505000 | 263700000 | 147.74 | 87.273 | 0.11762 |  | 0.00070795 | 64.846 | 2.7019 | 128.57 | 40 | 72565000 | 259450000 | 152.32 | 87.78 | 0.11828
[18 empty] | 0.00072444 | 64.26 | 2.6775 | 116.97 | 1 | 74409000 | 228050000 | 136.44 | 84.739 | 0.11438 |  | 0.00072444 | 64.264 | 2.6776 | 117.38 | 5 | 73945000 | 231910000 | 136.97 | 84.854 | 0.11499 |  | 0.00072444 | 64.281 | 2.6784 | 118.16 | 10 | 73542000 | 236920000 | 138 | 85.091 | 0.11559 |  | 0.00072444 | 64.263 | 2.6776 | 116.9 | 0 | 74624000 | 127330000 | 136.28 | 84.714 | 0.11422 |  | 0.00072444 | 64.313 | 2.6797 | 119.14 | 15 | 73223000 | 239870000 | 139.25 | 85.391 | 0.11662 |  | 0.00072444 | 64.363 | 2.6818 | 120.38 | 20 | 72894000 | 243910000 | 140.78 | 85.803 | 0.11715 |  | 0.00072444 | 64.435 | 2.6848 | 121.84 | 25 | 72668000 | 245630000 | 142.53 | 86.324 | 0.1181 |  | 0.00072444 | 64.551 | 2.6896 | 123.63 | 30 | 72548000 | 258030000 | 144.87 | 86.789 | 0.11867 |  | 0.00072444 | 64.699 | 2.6958 | 125.77 | 35 | 72505000 | 263700000 | 147.62 | 87.238 | 0.11963 |  | 0.00072444 | 64.846 | 2.7019 | 128.45 | 40 | 72565000 | 259450000 | 152.19 | 87.744 | 0.12013
[18 empty] | 0.00074131 | 64.26 | 2.6775 | 116.86 | 1 | 74409000 | 228050000 | 136.33 | 84.704 | 0.11609 |  | 0.00074131 | 64.264 | 2.6776 | 117.27 | 5 | 73945000 | 231910000 | 136.86 | 84.818 | 0.11671 |  | 0.00074131 | 64.281 | 2.6784 | 118.04 | 10 | 73542000 | 236920000 | 137.89 | 85.055 | 0.11745 |  | 0.00074131 | 64.263 | 2.6776 | 116.79 | 0 | 74624000 | 127330000 | 136.17 | 84.679 | 0.11593 |  | 0.00074131 | 64.313 | 2.6797 | 119.03 | 15 | 73223000 | 239870000 | 139.14 | 85.354 | 0.11833 |  | 0.00074131 | 64.363 | 2.6818 | 120.26 | 20 | 72894000 | 243910000 | 140.66 | 85.765 | 0.11901 |  | 0.00074131 | 64.435 | 2.6848 | 121.72 | 25 | 72668000 | 245630000 | 142.41 | 86.285 | 0.11997 |  | 0.00074131 | 64.551 | 2.6896 | 123.51 | 30 | 72548000 | 258030000 | 144.74 | 86.753 | 0.12052 |  | 0.00074131 | 64.699 | 2.6958 | 125.65 | 35 | 72505000 | 263700000 | 147.49 | 87.202 | 0.12149 |  | 0.00074131 | 64.846 | 2.7019 | 128.32 | 40 | 72565000 | 259450000 | 152.05 | 87.708 | 0.12214
[18 empty] | 0.00075858 | 64.26 | 2.6775 | 116.75 | 1 | 74409000 | 228050000 | 136.21 | 84.668 | 0.1178 |  | 0.00075858 | 64.264 | 2.6776 | 117.16 | 5 | 73945000 | 231910000 | 136.74 | 84.782 | 0.11842 |  | 0.00075858 | 64.281 | 2.6784 | 117.93 | 10 | 73542000 | 236920000 | 137.77 | 85.018 | 0.11916 |  | 0.00075858 | 64.263 | 2.6776 | 116.68 | 0 | 74624000 | 127330000 | 136.06 | 84.644 | 0.11764 |  | 0.00075858 | 64.313 | 2.6797 | 118.91 | 15 | 73223000 | 239870000 | 139.02 | 85.316 | 0.12019 |  | 0.00075858 | 64.363 | 2.6818 | 120.14 | 20 | 72894000 | 243910000 | 140.54 | 85.726 | 0.12088 |  | 0.00075858 | 64.435 | 2.6848 | 121.6 | 25 | 72668000 | 245630000 | 142.28 | 86.245 | 0.12183 |  | 0.00075858 | 64.551 | 2.6896 | 123.38 | 30 | 72548000 | 258030000 | 144.62 | 86.717 | 0.12254 |  | 0.00075858 | 64.699 | 2.6958 | 125.52 | 35 | 72505000 | 263700000 | 147.36 | 87.165 | 0.12349 |  | 0.00075858 | 64.846 | 2.7019 | 128.19 | 40 | 72565000 | 259450000 | 151.91 | 87.671 | 0.12414
[18 empty] | 0.00077625 | 64.26 | 2.6775 | 116.66 | 1 | 74409000 | 228050000 | 136.11 | 84.636 | 0.1192 |  | 0.00077625 | 64.264 | 2.6776 | 117.06 | 5 | 73945000 | 231910000 | 136.64 | 84.75 | 0.11997 |  | 0.00077625 | 64.281 | 2.6784 | 117.83 | 10 | 73542000 | 236920000 | 137.66 | 84.985 | 0.12072 |  | 0.00077625 | 64.263 | 2.6776 | 116.59 | 0 | 74624000 | 127330000 | 135.95 | 84.612 | 0.11904 |  | 0.00077625 | 64.313 | 2.6797 | 118.81 | 15 | 73223000 | 239870000 | 138.91 | 85.281 | 0.12175 |  | 0.00077625 | 64.363 | 2.6818 | 120.04 | 20 | 72894000 | 243910000 | 140.42 | 85.691 | 0.12243 |  | 0.00077625 | 64.435 | 2.6848 | 121.5 | 25 | 72668000 | 245630000 | 142.17 | 86.209 | 0.12338 |  | 0.00077625 | 64.551 | 2.6896 | 123.28 | 30 | 72548000 | 258030000 | 144.5 | 86.685 | 0.12409 |  | 0.00077625 | 64.699 | 2.6958 | 125.42 | 35 | 72505000 | 263700000 | 147.24 | 87.133 | 0.12504 |  | 0.00077625 | 64.846 | 2.7019 | 128.08 | 40 | 72565000 | 259450000 | 151.78 | 87.638 | 0.12584
[18 empty] | 0.00079433 | 64.26 | 2.6775 | 116.58 | 1 | 74409000 | 228050000 | 136.01 | 84.606 | 0.12045 |  | 0.00079433 | 64.264 | 2.6776 | 116.98 | 5 | 73945000 | 231910000 | 136.54 | 84.719 | 0.12122 |  | 0.00079433 | 64.281 | 2.6784 | 117.75 | 10 | 73542000 | 236920000 | 137.56 | 84.953 | 0.12196 |  | 0.00079433 | 64.263 | 2.6776 | 116.5 | 0 | 74624000 | 127330000 | 135.85 | 84.582 | 0.12044 |  | 0.00079433 | 64.313 | 2.6797 | 118.73 | 15 | 73223000 | 239870000 | 138.8 | 85.249 | 0.12299 |  | 0.00079433 | 64.363 | 2.6818 | 119.95 | 20 | 72894000 | 243910000 | 140.31 | 85.657 | 0.12383 |  | 0.00079433 | 64.435 | 2.6848 | 121.4 | 25 | 72668000 | 245630000 | 142.05 | 86.175 | 0.12493 |  | 0.00079433 | 64.551 | 2.6896 | 123.18 | 30 | 72548000 | 258030000 | 144.39 | 86.654 | 0.12564 |  | 0.00079433 | 64.699 | 2.6958 | 125.32 | 35 | 72505000 | 263700000 | 147.12 | 87.102 | 0.12659 |  | 0.00079433 | 64.846 | 2.7019 | 127.98 | 40 | 72565000 | 259450000 | 151.64 | 87.607 | 0.12738
[18 empty] | 0.00081283 | 64.26 | 2.6775 | 116.49 | 1 | 74409000 | 228050000 | 135.91 | 84.575 | 0.12185 |  | 0.00081283 | 64.264 | 2.6776 | 116.89 | 5 | 73945000 | 231910000 | 136.43 | 84.688 | 0.12262 |  | 0.00081283 | 64.281 | 2.6784 | 117.66 | 10 | 73542000 | 236920000 | 137.46 | 84.921 | 0.12336 |  | 0.00081283 | 64.263 | 2.6776 | 116.42 | 0 | 74624000 | 127330000 | 135.75 | 84.552 | 0.12169 |  | 0.00081283 | 64.313 | 2.6797 | 118.63 | 15 | 73223000 | 239870000 | 138.69 | 85.216 | 0.12455 |  | 0.00081283 | 64.363 | 2.6818 | 119.86 | 20 | 72894000 | 243910000 | 140.2 | 85.623 | 0.12523 |  | 0.00081283 | 64.435 | 2.6848 | 121.31 | 25 | 72668000 | 245630000 | 141.94 | 86.139 | 0.12633 |  | 0.00081283 | 64.551 | 2.6896 | 123.08 | 30 | 72548000 | 258030000 | 144.27 | 86.623 | 0.12719 |  | 0.00081283 | 64.699 | 2.6958 | 125.22 | 35 | 72505000 | 263700000 | 147 | 87.071 | 0.12813 |  | 0.00081283 | 64.846 | 2.7019 | 127.88 | 40 | 72565000 | 259450000 | 151.51 | 87.576 | 0.12892
[18 empty] | 0.00083176 | 64.26 | 2.6775 | 116.41 | 1 | 74409000 | 228050000 | 135.81 | 84.544 | 0.12309 |  | 0.00083176 | 64.264 | 2.6776 | 116.81 | 5 | 73945000 | 231910000 | 136.33 | 84.656 | 0.12386 |  | 0.00083176 | 64.281 | 2.6784 | 117.57 | 10 | 73542000 | 236920000 | 137.35 | 84.888 | 0.12476 |  | 0.00083176 | 64.263 | 2.6776 | 116.34 | 0 | 74624000 | 127330000 | 135.65 | 84.521 | 0.12293 |  | 0.00083176 | 64.313 | 2.6797 | 118.54 | 15 | 73223000 | 239870000 | 138.58 | 85.182 | 0.12595 |  | 0.00083176 | 64.363 | 2.6818 | 119.76 | 20 | 72894000 | 243910000 | 140.09 | 85.588 | 0.12678 |  | 0.00083176 | 64.435 | 2.6848 | 121.21 | 25 | 72668000 | 245630000 | 141.82 | 86.103 | 0.12788 |  | 0.00083176 | 64.551 | 2.6896 | 122.98 | 30 | 72548000 | 258030000 | 144.15 | 86.591 | 0.12874 |  | 0.00083176 | 64.699 | 2.6958 | 125.11 | 35 | 72505000 | 263700000 | 146.88 | 87.039 | 0.12983 |  | 0.00083176 | 64.846 | 2.7019 | 127.77 | 40 | 72565000 | 259450000 | 151.37 | 87.543 | 0.13062
[18 empty] | 0.00085114 | 64.26 | 2.6775 | 116.32 | 1 | 74409000 | 228050000 | 135.7 | 84.512 | 0.12449 |  | 0.00085114 | 64.264 | 2.6776 | 116.72 | 5 | 73945000 | 231910000 | 136.22 | 84.623 | 0.12526 |  | 0.00085114 | 64.281 | 2.6784 | 117.48 | 10 | 73542000 | 236920000 | 137.24 | 84.854 | 0.12616 |  | 0.00085114 | 64.263 | 2.6776 | 116.25 | 0 | 74624000 | 127330000 | 135.54 | 84.489 | 0.12433 |  | 0.00085114 | 64.313 | 2.6797 | 118.45 | 15 | 73223000 | 239870000 | 138.47 | 85.147 | 0.12735 |  | 0.00085114 | 64.363 | 2.6818 | 119.66 | 20 | 72894000 | 243910000 | 139.97 | 85.552 | 0.12833 |  | 0.00085114 | 64.435 | 2.6848 | 121.11 | 25 | 72668000 | 245630000 | 141.7 | 86.066 | 0.12943 |  | 0.00085114 | 64.551 | 2.6896 | 122.88 | 30 | 72548000 | 258030000 | 144.02 | 86.559 | 0.13028 |  | 0.00085114 | 64.699 | 2.6958 | 125.01 | 35 | 72505000 | 263700000 | 146.75 | 87.006 | 0.13138 |  | 0.00085114 | 64.846 | 2.7019 | 127.66 | 40 | 72565000 | 259450000 | 151.23 | 87.51 | 0.13231
[18 empty] | 0.00087096 | 64.26 | 2.6775 | 116.23 | 1 | 74409000 | 228050000 | 135.59 | 84.479 | 0.12589 |  | 0.00087096 | 64.264 | 2.6776 | 116.62 | 5 | 73945000 | 231910000 | 136.11 | 84.59 | 0.12682 |  | 0.00087096 | 64.281 | 2.6784 | 117.38 | 10 | 73542000 | 236920000 | 137.12 | 84.82 | 0.12772 |  | 0.00087096 | 64.263 | 2.6776 | 116.16 | 0 | 74624000 | 127330000 | 135.43 | 84.456 | 0.12573 |  | 0.00087096 | 64.313 | 2.6797 | 118.35 | 15 | 73223000 | 239870000 | 138.35 | 85.112 | 0.1289 |  | 0.00087096 | 64.363 | 2.6818 | 119.56 | 20 | 72894000 | 243910000 | 139.85 | 85.516 | 0.12989 |  | 0.00087096 | 64.435 | 2.6848 | 121.01 | 25 | 72668000 | 245630000 | 141.58 | 86.028 | 0.13098 |  | 0.00087096 | 64.551 | 2.6896 | 122.77 | 30 | 72548000 | 258030000 | 143.9 | 86.526 | 0.13199 |  | 0.00087096 | 64.699 | 2.6958 | 124.9 | 35 | 72505000 | 263700000 | 146.62 | 86.972 | 0.13308 |  | 0.00087096 | 64.846 | 2.7019 | 127.55 | 40 | 72565000 | 259450000 | 151.08 | 87.476 | 0.13401
[18 empty] | 0.00089125 | 64.26 | 2.6775 | 116.14 | 1 | 74409000 | 228050000 | 135.48 | 84.445 | 0.1273 |  | 0.00089125 | 64.264 | 2.6776 | 116.53 | 5 | 73945000 | 231910000 | 136 | 84.555 | 0.12822 |  | 0.00089125 | 64.281 | 2.6784 | 117.29 | 10 | 73542000 | 236920000 | 137.01 | 84.785 | 0.12912 |  | 0.00089125 | 64.263 | 2.6776 | 116.07 | 0 | 74624000 | 127330000 | 135.32 | 84.423 | 0.12713 |  | 0.00089125 | 64.313 | 2.6797 | 118.25 | 15 | 73223000 | 239870000 | 138.23 | 85.075 | 0.13046 |  | 0.00089125 | 64.363 | 2.6818 | 119.46 | 20 | 72894000 | 243910000 | 139.73 | 85.478 | 0.13144 |  | 0.00089125 | 64.435 | 2.6848 | 120.9 | 25 | 72668000 | 245630000 | 141.45 | 85.99 | 0.13269 |  | 0.00089125 | 64.551 | 2.6896 | 122.67 | 30 | 72548000 | 258030000 | 143.77 | 86.491 | 0.13354 |  | 0.00089125 | 64.699 | 2.6958 | 124.79 | 35 | 72505000 | 263700000 | 146.48 | 86.938 | 0.13478 |  | 0.00089125 | 64.846 | 2.7019 | 127.43 | 40 | 72565000 | 259450000 | 150.93 | 87.442 | 0.13586
[18 empty] | 0.00091201 | 64.26 | 2.6775 | 116.04 | 1 | 74409000 | 228050000 | 135.37 | 84.411 | 0.12885 |  | 0.00091201 | 64.264 | 2.6776 | 116.44 | 5 | 73945000 | 231910000 | 135.88 | 84.52 | 0.12962 |  | 0.00091201 | 64.281 | 2.6784 | 117.19 | 10 | 73542000 | 236920000 | 136.89 | 84.749 | 0.13068 |  | 0.00091201 | 64.263 | 2.6776 | 115.97 | 0 | 74624000 | 127330000 | 135.21 | 84.388 | 0.12869 |  | 0.00091201 | 64.313 | 2.6797 | 118.15 | 15 | 73223000 | 239870000 | 138.11 | 85.038 | 0.13201 |  | 0.00091201 | 64.363 | 2.6818 | 119.36 | 20 | 72894000 | 243910000 | 139.6 | 85.44 | 0.133 |  | 0.00091201 | 64.435 | 2.6848 | 120.8 | 25 | 72668000 | 245630000 | 141.32 | 85.95 | 0.13424 |  | 0.00091201 | 64.551 | 2.6896 | 122.56 | 30 | 72548000 | 258030000 | 143.64 | 86.457 | 0.13524 |  | 0.00091201 | 64.699 | 2.6958 | 124.67 | 35 | 72505000 | 263700000 | 146.35 | 86.902 | 0.13663 |  | 0.00091201 | 64.846 | 2.7019 | 127.32 | 40 | 72565000 | 259450000 | 150.78 | 87.406 | 0.13756
[18 empty] | 0.00093325 | 64.26 | 2.6775 | 115.95 | 1 | 74409000 | 228050000 | 135.25 | 84.375 | 0.13025 |  | 0.00093325 | 64.264 | 2.6776 | 116.34 | 5 | 73945000 | 231910000 | 135.76 | 84.484 | 0.13118 |  | 0.00093325 | 64.281 | 2.6784 | 117.09 | 10 | 73542000 | 236920000 | 136.77 | 84.712 | 0.13223 |  | 0.00093325 | 64.263 | 2.6776 | 115.88 | 0 | 74624000 | 127330000 | 135.09 | 84.353 | 0.13009 |  | 0.00093325 | 64.313 | 2.6797 | 118.05 | 15 | 73223000 | 239870000 | 137.99 | 85 | 0.13357 |  | 0.00093325 | 64.363 | 2.6818 | 119.25 | 20 | 72894000 | 243910000 | 139.48 | 85.401 | 0.1347 |  | 0.00093325 | 64.435 | 2.6848 | 120.69 | 25 | 72668000 | 245630000 | 141.19 | 85.91 | 0.13595 |  | 0.00093325 | 64.551 | 2.6896 | 122.44 | 30 | 72548000 | 258030000 | 143.5 | 86.421 | 0.1371 |  | 0.00093325 | 64.699 | 2.6958 | 124.56 | 35 | 72505000 | 263700000 | 146.21 | 86.866 | 0.13833 |  | 0.00093325 | 64.846 | 2.7019 | 127.2 | 40 | 72565000 | 259450000 | 150.62 | 87.37 | 0.13941
[18 empty] | 0.00095499 | 64.26 | 2.6775 | 115.85 | 1 | 74409000 | 228050000 | 135.13 | 84.339 | 0.13181 |  | 0.00095499 | 64.264 | 2.6776 | 116.24 | 5 | 73945000 | 231910000 | 135.64 | 84.447 | 0.13273 |  | 0.00095499 | 64.281 | 2.6784 | 116.99 | 10 | 73542000 | 236920000 | 136.65 | 84.674 | 0.13379 |  | 0.00095499 | 64.263 | 2.6776 | 115.78 | 0 | 74624000 | 127330000 | 134.97 | 84.318 | 0.13165 |  | 0.00095499 | 64.313 | 2.6797 | 117.94 | 15 | 73223000 | 239870000 | 137.86 | 84.961 | 0.13528 |  | 0.00095499 | 64.363 | 2.6818 | 119.14 | 20 | 72894000 | 243910000 | 139.34 | 85.361 | 0.13641 |  | 0.00095499 | 64.435 | 2.6848 | 120.57 | 25 | 72668000 | 245630000 | 141.05 | 85.868 | 0.13781 |  | 0.00095499 | 64.551 | 2.6896 | 122.33 | 30 | 72548000 | 258030000 | 143.36 | 86.384 | 0.1388 |  | 0.00095499 | 64.699 | 2.6958 | 124.44 | 35 | 72505000 | 263700000 | 146.06 | 86.83 | 0.14019 |  | 0.00095499 | 64.846 | 2.7019 | 127.07 | 40 | 72565000 | 259450000 | 150.46 | 87.333 | 0.14141
[18 empty] | 0.00097724 | 64.26 | 2.6775 | 115.75 | 1 | 74409000 | 228050000 | 135.01 | 84.302 | 0.13336 |  | 0.00097724 | 64.264 | 2.6776 | 116.13 | 5 | 73945000 | 231910000 | 135.52 | 84.41 | 0.13445 |  | 0.00097724 | 64.281 | 2.6784 | 116.88 | 10 | 73542000 | 236920000 | 136.52 | 84.635 | 0.1355 |  | 0.00097724 | 64.263 | 2.6776 | 115.68 | 0 | 74624000 | 127330000 | 134.85 | 84.281 | 0.1332 |  | 0.00097724 | 64.313 | 2.6797 | 117.83 | 15 | 73223000 | 239870000 | 137.73 | 84.921 | 0.13699 |  | 0.00097724 | 64.363 | 2.6818 | 119.03 | 20 | 72894000 | 243910000 | 139.21 | 85.319 | 0.13812 |  | 0.00097724 | 64.435 | 2.6848 | 120.46 | 25 | 72668000 | 245630000 | 140.91 | 85.826 | 0.13952 |  | 0.00097724 | 64.551 | 2.6896 | 122.21 | 30 | 72548000 | 258030000 | 143.22 | 86.347 | 0.14066 |  | 0.00097724 | 64.699 | 2.6958 | 124.32 | 35 | 72505000 | 263700000 | 145.91 | 86.792 | 0.14204 |  | 0.00097724 | 64.846 | 2.7019 | 126.95 | 40 | 72565000 | 259450000 | 150.3 | 87.295 | 0.14326
[18 empty] | 0.001 | 64.26 | 2.6775 | 115.64 | 1 | 74409000 | 228050000 | 134.89 | 84.264 | 0.13508 |  | 0.001 | 64.264 | 2.6776 | 116.03 | 5 | 73945000 | 231910000 | 135.39 | 84.371 | 0.136 |  | 0.001 | 64.281 | 2.6784 | 116.77 | 10 | 73542000 | 236920000 | 136.39 | 84.596 | 0.13721 |  | 0.001 | 64.263 | 2.6776 | 115.58 | 0 | 74624000 | 127330000 | 134.73 | 84.243 | 0.13476 |  | 0.001 | 64.313 | 2.6797 | 117.72 | 15 | 73223000 | 239870000 | 137.59 | 84.88 | 0.1387 |  | 0.001 | 64.363 | 2.6818 | 118.92 | 20 | 72894000 | 243910000 | 139.07 | 85.277 | 0.13983 |  | 0.001 | 64.435 | 2.6848 | 120.34 | 25 | 72668000 | 245630000 | 140.77 | 85.782 | 0.14138 |  | 0.001 | 64.551 | 2.6896 | 122.09 | 30 | 72548000 | 258030000 | 143.08 | 86.309 | 0.14252 |  | 0.001 | 64.699 | 2.6958 | 124.19 | 35 | 72505000 | 263700000 | 145.76 | 86.753 | 0.14405 |  | 0.001 | 64.846 | 2.7019 | 126.82 | 40 | 72565000 | 259450000 | 150.13 | 87.256 | 0.14527
[18 empty] | 0.0010233 | 64.26 | 2.6775 | 115.54 | 1 | 74409000 | 228050000 | 134.76 | 84.226 | 0.13663 |  | 0.0010233 | 64.264 | 2.6776 | 115.92 | 5 | 73945000 | 231910000 | 135.26 | 84.332 | 0.13771 |  | 0.0010233 | 64.281 | 2.6784 | 116.66 | 10 | 73542000 | 236920000 | 136.26 | 84.555 | 0.13892 |  | 0.0010233 | 64.263 | 2.6776 | 115.47 | 0 | 74624000 | 127330000 | 134.6 | 84.205 | 0.13647 |  | 0.0010233 | 64.313 | 2.6797 | 117.61 | 15 | 73223000 | 239870000 | 137.46 | 84.839 | 0.14041 |  | 0.0010233 | 64.363 | 2.6818 | 118.8 | 20 | 72894000 | 243910000 | 138.93 | 85.234 | 0.1417 |  | 0.0010233 | 64.435 | 2.6848 | 120.22 | 25 | 72668000 | 245630000 | 140.63 | 85.738 | 0.14325 |  | 0.0010233 | 64.551 | 2.6896 | 121.96 | 30 | 72548000 | 258030000 | 142.93 | 86.27 | 0.14454 |  | 0.0010233 | 64.699 | 2.6958 | 124.06 | 35 | 72505000 | 263700000 | 145.61 | 86.714 | 0.14606 |  | 0.0010233 | 64.846 | 2.7019 | 126.69 | 40 | 72565000 | 259450000 | 149.96 | 87.216 | 0.14727
[18 empty] | 0.0010471 | 64.26 | 2.6775 | 115.43 | 1 | 74409000 | 228050000 | 134.63 | 84.186 | 0.13834 |  | 0.0010471 | 64.264 | 2.6776 | 115.81 | 5 | 73945000 | 231910000 | 135.13 | 84.291 | 0.13942 |  | 0.0010471 | 64.281 | 2.6784 | 116.55 | 10 | 73542000 | 236920000 | 136.12 | 84.514 | 0.14063 |  | 0.0010471 | 64.263 | 2.6776 | 115.36 | 0 | 74624000 | 127330000 | 134.47 | 84.166 | 0.13818 |  | 0.0010471 | 64.313 | 2.6797 | 117.49 | 15 | 73223000 | 239870000 | 137.32 | 84.796 | 0.14227 |  | 0.0010471 | 64.363 | 2.6818 | 118.68 | 20 | 72894000 | 243910000 | 138.79 | 85.19 | 0.14356 |  | 0.0010471 | 64.435 | 2.6848 | 120.1 | 25 | 72668000 | 245630000 | 140.48 | 85.692 | 0.14511 |  | 0.0010471 | 64.551 | 2.6896 | 121.84 | 30 | 72548000 | 258030000 | 142.78 | 86.23 | 0.1464 |  | 0.0010471 | 64.699 | 2.6958 | 123.93 | 35 | 72505000 | 263700000 | 145.45 | 86.673 | 0.14807 |  | 0.0010471 | 64.846 | 2.7019 | 126.55 | 40 | 72565000 | 259450000 | 149.79 | 87.176 | 0.14943
[18 empty] | 0.0010715 | 64.26 | 2.6775 | 115.32 | 1 | 74409000 | 228050000 | 134.5 | 84.145 | 0.14006 |  | 0.0010715 | 64.264 | 2.6776 | 115.7 | 5 | 73945000 | 231910000 | 134.99 | 84.25 | 0.14114 |  | 0.0010715 | 64.281 | 2.6784 | 116.44 | 10 | 73542000 | 236920000 | 135.98 | 84.471 | 0.14234 |  | 0.0010715 | 64.263 | 2.6776 | 115.25 | 0 | 74624000 | 127330000 | 134.34 | 84.126 | 0.13989 |  | 0.0010715 | 64.313 | 2.6797 | 117.38 | 15 | 73223000 | 239870000 | 137.18 | 84.752 | 0.14398 |  | 0.0010715 | 64.363 | 2.6818 | 118.56 | 20 | 72894000 | 243910000 | 138.64 | 85.145 | 0.14543 |  | 0.0010715 | 64.435 | 2.6848 | 119.97 | 25 | 72668000 | 245630000 | 140.33 | 85.646 | 0.14713 |  | 0.0010715 | 64.551 | 2.6896 | 121.71 | 30 | 72548000 | 258030000 | 142.62 | 86.189 | 0.14841 |  | 0.0010715 | 64.699 | 2.6958 | 123.8 | 35 | 72505000 | 263700000 | 145.29 | 86.632 | 0.15008 |  | 0.0010715 | 64.846 | 2.7019 | 126.42 | 40 | 72565000 | 259450000 | 149.61 | 87.134 | 0.15144
[18 empty] | 0.0010965 | 64.26 | 2.6775 | 115.21 | 1 | 74409000 | 228050000 | 134.36 | 84.104 | 0.14177 |  | 0.0010965 | 64.264 | 2.6776 | 115.58 | 5 | 73945000 | 231910000 | 134.85 | 84.208 | 0.143 |  | 0.0010965 | 64.281 | 2.6784 | 116.32 | 10 | 73542000 | 236920000 | 135.84 | 84.428 | 0.14421 |  | 0.0010965 | 64.263 | 2.6776 | 115.14 | 0 | 74624000 | 127330000 | 134.2 | 84.085 | 0.14161 |  | 0.0010965 | 64.313 | 2.6797 | 117.25 | 15 | 73223000 | 239870000 | 137.03 | 84.707 | 0.146 |  | 0.0010965 | 64.363 | 2.6818 | 118.44 | 20 | 72894000 | 243910000 | 138.49 | 85.099 | 0.14729 |  | 0.0010965 | 64.435 | 2.6848 | 119.84 | 25 | 72668000 | 245630000 | 140.17 | 85.598 | 0.14914 |  | 0.0010965 | 64.551 | 2.6896 | 121.58 | 30 | 72548000 | 258030000 | 142.46 | 86.147 | 0.15042 |  | 0.0010965 | 64.699 | 2.6958 | 123.66 | 35 | 72505000 | 263700000 | 145.13 | 86.59 | 0.15224 |  | 0.0010965 | 64.846 | 2.7019 | 126.28 | 40 | 72565000 | 259450000 | 149.42 | 87.091 | 0.15359
[18 empty] | 0.001122 | 64.26 | 2.6775 | 115.09 | 1 | 74409000 | 228050000 | 134.22 | 84.062 | 0.14364 |  | 0.001122 | 64.264 | 2.6776 | 115.47 | 5 | 73945000 | 231910000 | 134.71 | 84.165 | 0.14472 |  | 0.001122 | 64.281 | 2.6784 | 116.2 | 10 | 73542000 | 236920000 | 135.7 | 84.383 | 0.14608 |  | 0.001122 | 64.263 | 2.6776 | 115.02 | 0 | 74624000 | 127330000 | 134.06 | 84.042 | 0.14347 |  | 0.001122 | 64.313 | 2.6797 | 117.13 | 15 | 73223000 | 239870000 | 136.88 | 84.662 | 0.14787 |  | 0.001122 | 64.363 | 2.6818 | 118.31 | 20 | 72894000 | 243910000 | 138.34 | 85.052 | 0.14931 |  | 0.001122 | 64.435 | 2.6848 | 119.71 | 25 | 72668000 | 245630000 | 140.01 | 85.55 | 0.15116 |  | 0.001122 | 64.551 | 2.6896 | 121.44 | 30 | 72548000 | 258030000 | 142.3 | 86.104 | 0.15259 |  | 0.001122 | 64.699 | 2.6958 | 123.52 | 35 | 72505000 | 263700000 | 144.96 | 86.546 | 0.15441 |  | 0.001122 | 64.846 | 2.7019 | 126.13 | 40 | 72565000 | 259450000 | 149.24 | 87.048 | 0.15591
[18 empty] | 0.0011482 | 64.26 | 2.6775 | 114.97 | 1 | 74409000 | 228050000 | 134.08 | 84.018 | 0.1455 |  | 0.0011482 | 64.264 | 2.6776 | 115.35 | 5 | 73945000 | 231910000 | 134.57 | 84.121 | 0.14658 |  | 0.0011482 | 64.281 | 2.6784 | 116.07 | 10 | 73542000 | 236920000 | 135.55 | 84.338 | 0.1481 |  | 0.0011482 | 64.263 | 2.6776 | 114.91 | 0 | 74624000 | 127330000 | 133.92 | 83.999 | 0.14518 |  | 0.0011482 | 64.313 | 2.6797 | 117 | 15 | 73223000 | 239870000 | 136.73 | 84.615 | 0.14989 |  | 0.0011482 | 64.363 | 2.6818 | 118.18 | 20 | 72894000 | 243910000 | 138.18 | 85.003 | 0.15133 |  | 0.0011482 | 64.435 | 2.6848 | 119.58 | 25 | 72668000 | 245630000 | 139.85 | 85.5 | 0.15318 |  | 0.0011482 | 64.551 | 2.6896 | 121.3 | 30 | 72548000 | 258030000 | 142.14 | 86.06 | 0.15476 |  | 0.0011482 | 64.699 | 2.6958 | 123.38 | 35 | 72505000 | 263700000 | 144.78 | 86.502 | 0.15657 |  | 0.0011482 | 64.846 | 2.7019 | 125.98 | 40 | 72565000 | 259450000 | 149.05 | 87.003 | 0.15822
[18 empty] | 0.0011749 | 64.26 | 2.6775 | 114.85 | 1 | 74409000 | 228050000 | 133.93 | 83.974 | 0.14737 |  | 0.0011749 | 64.264 | 2.6776 | 115.22 | 5 | 73945000 | 231910000 | 134.42 | 84.075 | 0.14861 |  | 0.0011749 | 64.281 | 2.6784 | 115.95 | 10 | 73542000 | 236920000 | 135.4 | 84.292 | 0.14997 |  | 0.0011749 | 64.263 | 2.6776 | 114.79 | 0 | 74624000 | 127330000 | 133.77 | 83.955 | 0.14705 |  | 0.0011749 | 64.313 | 2.6797 | 116.87 | 15 | 73223000 | 239870000 | 136.57 | 84.567 | 0.15191 |  | 0.0011749 | 64.363 | 2.6818 | 118.04 | 20 | 72894000 | 243910000 | 138.02 | 84.954 | 0.1535 |  | 0.0011749 | 64.435 | 2.6848 | 119.44 | 25 | 72668000 | 245630000 | 139.68 | 85.449 | 0.15535 |  | 0.0011749 | 64.551 | 2.6896 | 121.16 | 30 | 72548000 | 258030000 | 141.96 | 86.015 | 0.15693 |  | 0.0011749 | 64.699 | 2.6958 | 123.23 | 35 | 72505000 | 263700000 | 144.61 | 86.457 | 0.15889 |  | 0.0011749 | 64.846 | 2.7019 | 125.83 | 40 | 72565000 | 259450000 | 148.85 | 86.957 | 0.16053
[18 empty] | 0.0012023 | 64.26 | 2.6775 | 114.73 | 1 | 74409000 | 228050000 | 133.79 | 83.928 | 0.14924 |  | 0.0012023 | 64.264 | 2.6776 | 115.1 | 5 | 73945000 | 231910000 | 134.27 | 84.029 | 0.15047 |  | 0.0012023 | 64.281 | 2.6784 | 115.82 | 10 | 73542000 | 236920000 | 135.24 | 84.244 | 0.15199 |  | 0.0012023 | 64.263 | 2.6776 | 114.66 | 0 | 74624000 | 127330000 | 133.62 | 83.91 | 0.14907 |  | 0.0012023 | 64.313 | 2.6797 | 116.74 | 15 | 73223000 | 239870000 | 136.41 | 84.518 | 0.15393 |  | 0.0012023 | 64.363 | 2.6818 | 117.91 | 20 | 72894000 | 243910000 | 137.85 | 84.903 | 0.15552 |  | 0.0012023 | 64.435 | 2.6848 | 119.3 | 25 | 72668000 | 245630000 | 139.51 | 85.396 | 0.15752 |  | 0.0012023 | 64.551 | 2.6896 | 121.01 | 30 | 72548000 | 258030000 | 141.79 | 85.969 | 0.15925 |  | 0.0012023 | 64.699 | 2.6958 | 123.08 | 35 | 72505000 | 263700000 | 144.43 | 86.41 | 0.16121 |  | 0.0012023 | 64.846 | 2.7019 | 125.68 | 40 | 72565000 | 259450000 | 148.65 | 86.911 | 0.16285
[18 empty] | 0.0012303 | 64.26 | 2.6775 | 114.6 | 1 | 74409000 | 228050000 | 133.63 | 83.882 | 0.15126 |  | 0.0012303 | 64.264 | 2.6776 | 114.97 | 5 | 73945000 | 231910000 | 134.11 | 83.982 | 0.1525 |  | 0.0012303 | 64.281 | 2.6784 | 115.68 | 10 | 73542000 | 236920000 | 135.08 | 84.195 | 0.15417 |  | 0.0012303 | 64.263 | 2.6776 | 114.54 | 0 | 74624000 | 127330000 | 133.47 | 83.864 | 0.15094 |  | 0.0012303 | 64.313 | 2.6797 | 116.6 | 15 | 73223000 | 239870000 | 136.25 | 84.468 | 0.15611 |  | 0.0012303 | 64.363 | 2.6818 | 117.77 | 20 | 72894000 | 243910000 | 137.68 | 84.852 | 0.1577 |  | 0.0012303 | 64.435 | 2.6848 | 119.15 | 25 | 72668000 | 245630000 | 139.34 | 85.343 | 0.15985 |  | 0.0012303 | 64.551 | 2.6896 | 120.87 | 30 | 72548000 | 258030000 | 141.61 | 85.922 | 0.16142 |  | 0.0012303 | 64.699 | 2.6958 | 122.93 | 35 | 72505000 | 263700000 | 144.24 | 86.363 | 0.16353 |  | 0.0012303 | 64.846 | 2.7019 | 125.52 | 40 | 72565000 | 259450000 | 148.45 | 86.863 | 0.16531
[18 empty] | 0.0012589 | 64.26 | 2.6775 | 114.47 | 1 | 74409000 | 228050000 | 133.48 | 83.834 | 0.15328 |  | 0.0012589 | 64.264 | 2.6776 | 114.83 | 5 | 73945000 | 231910000 | 133.95 | 83.933 | 0.15467 |  | 0.0012589 | 64.281 | 2.6784 | 115.55 | 10 | 73542000 | 236920000 | 134.92 | 84.145 | 0.15619 |  | 0.0012589 | 64.263 | 2.6776 | 114.41 | 0 | 74624000 | 127330000 | 133.31 | 83.817 | 0.15297 |  | 0.0012589 | 64.313 | 2.6797 | 116.46 | 15 | 73223000 | 239870000 | 136.08 | 84.416 | 0.15829 |  | 0.0012589 | 64.363 | 2.6818 | 117.62 | 20 | 72894000 | 243910000 | 137.51 | 84.799 | 0.16003 |  | 0.0012589 | 64.435 | 2.6848 | 119.01 | 25 | 72668000 | 245630000 | 139.16 | 85.288 | 0.16202 |  | 0.0012589 | 64.551 | 2.6896 | 120.71 | 30 | 72548000 | 258030000 | 141.43 | 85.874 | 0.1639 |  | 0.0012589 | 64.699 | 2.6958 | 122.77 | 35 | 72505000 | 263700000 | 144.05 | 86.314 | 0.166 |  | 0.0012589 | 64.846 | 2.7019 | 125.36 | 40 | 72565000 | 259450000 | 148.24 | 86.814 | 0.16778
[18 empty] | 0.0012882 | 64.26 | 2.6775 | 114.34 | 1 | 74409000 | 228050000 | 133.32 | 83.785 | 0.15531 |  | 0.0012882 | 64.264 | 2.6776 | 114.7 | 5 | 73945000 | 231910000 | 133.79 | 83.884 | 0.1567 |  | 0.0012882 | 64.281 | 2.6784 | 115.41 | 10 | 73542000 | 236920000 | 134.75 | 84.094 | 0.15837 |  | 0.0012882 | 64.263 | 2.6776 | 114.27 | 0 | 74624000 | 127330000 | 133.15 | 83.769 | 0.15514 |  | 0.0012882 | 64.313 | 2.6797 | 116.32 | 15 | 73223000 | 239870000 | 135.91 | 84.364 | 0.16047 |  | 0.0012882 | 64.363 | 2.6818 | 117.47 | 20 | 72894000 | 243910000 | 137.33 | 84.745 | 0.16236 |  | 0.0012882 | 64.435 | 2.6848 | 118.85 | 25 | 72668000 | 245630000 | 138.98 | 85.232 | 0.16451 |  | 0.0012882 | 64.551 | 2.6896 | 120.56 | 30 | 72548000 | 258030000 | 141.24 | 85.825 | 0.16623 |  | 0.0012882 | 64.699 | 2.6958 | 122.61 | 35 | 72505000 | 263700000 | 143.86 | 86.265 | 0.16847 |  | 0.0012882 | 64.846 | 2.7019 | 125.19 | 40 | 72565000 | 259450000 | 148.02 | 86.764 | 0.1704
[18 empty] | 0.0013183 | 64.26 | 2.6775 | 114.2 | 1 | 74409000 | 228050000 | 133.15 | 83.735 | 0.15749 |  | 0.0013183 | 64.264 | 2.6776 | 114.56 | 5 | 73945000 | 231910000 | 133.62 | 83.833 | 0.15888 |  | 0.0013183 | 64.281 | 2.6784 | 115.27 | 10 | 73542000 | 236920000 | 134.58 | 84.042 | 0.16055 |  | 0.0013183 | 64.263 | 2.6776 | 114.14 | 0 | 74624000 | 127330000 | 132.99 | 83.719 | 0.15717 |  | 0.0013183 | 64.313 | 2.6797 | 116.17 | 15 | 73223000 | 239870000 | 135.73 | 84.31 | 0.1628 |  | 0.0013183 | 64.363 | 2.6818 | 117.32 | 20 | 72894000 | 243910000 | 137.15 | 84.689 | 0.16469 |  | 0.0013183 | 64.435 | 2.6848 | 118.7 | 25 | 72668000 | 245630000 | 138.79 | 85.175 | 0.16683 |  | 0.0013183 | 64.551 | 2.6896 | 120.4 | 30 | 72548000 | 258030000 | 141.05 | 85.774 | 0.1687 |  | 0.0013183 | 64.699 | 2.6958 | 122.45 | 35 | 72505000 | 263700000 | 143.66 | 86.214 | 0.17095 |  | 0.0013183 | 64.846 | 2.7019 | 125.03 | 40 | 72565000 | 259450000 | 147.8 | 86.713 | 0.17287
[18 empty] | 0.001349 | 64.26 | 2.6775 | 114.06 | 1 | 74409000 | 228050000 | 132.99 | 83.684 | 0.15966 |  | 0.001349 | 64.264 | 2.6776 | 114.42 | 5 | 73945000 | 231910000 | 133.45 | 83.781 | 0.16105 |  | 0.001349 | 64.281 | 2.6784 | 115.12 | 10 | 73542000 | 236920000 | 134.41 | 83.989 | 0.16288 |  | 0.001349 | 64.263 | 2.6776 | 114 | 0 | 74624000 | 127330000 | 132.82 | 83.669 | 0.15935 |  | 0.001349 | 64.313 | 2.6797 | 116.02 | 15 | 73223000 | 239870000 | 135.55 | 84.255 | 0.16513 |  | 0.001349 | 64.363 | 2.6818 | 117.17 | 20 | 72894000 | 243910000 | 136.97 | 84.632 | 0.16702 |  | 0.001349 | 64.435 | 2.6848 | 118.54 | 25 | 72668000 | 245630000 | 138.6 | 85.117 | 0.16932 |  | 0.001349 | 64.551 | 2.6896 | 120.24 | 30 | 72548000 | 258030000 | 140.86 | 85.723 | 0.17118 |  | 0.001349 | 64.699 | 2.6958 | 122.28 | 35 | 72505000 | 263700000 | 143.46 | 86.162 | 0.17357 |  | 0.001349 | 64.846 | 2.7019 | 124.85 | 40 | 72565000 | 259450000 | 147.58 | 86.66 | 0.17565
[18 empty] | 0.0013804 | 64.26 | 2.6775 | 113.92 | 1 | 74409000 | 228050000 | 132.82 | 83.632 | 0.16184 |  | 0.0013804 | 64.264 | 2.6776 | 114.27 | 5 | 73945000 | 231910000 | 133.28 | 83.728 | 0.16339 |  | 0.0013804 | 64.281 | 2.6784 | 114.97 | 10 | 73542000 | 236920000 | 134.23 | 83.934 | 0.16521 |  | 0.0013804 | 64.263 | 2.6776 | 113.86 | 0 | 74624000 | 127330000 | 132.65 | 83.617 | 0.16152 |  | 0.0013804 | 64.313 | 2.6797 | 115.87 | 15 | 73223000 | 239870000 | 135.37 | 84.198 | 0.16746 |  | 0.0013804 | 64.363 | 2.6818 | 117.01 | 20 | 72894000 | 243910000 | 136.78 | 84.574 | 0.16951 |  | 0.0013804 | 64.435 | 2.6848 | 118.38 | 25 | 72668000 | 245630000 | 138.4 | 85.057 | 0.1718 |  | 0.0013804 | 64.551 | 2.6896 | 120.07 | 30 | 72548000 | 258030000 | 140.66 | 85.67 | 0.17382 |  | 0.0013804 | 64.699 | 2.6958 | 122.11 | 35 | 72505000 | 263700000 | 143.25 | 86.108 | 0.1762 |  | 0.0013804 | 64.846 | 2.7019 | 124.68 | 40 | 72565000 | 259450000 | 147.35 | 86.606 | 0.17827
[18 empty] | 0.0014125 | 64.26 | 2.6775 | 113.78 | 1 | 74409000 | 228050000 | 132.64 | 83.579 | 0.16402 |  | 0.0014125 | 64.264 | 2.6776 | 114.13 | 5 | 73945000 | 231910000 | 133.1 | 83.673 | 0.16557 |  | 0.0014125 | 64.281 | 2.6784 | 114.82 | 10 | 73542000 | 236920000 | 134.05 | 83.878 | 0.16755 |  | 0.0014125 | 64.263 | 2.6776 | 113.71 | 0 | 74624000 | 127330000 | 132.47 | 83.564 | 0.16386 |  | 0.0014125 | 64.313 | 2.6797 | 115.72 | 15 | 73223000 | 239870000 | 135.18 | 84.141 | 0.16979 |  | 0.0014125 | 64.363 | 2.6818 | 116.85 | 20 | 72894000 | 243910000 | 136.58 | 84.515 | 0.17199 |  | 0.0014125 | 64.435 | 2.6848 | 118.21 | 25 | 72668000 | 245630000 | 138.2 | 84.995 | 0.17444 |  | 0.0014125 | 64.551 | 2.6896 | 119.9 | 30 | 72548000 | 258030000 | 140.45 | 85.616 | 0.17645 |  | 0.0014125 | 64.699 | 2.6958 | 121.93 | 35 | 72505000 | 263700000 | 143.04 | 86.054 | 0.17898 |  | 0.0014125 | 64.846 | 2.7019 | 124.49 | 40 | 72565000 | 259450000 | 147.11 | 86.552 | 0.1812
[18 empty] | 0.0014454 | 64.26 | 2.6775 | 113.63 | 1 | 74409000 | 228050000 | 132.46 | 83.524 | 0.16636 |  | 0.0014454 | 64.264 | 2.6776 | 113.97 | 5 | 73945000 | 231910000 | 132.92 | 83.618 | 0.16806 |  | 0.0014454 | 64.281 | 2.6784 | 114.67 | 10 | 73542000 | 236920000 | 133.86 | 83.821 | 0.16988 |  | 0.0014454 | 64.263 | 2.6776 | 113.56 | 0 | 74624000 | 127330000 | 132.29 | 83.51 | 0.16619 |  | 0.0014454 | 64.313 | 2.6797 | 115.56 | 15 | 73223000 | 239870000 | 134.98 | 84.082 | 0.17228 |  | 0.0014454 | 64.363 | 2.6818 | 116.69 | 20 | 72894000 | 243910000 | 136.38 | 84.454 | 0.17448 |  | 0.0014454 | 64.435 | 2.6848 | 118.04 | 25 | 72668000 | 245630000 | 138 | 84.933 | 0.17708 |  | 0.0014454 | 64.551 | 2.6896 | 119.72 | 30 | 72548000 | 258030000 | 140.24 | 85.561 | 0.17924 |  | 0.0014454 | 64.699 | 2.6958 | 121.75 | 35 | 72505000 | 263700000 | 142.82 | 85.998 | 0.18176 |  | 0.0014454 | 64.846 | 2.7019 | 124.31 | 40 | 72565000 | 259450000 | 146.87 | 86.495 | 0.18397
[18 empty] | 0.0014791 | 64.26 | 2.6775 | 113.47 | 1 | 74409000 | 228050000 | 132.28 | 83.468 | 0.16885 |  | 0.0014791 | 64.264 | 2.6776 | 113.82 | 5 | 73945000 | 231910000 | 132.73 | 83.561 | 0.17039 |  | 0.0014791 | 64.281 | 2.6784 | 114.51 | 10 | 73542000 | 236920000 | 133.67 | 83.763 | 0.17237 |  | 0.0014791 | 64.263 | 2.6776 | 113.41 | 0 | 74624000 | 127330000 | 132.11 | 83.454 | 0.16853 |  | 0.0014791 | 64.313 | 2.6797 | 115.39 | 15 | 73223000 | 239870000 | 134.79 | 84.021 | 0.17493 |  | 0.0014791 | 64.363 | 2.6818 | 116.52 | 20 | 72894000 | 243910000 | 136.18 | 84.392 | 0.17712 |  | 0.0014791 | 64.435 | 2.6848 | 117.87 | 25 | 72668000 | 245630000 | 137.79 | 84.868 | 0.17972 |  | 0.0014791 | 64.551 | 2.6896 | 119.55 | 30 | 72548000 | 258030000 | 140.03 | 85.504 | 0.18187 |  | 0.0014791 | 64.699 | 2.6958 | 121.57 | 35 | 72505000 | 263700000 | 142.6 | 85.941 | 0.18455 |  | 0.0014791 | 64.846 | 2.7019 | 124.12 | 40 | 72565000 | 259450000 | 146.62 | 86.438 | 0.1869
[18 empty] | 0.0015136 | 64.26 | 2.6775 | 113.32 | 1 | 74409000 | 228050000 | 132.09 | 83.411 | 0.17118 |  | 0.0015136 | 64.264 | 2.6776 | 113.66 | 5 | 73945000 | 231910000 | 132.54 | 83.502 | 0.17288 |  | 0.0015136 | 64.281 | 2.6784 | 114.35 | 10 | 73542000 | 236920000 | 133.47 | 83.703 | 0.17486 |  | 0.0015136 | 64.263 | 2.6776 | 113.26 | 0 | 74624000 | 127330000 | 131.92 | 83.397 | 0.17086 |  | 0.0015136 | 64.313 | 2.6797 | 115.22 | 15 | 73223000 | 239870000 | 134.59 | 83.96 | 0.17757 |  | 0.0015136 | 64.363 | 2.6818 | 116.35 | 20 | 72894000 | 243910000 | 135.97 | 84.328 | 0.17976 |  | 0.0015136 | 64.435 | 2.6848 | 117.69 | 25 | 72668000 | 245630000 | 137.57 | 84.803 | 0.18251 |  | 0.0015136 | 64.551 | 2.6896 | 119.36 | 30 | 72548000 | 258030000 | 139.81 | 85.442 | 0.18482 |  | 0.0015136 | 64.699 | 2.6958 | 121.38 | 35 | 72505000 | 263700000 | 142.37 | 85.883 | 0.18748 |  | 0.0015136 | 64.846 | 2.7019 | 123.92 | 40 | 72565000 | 259450000 | 146.37 | 86.379 | 0.18999
[18 empty] | 0.0015488 | 64.26 | 2.6775 | 113.18 | 1 | 74409000 | 228050000 | 131.93 | 83.357 | 0.17336 |  | 0.0015488 | 64.264 | 2.6776 | 113.52 | 5 | 73945000 | 231910000 | 132.37 | 83.448 | 0.17506 |  | 0.0015488 | 64.281 | 2.6784 | 114.21 | 10 | 73542000 | 236920000 | 133.3 | 83.647 | 0.17704 |  | 0.0015488 | 64.263 | 2.6776 | 113.12 | 0 | 74624000 | 127330000 | 131.75 | 83.344 | 0.17304 |  | 0.0015488 | 64.313 | 2.6797 | 115.08 | 15 | 73223000 | 239870000 | 134.41 | 83.903 | 0.17975 |  | 0.0015488 | 64.363 | 2.6818 | 116.2 | 20 | 72894000 | 243910000 | 135.79 | 84.27 | 0.18209 |  | 0.0015488 | 64.435 | 2.6848 | 117.54 | 25 | 72668000 | 245630000 | 137.38 | 84.743 | 0.18484 |  | 0.0015488 | 64.551 | 2.6896 | 119.2 | 30 | 72548000 | 258030000 | 139.61 | 85.38 | 0.18729 |  | 0.0015488 | 64.699 | 2.6958 | 121.22 | 35 | 72505000 | 263700000 | 142.16 | 85.829 | 0.18996 |  | 0.0015488 | 64.846 | 2.7019 | 123.76 | 40 | 72565000 | 259450000 | 146.15 | 86.325 | 0.19246
[18 empty] | 0.0015849 | 64.26 | 2.6775 | 113.07 | 1 | 74409000 | 228050000 | 131.77 | 83.306 | 0.17507 |  | 0.0015849 | 64.264 | 2.6776 | 113.4 | 5 | 73945000 | 231910000 | 132.21 | 83.397 | 0.17693 |  | 0.0015849 | 64.281 | 2.6784 | 114.08 | 10 | 73542000 | 236920000 | 133.14 | 83.595 | 0.17906 |  | 0.0015849 | 64.263 | 2.6776 | 113.01 | 0 | 74624000 | 127330000 | 131.6 | 83.294 | 0.17475 |  | 0.0015849 | 64.313 | 2.6797 | 114.95 | 15 | 73223000 | 239870000 | 134.24 | 83.849 | 0.18177 |  | 0.0015849 | 64.363 | 2.6818 | 116.07 | 20 | 72894000 | 243910000 | 135.62 | 84.215 | 0.18411 |  | 0.0015849 | 64.435 | 2.6848 | 117.4 | 25 | 72668000 | 245630000 | 137.21 | 84.686 | 0.18701 |  | 0.0015849 | 64.551 | 2.6896 | 119.07 | 30 | 72548000 | 258030000 | 139.43 | 85.322 | 0.18931 |  | 0.0015849 | 64.699 | 2.6958 | 121.07 | 35 | 72505000 | 263700000 | 141.97 | 85.778 | 0.19227 |  | 0.0015849 | 64.846 | 2.7019 | 123.6 | 40 | 72565000 | 259450000 | 145.96 | 86.273 | 0.19492
[18 empty] | 0.0016218 | 64.26 | 2.6775 | 112.95 | 1 | 74409000 | 228050000 | 131.61 | 83.254 | 0.17694 |  | 0.0016218 | 64.264 | 2.6776 | 113.28 | 5 | 73945000 | 231910000 | 132.05 | 83.344 | 0.17879 |  | 0.0016218 | 64.281 | 2.6784 | 113.96 | 10 | 73542000 | 236920000 | 132.98 | 83.541 | 0.18092 |  | 0.0016218 | 64.263 | 2.6776 | 112.88 | 0 | 74624000 | 127330000 | 131.44 | 83.242 | 0.17677 |  | 0.0016218 | 64.313 | 2.6797 | 114.82 | 15 | 73223000 | 239870000 | 134.07 | 83.794 | 0.18379 |  | 0.0016218 | 64.363 | 2.6818 | 115.93 | 20 | 72894000 | 243910000 | 135.44 | 84.158 | 0.18629 |  | 0.0016218 | 64.435 | 2.6848 | 117.27 | 25 | 72668000 | 245630000 | 137.03 | 84.628 | 0.18903 |  | 0.0016218 | 64.551 | 2.6896 | 118.92 | 30 | 72548000 | 258030000 | 139.24 | 85.262 | 0.19163 |  | 0.0016218 | 64.699 | 2.6958 | 120.93 | 35 | 72505000 | 263700000 | 141.78 | 85.725 | 0.19444 |  | 0.0016218 | 64.846 | 2.7019 | 123.45 | 40 | 72565000 | 259450000 | 145.76 | 86.221 | 0.19724
[18 empty] | 0.0016596 | 64.26 | 2.6775 | 112.82 | 1 | 74409000 | 228050000 | 131.45 | 83.2 | 0.17896 |  | 0.0016596 | 64.264 | 2.6776 | 113.16 | 5 | 73945000 | 231910000 | 131.88 | 83.29 | 0.18066 |  | 0.0016596 | 64.281 | 2.6784 | 113.83 | 10 | 73542000 | 236920000 | 132.81 | 83.486 | 0.18295 |  | 0.0016596 | 64.263 | 2.6776 | 112.76 | 0 | 74624000 | 127330000 | 131.28 | 83.188 | 0.17864 |  | 0.0016596 | 64.313 | 2.6797 | 114.69 | 15 | 73223000 | 239870000 | 133.9 | 83.738 | 0.18581 |  | 0.0016596 | 64.363 | 2.6818 | 115.8 | 20 | 72894000 | 243910000 | 135.26 | 84.101 | 0.18831 |  | 0.0016596 | 64.435 | 2.6848 | 117.12 | 25 | 72668000 | 245630000 | 136.84 | 84.569 | 0.19136 |  | 0.0016596 | 64.551 | 2.6896 | 118.78 | 30 | 72548000 | 258030000 | 139.05 | 85.201 | 0.1938 |  | 0.0016596 | 64.699 | 2.6958 | 120.77 | 35 | 72505000 | 263700000 | 141.58 | 85.672 | 0.19691 |  | 0.0016596 | 64.846 | 2.7019 | 123.29 | 40 | 72565000 | 259450000 | 145.56 | 86.167 | 0.1997
[18 empty] | 0.0016982 | 64.26 | 2.6775 | 112.69 | 1 | 74409000 | 228050000 | 131.29 | 83.146 | 0.18098 |  | 0.0016982 | 64.264 | 2.6776 | 113.03 | 5 | 73945000 | 231910000 | 131.72 | 83.234 | 0.18268 |  | 0.0016982 | 64.281 | 2.6784 | 113.7 | 10 | 73542000 | 236920000 | 132.64 | 83.43 | 0.18497 |  | 0.0016982 | 64.263 | 2.6776 | 112.63 | 0 | 74624000 | 127330000 | 131.12 | 83.134 | 0.18066 |  | 0.0016982 | 64.313 | 2.6797 | 114.56 | 15 | 73223000 | 239870000 | 133.72 | 83.681 | 0.18783 |  | 0.0016982 | 64.363 | 2.6818 | 115.66 | 20 | 72894000 | 243910000 | 135.08 | 84.042 | 0.19048 |  | 0.0016982 | 64.435 | 2.6848 | 116.98 | 25 | 72668000 | 245630000 | 136.65 | 84.509 | 0.19353 |  | 0.0016982 | 64.551 | 2.6896 | 118.63 | 30 | 72548000 | 258030000 | 138.86 | 85.139 | 0.19612 |  | 0.0016982 | 64.699 | 2.6958 | 120.62 | 35 | 72505000 | 263700000 | 141.37 | 85.617 | 0.19923 |  | 0.0016982 | 64.846 | 2.7019 | 123.13 | 40 | 72565000 | 259450000 | 145.35 | 86.112 | 0.20217
[18 empty] | 0.0017378 | 64.26 | 2.6775 | 112.57 | 1 | 74409000 | 228050000 | 131.12 | 83.09 | 0.18285 |  | 0.0017378 | 64.264 | 2.6776 | 112.89 | 5 | 73945000 | 231910000 | 131.54 | 83.178 | 0.18486 |  | 0.0017378 | 64.281 | 2.6784 | 113.56 | 10 | 73542000 | 236920000 | 132.46 | 83.372 | 0.18715 |  | 0.0017378 | 64.263 | 2.6776 | 112.51 | 0 | 74624000 | 127330000 | 130.95 | 83.078 | 0.18253 |  | 0.0017378 | 64.313 | 2.6797 | 114.42 | 15 | 73223000 | 239870000 | 133.54 | 83.622 | 0.19001 |  | 0.0017378 | 64.363 | 2.6818 | 115.51 | 20 | 72894000 | 243910000 | 134.89 | 83.982 | 0.19281 |  | 0.0017378 | 64.435 | 2.6848 | 116.83 | 25 | 72668000 | 245630000 | 136.46 | 84.447 | 0.19586 |  | 0.0017378 | 64.551 | 2.6896 | 118.47 | 30 | 72548000 | 258030000 | 138.66 | 85.075 | 0.1986 |  | 0.0017378 | 64.699 | 2.6958 | 120.46 | 35 | 72505000 | 263700000 | 141.17 | 85.561 | 0.2017 |  | 0.0017378 | 64.846 | 2.7019 | 122.96 | 40 | 72565000 | 259450000 | 145.14 | 86.055 | 0.20479
[18 empty] | 0.0017783 | 64.26 | 2.6775 | 112.43 | 1 | 74409000 | 228050000 | 130.95 | 83.033 | 0.18503 |  | 0.0017783 | 64.264 | 2.6776 | 112.76 | 5 | 73945000 | 231910000 | 131.37 | 83.12 | 0.18689 |  | 0.0017783 | 64.281 | 2.6784 | 113.42 | 10 | 73542000 | 236920000 | 132.28 | 83.313 | 0.18932 |  | 0.0017783 | 64.263 | 2.6776 | 112.37 | 0 | 74624000 | 127330000 | 130.77 | 83.021 | 0.18471 |  | 0.0017783 | 64.313 | 2.6797 | 114.27 | 15 | 73223000 | 239870000 | 133.35 | 83.562 | 0.19234 |  | 0.0017783 | 64.363 | 2.6818 | 115.37 | 20 | 72894000 | 243910000 | 134.7 | 83.92 | 0.19499 |  | 0.0017783 | 64.435 | 2.6848 | 116.68 | 25 | 72668000 | 245630000 | 136.26 | 84.383 | 0.19818 |  | 0.0017783 | 64.551 | 2.6896 | 118.32 | 30 | 72548000 | 258030000 | 138.45 | 85.01 | 0.20093 |  | 0.0017783 | 64.699 | 2.6958 | 120.3 | 35 | 72505000 | 263700000 | 140.95 | 85.504 | 0.20418 |  | 0.0017783 | 64.846 | 2.7019 | 122.8 | 40 | 72565000 | 259450000 | 144.93 | 85.998 | 0.20726
[18 empty] | 0.0018197 | 64.26 | 2.6775 | 112.3 | 1 | 74409000 | 228050000 | 130.77 | 82.974 | 0.18705 |  | 0.0018197 | 64.264 | 2.6776 | 112.62 | 5 | 73945000 | 231910000 | 131.19 | 83.06 | 0.18906 |  | 0.0018197 | 64.281 | 2.6784 | 113.28 | 10 | 73542000 | 236920000 | 132.09 | 83.253 | 0.1915 |  | 0.0018197 | 64.263 | 2.6776 | 112.24 | 0 | 74624000 | 127330000 | 130.6 | 82.963 | 0.18673 |  | 0.0018197 | 64.313 | 2.6797 | 114.13 | 15 | 73223000 | 239870000 | 133.16 | 83.5 | 0.19452 |  | 0.0018197 | 64.363 | 2.6818 | 115.22 | 20 | 72894000 | 243910000 | 134.5 | 83.857 | 0.19732 |  | 0.0018197 | 64.435 | 2.6848 | 116.52 | 25 | 72668000 | 245630000 | 136.06 | 84.319 | 0.20067 |  | 0.0018197 | 64.551 | 2.6896 | 118.15 | 30 | 72548000 | 258030000 | 138.24 | 84.943 | 0.20356 |  | 0.0018197 | 64.699 | 2.6958 | 120.13 | 35 | 72505000 | 263700000 | 140.73 | 85.445 | 0.2068 |  | 0.0018197 | 64.846 | 2.7019 | 122.62 | 40 | 72565000 | 259450000 | 144.7 | 85.939 | 0.21004
[18 empty] | 0.0018621 | 64.26 | 2.6775 | 112.16 | 1 | 74409000 | 228050000 | 130.59 | 82.914 | 0.18923 |  | 0.0018621 | 64.264 | 2.6776 | 112.48 | 5 | 73945000 | 231910000 | 131 | 83 | 0.19124 |  | 0.0018621 | 64.281 | 2.6784 | 113.14 | 10 | 73542000 | 236920000 | 131.91 | 83.191 | 0.19368 |  | 0.0018621 | 64.263 | 2.6776 | 112.1 | 0 | 74624000 | 127330000 | 130.42 | 82.903 | 0.18891 |  | 0.0018621 | 64.313 | 2.6797 | 113.98 | 15 | 73223000 | 239870000 | 132.97 | 83.437 | 0.19685 |  | 0.0018621 | 64.363 | 2.6818 | 115.06 | 20 | 72894000 | 243910000 | 134.3 | 83.792 | 0.1998 |  | 0.0018621 | 64.435 | 2.6848 | 116.37 | 25 | 72668000 | 245630000 | 135.85 | 84.252 | 0.203 |  | 0.0018621 | 64.551 | 2.6896 | 117.99 | 30 | 72548000 | 258030000 | 138.03 | 84.874 | 0.20604 |  | 0.0018621 | 64.699 | 2.6958 | 119.96 | 35 | 72505000 | 263700000 | 140.51 | 85.385 | 0.20943 |  | 0.0018621 | 64.846 | 2.7019 | 122.44 | 40 | 72565000 | 259450000 | 144.48 | 85.878 | 0.21281
[18 empty] | 0.0019055 | 64.26 | 2.6775 | 112.02 | 1 | 74409000 | 228050000 | 130.4 | 82.853 | 0.19141 |  | 0.0019055 | 64.264 | 2.6776 | 112.34 | 5 | 73945000 | 231910000 | 130.81 | 82.938 | 0.19342 |  | 0.0019055 | 64.281 | 2.6784 | 112.99 | 10 | 73542000 | 236920000 | 131.71 | 83.128 | 0.19601 |  | 0.0019055 | 64.263 | 2.6776 | 111.96 | 0 | 74624000 | 127330000 | 130.23 | 82.842 | 0.19109 |  | 0.0019055 | 64.313 | 2.6797 | 113.83 | 15 | 73223000 | 239870000 | 132.77 | 83.373 | 0.19918 |  | 0.0019055 | 64.363 | 2.6818 | 114.91 | 20 | 72894000 | 243910000 | 134.1 | 83.726 | 0.20213 |  | 0.0019055 | 64.435 | 2.6848 | 116.2 | 25 | 72668000 | 245630000 | 135.64 | 84.184 | 0.20563 |  | 0.0019055 | 64.551 | 2.6896 | 117.82 | 30 | 72548000 | 258030000 | 137.81 | 84.804 | 0.20867 |  | 0.0019055 | 64.699 | 2.6958 | 119.78 | 35 | 72505000 | 263700000 | 140.28 | 85.324 | 0.21221 |  | 0.0019055 | 64.846 | 2.7019 | 122.26 | 40 | 72565000 | 259450000 | 144.25 | 85.816 | 0.21559
[18 empty] | 0.0019498 | 64.26 | 2.6775 | 111.87 | 1 | 74409000 | 228050000 | 130.21 | 82.79 | 0.19374 |  | 0.0019498 | 64.264 | 2.6776 | 112.19 | 5 | 73945000 | 231910000 | 130.62 | 82.874 | 0.19576 |  | 0.0019498 | 64.281 | 2.6784 | 112.84 | 10 | 73542000 | 236920000 | 131.52 | 83.063 | 0.19835 |  | 0.0019498 | 64.263 | 2.6776 | 111.81 | 0 | 74624000 | 127330000 | 130.04 | 82.78 | 0.19342 |  | 0.0019498 | 64.313 | 2.6797 | 113.67 | 15 | 73223000 | 239870000 | 132.56 | 83.307 | 0.20167 |  | 0.0019498 | 64.363 | 2.6818 | 114.75 | 20 | 72894000 | 243910000 | 133.89 | 83.659 | 0.20462 |  | 0.0019498 | 64.435 | 2.6848 | 116.04 | 25 | 72668000 | 245630000 | 135.42 | 84.115 | 0.20812 |  | 0.0019498 | 64.551 | 2.6896 | 117.65 | 30 | 72548000 | 258030000 | 137.58 | 84.733 | 0.21131 |  | 0.0019498 | 64.699 | 2.6958 | 119.61 | 35 | 72505000 | 263700000 | 140.05 | 85.261 | 0.21484 |  | 0.0019498 | 64.846 | 2.7019 | 122.08 | 40 | 72565000 | 259450000 | 144.01 | 85.753 | 0.21836
[18 empty] | 0.0019953 | 64.26 | 2.6775 | 111.72 | 1 | 74409000 | 228050000 | 130.02 | 82.725 | 0.19608 |  | 0.0019953 | 64.264 | 2.6776 | 112.04 | 5 | 73945000 | 231910000 | 130.42 | 82.809 | 0.19809 |  | 0.0019953 | 64.281 | 2.6784 | 112.68 | 10 | 73542000 | 236920000 | 131.31 | 82.997 | 0.20084 |  | 0.0019953 | 64.263 | 2.6776 | 111.66 | 0 | 74624000 | 127330000 | 129.85 | 82.716 | 0.19576 |  | 0.0019953 | 64.313 | 2.6797 | 113.51 | 15 | 73223000 | 239870000 | 132.35 | 83.239 | 0.20416 |  | 0.0019953 | 64.363 | 2.6818 | 114.58 | 20 | 72894000 | 243910000 | 133.67 | 83.589 | 0.20726 |  | 0.0019953 | 64.435 | 2.6848 | 115.87 | 25 | 72668000 | 245630000 | 135.2 | 84.044 | 0.21076 |  | 0.0019953 | 64.551 | 2.6896 | 117.47 | 30 | 72548000 | 258030000 | 137.35 | 84.66 | 0.21409 |  | 0.0019953 | 64.699 | 2.6958 | 119.42 | 35 | 72505000 | 263700000 | 139.81 | 85.197 | 0.21778 |  | 0.0019953 | 64.846 | 2.7019 | 121.89 | 40 | 72565000 | 259450000 | 143.77 | 85.688 | 0.22129
[18 empty] | 0.0020417 | 64.26 | 2.6775 | 111.57 | 1 | 74409000 | 228050000 | 129.82 | 82.66 | 0.19841 |  | 0.0020417 | 64.264 | 2.6776 | 111.88 | 5 | 73945000 | 231910000 | 130.22 | 82.743 | 0.20058 |  | 0.0020417 | 64.281 | 2.6784 | 112.53 | 10 | 73542000 | 236920000 | 131.11 | 82.929 | 0.20317 |  | 0.0020417 | 64.263 | 2.6776 | 111.51 | 0 | 74624000 | 127330000 | 129.65 | 82.65 | 0.19809 |  | 0.0020417 | 64.313 | 2.6797 | 113.35 | 15 | 73223000 | 239870000 | 132.14 | 83.17 | 0.20665 |  | 0.0020417 | 64.363 | 2.6818 | 114.41 | 20 | 72894000 | 243910000 | 133.45 | 83.519 | 0.2099 |  | 0.0020417 | 64.435 | 2.6848 | 115.69 | 25 | 72668000 | 245630000 | 134.98 | 83.971 | 0.21355 |  | 0.0020417 | 64.551 | 2.6896 | 117.29 | 30 | 72548000 | 258030000 | 137.12 | 84.585 | 0.21688 |  | 0.0020417 | 64.699 | 2.6958 | 119.24 | 35 | 72505000 | 263700000 | 139.56 | 85.131 | 0.22056 |  | 0.0020417 | 64.846 | 2.7019 | 121.69 | 40 | 72565000 | 259450000 | 143.53 | 85.622 | 0.22438
[18 empty] | 0.0020893 | 64.26 | 2.6775 | 111.41 | 1 | 74409000 | 228050000 | 129.61 | 82.592 | 0.2009 |  | 0.0020893 | 64.264 | 2.6776 | 111.72 | 5 | 73945000 | 231910000 | 130.01 | 82.675 | 0.20307 |  | 0.0020893 | 64.281 | 2.6784 | 112.36 | 10 | 73542000 | 236920000 | 130.9 | 82.86 | 0.20582 |  | 0.0020893 | 64.263 | 2.6776 | 111.36 | 0 | 74624000 | 127330000 | 129.45 | 82.584 | 0.20043 |  | 0.0020893 | 64.313 | 2.6797 | 113.18 | 15 | 73223000 | 239870000 | 131.92 | 83.099 | 0.20929 |  | 0.0020893 | 64.363 | 2.6818 | 114.24 | 20 | 72894000 | 243910000 | 133.23 | 83.446 | 0.21254 |  | 0.0020893 | 64.435 | 2.6848 | 115.51 | 25 | 72668000 | 245630000 | 134.74 | 83.897 | 0.21634 |  | 0.0020893 | 64.551 | 2.6896 | 117.11 | 30 | 72548000 | 258030000 | 136.88 | 84.508 | 0.21967 |  | 0.0020893 | 64.699 | 2.6958 | 119.04 | 35 | 72505000 | 263700000 | 139.31 | 85.063 | 0.22365 |  | 0.0020893 | 64.846 | 2.7019 | 121.49 | 40 | 72565000 | 259450000 | 143.28 | 85.554 | 0.22746
[18 empty] | 0.002138 | 64.26 | 2.6775 | 111.25 | 1 | 74409000 | 228050000 | 129.41 | 82.524 | 0.20339 |  | 0.002138 | 64.264 | 2.6776 | 111.56 | 5 | 73945000 | 231910000 | 129.8 | 82.605 | 0.20556 |  | 0.002138 | 64.281 | 2.6784 | 112.2 | 10 | 73542000 | 236920000 | 130.68 | 82.789 | 0.2083 |  | 0.002138 | 64.263 | 2.6776 | 111.2 | 0 | 74624000 | 127330000 | 129.24 | 82.515 | 0.20292 |  | 0.002138 | 64.313 | 2.6797 | 113.01 | 15 | 73223000 | 239870000 | 131.7 | 83.027 | 0.21193 |  | 0.002138 | 64.363 | 2.6818 | 114.06 | 20 | 72894000 | 243910000 | 133 | 83.372 | 0.21534 |  | 0.002138 | 64.435 | 2.6848 | 115.33 | 25 | 72668000 | 245630000 | 134.51 | 83.82 | 0.21914 |  | 0.002138 | 64.551 | 2.6896 | 116.92 | 30 | 72548000 | 258030000 | 136.63 | 84.429 | 0.22261 |  | 0.002138 | 64.699 | 2.6958 | 118.85 | 35 | 72505000 | 263700000 | 139.05 | 84.995 | 0.22659 |  | 0.002138 | 64.846 | 2.7019 | 121.29 | 40 | 72565000 | 259450000 | 143.02 | 85.485 | 0.23055
[18 empty] | 0.0021878 | 64.26 | 2.6775 | 111.09 | 1 | 74409000 | 228050000 | 129.19 | 82.453 | 0.20588 |  | 0.0021878 | 64.264 | 2.6776 | 111.4 | 5 | 73945000 | 231910000 | 129.58 | 82.534 | 0.20805 |  | 0.0021878 | 64.281 | 2.6784 | 112.03 | 10 | 73542000 | 236920000 | 130.46 | 82.717 | 0.21095 |  | 0.0021878 | 64.263 | 2.6776 | 111.04 | 0 | 74624000 | 127330000 | 129.03 | 82.445 | 0.20541 |  | 0.0021878 | 64.313 | 2.6797 | 112.84 | 15 | 73223000 | 239870000 | 131.47 | 82.953 | 0.21458 |  | 0.0021878 | 64.363 | 2.6818 | 113.88 | 20 | 72894000 | 243910000 | 132.76 | 83.296 | 0.21814 |  | 0.0021878 | 64.435 | 2.6848 | 115.15 | 25 | 72668000 | 245630000 | 134.26 | 83.742 | 0.22193 |  | 0.0021878 | 64.551 | 2.6896 | 116.73 | 30 | 72548000 | 258030000 | 136.38 | 84.349 | 0.22556 |  | 0.0021878 | 64.699 | 2.6958 | 118.65 | 35 | 72505000 | 263700000 | 138.79 | 84.924 | 0.22968 |  | 0.0021878 | 64.846 | 2.7019 | 121.08 | 40 | 72565000 | 259450000 | 142.76 | 85.414 | 0.23378
[18 empty] | 0.0022387 | 64.26 | 2.6775 | 110.92 | 1 | 74409000 | 228050000 | 128.98 | 82.381 | 0.20853 |  | 0.0022387 | 64.264 | 2.6776 | 111.23 | 5 | 73945000 | 231910000 | 129.36 | 82.461 | 0.21069 |  | 0.0022387 | 64.281 | 2.6784 | 111.85 | 10 | 73542000 | 236920000 | 130.23 | 82.643 | 0.21375 |  | 0.0022387 | 64.263 | 2.6776 | 110.87 | 0 | 74624000 | 127330000 | 128.81 | 82.373 | 0.20805 |  | 0.0022387 | 64.313 | 2.6797 | 112.66 | 15 | 73223000 | 239870000 | 131.24 | 82.877 | 0.21737 |  | 0.0022387 | 64.363 | 2.6818 | 113.7 | 20 | 72894000 | 243910000 | 132.52 | 83.218 | 0.22093 |  | 0.0022387 | 64.435 | 2.6848 | 114.95 | 25 | 72668000 | 245630000 | 134.01 | 83.663 | 0.22503 |  | 0.0022387 | 64.551 | 2.6896 | 116.53 | 30 | 72548000 | 258030000 | 136.12 | 84.267 | 0.22866 |  | 0.0022387 | 64.699 | 2.6958 | 118.44 | 35 | 72505000 | 263700000 | 138.52 | 84.852 | 0.23292 |  | 0.0022387 | 64.846 | 2.7019 | 120.87 | 40 | 72565000 | 259450000 | 142.49 | 85.341 | 0.23702
[18 empty] | 0.0022909 | 64.26 | 2.6775 | 110.75 | 1 | 74409000 | 228050000 | 128.75 | 82.307 | 0.21117 |  | 0.0022909 | 64.264 | 2.6776 | 111.05 | 5 | 73945000 | 231910000 | 129.13 | 82.386 | 0.21349 |  | 0.0022909 | 64.281 | 2.6784 | 111.68 | 10 | 73542000 | 236920000 | 130 | 82.567 | 0.21639 |  | 0.0022909 | 64.263 | 2.6776 | 110.7 | 0 | 74624000 | 127330000 | 128.59 | 82.3 | 0.2107 |  | 0.0022909 | 64.313 | 2.6797 | 112.47 | 15 | 73223000 | 239870000 | 131 | 82.799 | 0.22033 |  | 0.0022909 | 64.363 | 2.6818 | 113.51 | 20 | 72894000 | 243910000 | 132.28 | 83.139 | 0.22389 |  | 0.0022909 | 64.435 | 2.6848 | 114.76 | 25 | 72668000 | 245630000 | 133.76 | 83.581 | 0.22798 |  | 0.0022909 | 64.551 | 2.6896 | 116.33 | 30 | 72548000 | 258030000 | 135.86 | 84.182 | 0.23175 |  | 0.0022909 | 64.699 | 2.6958 | 118.23 | 35 | 72505000 | 263700000 | 138.24 | 84.778 | 0.23617 |  | 0.0022909 | 64.846 | 2.7019 | 120.65 | 40 | 72565000 | 259450000 | 142.21 | 85.267 | 0.24042
[18 empty] | 0.0023442 | 64.26 | 2.6775 | 110.58 | 1 | 74409000 | 228050000 | 128.52 | 82.232 | 0.21382 |  | 0.0023442 | 64.264 | 2.6776 | 110.88 | 5 | 73945000 | 231910000 | 128.9 | 82.31 | 0.21614 |  | 0.0023442 | 64.281 | 2.6784 | 111.49 | 10 | 73542000 | 236920000 | 129.76 | 82.489 | 0.21935 |  | 0.0023442 | 64.263 | 2.6776 | 110.52 | 0 | 74624000 | 127330000 | 128.36 | 82.225 | 0.2135 |  | 0.0023442 | 64.313 | 2.6797 | 112.29 | 15 | 73223000 | 239870000 | 130.75 | 82.72 | 0.22313 |  | 0.0023442 | 64.363 | 2.6818 | 113.32 | 20 | 72894000 | 243910000 | 132.02 | 83.058 | 0.22684 |  | 0.0023442 | 64.435 | 2.6848 | 114.56 | 25 | 72668000 | 245630000 | 133.5 | 83.497 | 0.23109 |  | 0.0023442 | 64.551 | 2.6896 | 116.12 | 30 | 72548000 | 258030000 | 135.59 | 84.096 | 0.23501 |  | 0.0023442 | 64.699 | 2.6958 | 118.02 | 35 | 72505000 | 263700000 | 137.96 | 84.702 | 0.23942 |  | 0.0023442 | 64.846 | 2.7019 | 120.43 | 40 | 72565000 | 259450000 | 141.93 | 85.191 | 0.24381
[18 empty] | 0.0023988 | 64.26 | 2.6775 | 110.4 | 1 | 74409000 | 228050000 | 128.29 | 82.154 | 0.21662 |  | 0.0023988 | 64.264 | 2.6776 | 110.69 | 5 | 73945000 | 231910000 | 128.66 | 82.232 | 0.2191 |  | 0.0023988 | 64.281 | 2.6784 | 111.31 | 10 | 73542000 | 236920000 | 129.52 | 82.409 | 0.22215 |  | 0.0023988 | 64.263 | 2.6776 | 110.35 | 0 | 74624000 | 127330000 | 128.13 | 82.148 | 0.21614 |  | 0.0023988 | 64.313 | 2.6797 | 112.1 | 15 | 73223000 | 239870000 | 130.5 | 82.639 | 0.22608 |  | 0.0023988 | 64.363 | 2.6818 | 113.12 | 20 | 72894000 | 243910000 | 131.77 | 82.974 | 0.22995 |  | 0.0023988 | 64.435 | 2.6848 | 114.35 | 25 | 72668000 | 245630000 | 133.23 | 83.412 | 0.23434 |  | 0.0023988 | 64.551 | 2.6896 | 115.91 | 30 | 72548000 | 258030000 | 135.31 | 84.008 | 0.23826 |  | 0.0023988 | 64.699 | 2.6958 | 117.8 | 35 | 72505000 | 263700000 | 137.67 | 84.625 | 0.24282 |  | 0.0023988 | 64.846 | 2.7019 | 120.2 | 40 | 72565000 | 259450000 | 141.64 | 85.113 | 0.24736
[18 empty] | 0.0024547 | 64.26 | 2.6775 | 110.22 | 1 | 74409000 | 228050000 | 128.05 | 82.075 | 0.21942 |  | 0.0024547 | 64.264 | 2.6776 | 110.51 | 5 | 73945000 | 231910000 | 128.42 | 82.152 | 0.2219 |  | 0.0024547 | 64.281 | 2.6784 | 111.12 | 10 | 73542000 | 236920000 | 129.27 | 82.328 | 0.22511 |  | 0.0024547 | 64.263 | 2.6776 | 110.16 | 0 | 74624000 | 127330000 | 127.89 | 82.069 | 0.2191 |  | 0.0024547 | 64.313 | 2.6797 | 111.9 | 15 | 73223000 | 239870000 | 130.25 | 82.556 | 0.22919 |  | 0.0024547 | 64.363 | 2.6818 | 112.92 | 20 | 72894000 | 243910000 | 131.5 | 82.889 | 0.23305 |  | 0.0024547 | 64.435 | 2.6848 | 114.15 | 25 | 72668000 | 245630000 | 132.96 | 83.325 | 0.23745 |  | 0.0024547 | 64.551 | 2.6896 | 115.69 | 30 | 72548000 | 258030000 | 135.03 | 83.918 | 0.24167 |  | 0.0024547 | 64.699 | 2.6958 | 117.57 | 35 | 72505000 | 263700000 | 137.38 | 84.546 | 0.24637 |  | 0.0024547 | 64.846 | 2.7019 | 119.97 | 40 | 72565000 | 259450000 | 141.35 | 85.033 | 0.2509
[18 empty] | 0.0025119 | 64.26 | 2.6775 | 110.03 | 1 | 74409000 | 228050000 | 127.81 | 81.994 | 0.22238 |  | 0.0025119 | 64.264 | 2.6776 | 110.32 | 5 | 73945000 | 231910000 | 128.17 | 82.07 | 0.22485 |  | 0.0025119 | 64.281 | 2.6784 | 110.92 | 10 | 73542000 | 236920000 | 129.02 | 82.245 | 0.22822 |  | 0.0025119 | 64.263 | 2.6776 | 109.98 | 0 | 74624000 | 127330000 | 127.65 | 81.989 | 0.2219 |  | 0.0025119 | 64.313 | 2.6797 | 111.7 | 15 | 73223000 | 239870000 | 129.99 | 82.471 | 0.2323 |  | 0.0025119 | 64.363 | 2.6818 | 112.71 | 20 | 72894000 | 243910000 | 131.23 | 82.802 | 0.23632 |  | 0.0025119 | 64.435 | 2.6848 | 113.93 | 25 | 72668000 | 245630000 | 132.68 | 83.235 | 0.24086 |  | 0.0025119 | 64.551 | 2.6896 | 115.47 | 30 | 72548000 | 258030000 | 134.74 | 83.826 | 0.24508 |  | 0.0025119 | 64.699 | 2.6958 | 117.34 | 35 | 72505000 | 263700000 | 137.08 | 84.465 | 0.24993 |  | 0.0025119 | 64.846 | 2.7019 | 119.73 | 40 | 72565000 | 259450000 | 141.05 | 84.952 | 0.2546
[18 empty] | 0.0025704 | 64.26 | 2.6775 | 109.84 | 1 | 74409000 | 228050000 | 127.56 | 81.912 | 0.22533 |  | 0.0025704 | 64.264 | 2.6776 | 110.12 | 5 | 73945000 | 231910000 | 127.91 | 81.986 | 0.22797 |  | 0.0025704 | 64.281 | 2.6784 | 110.72 | 10 | 73542000 | 236920000 | 128.76 | 82.16 | 0.23133 |  | 0.0025704 | 64.263 | 2.6776 | 109.78 | 0 | 74624000 | 127330000 | 127.4 | 81.906 | 0.22501 |  | 0.0025704 | 64.313 | 2.6797 | 111.49 | 15 | 73223000 | 239870000 | 129.72 | 82.384 | 0.23557 |  | 0.0025704 | 64.363 | 2.6818 | 112.5 | 20 | 72894000 | 243910000 | 130.96 | 82.713 | 0.23958 |  | 0.0025704 | 64.435 | 2.6848 | 113.71 | 25 | 72668000 | 245630000 | 132.4 | 83.143 | 0.24428 |  | 0.0025704 | 64.551 | 2.6896 | 115.24 | 30 | 72548000 | 258030000 | 134.44 | 83.731 | 0.24864 |  | 0.0025704 | 64.699 | 2.6958 | 117.11 | 35 | 72505000 | 263700000 | 136.77 | 84.382 | 0.25348 |  | 0.0025704 | 64.846 | 2.7019 | 119.48 | 40 | 72565000 | 259450000 | 140.74 | 84.868 | 0.25846
[18 empty] | 0.0026303 | 64.26 | 2.6775 | 109.64 | 1 | 74409000 | 228050000 | 127.3 | 81.827 | 0.22845 |  | 0.0026303 | 64.264 | 2.6776 | 109.92 | 5 | 73945000 | 231910000 | 127.65 | 81.901 | 0.23108 |  | 0.0026303 | 64.281 | 2.6784 | 110.52 | 10 | 73542000 | 236920000 | 128.49 | 82.072 | 0.23444 |  | 0.0026303 | 64.263 | 2.6776 | 109.59 | 0 | 74624000 | 127330000 | 127.14 | 81.822 | 0.22797 |  | 0.0026303 | 64.313 | 2.6797 | 111.28 | 15 | 73223000 | 239870000 | 129.44 | 82.295 | 0.23883 |  | 0.0026303 | 64.363 | 2.6818 | 112.28 | 20 | 72894000 | 243910000 | 130.67 | 82.622 | 0.243 |  | 0.0026303 | 64.435 | 2.6848 | 113.49 | 25 | 72668000 | 245630000 | 132.1 | 83.05 | 0.24769 |  | 0.0026303 | 64.551 | 2.6896 | 115.01 | 30 | 72548000 | 258030000 | 134.14 | 83.634 | 0.2522 |  | 0.0026303 | 64.699 | 2.6958 | 116.87 | 35 | 72505000 | 263700000 | 136.45 | 84.298 | 0.25719 |  | 0.0026303 | 64.846 | 2.7019 | 119.23 | 40 | 72565000 | 259450000 | 140.43 | 84.783 | 0.26231
[18 empty] | 0.0026915 | 64.26 | 2.6775 | 109.44 | 1 | 74409000 | 228050000 | 127.04 | 81.74 | 0.23156 |  | 0.0026915 | 64.264 | 2.6776 | 109.72 | 5 | 73945000 | 231910000 | 127.38 | 81.813 | 0.23419 |  | 0.0026915 | 64.281 | 2.6784 | 110.31 | 10 | 73542000 | 236920000 | 128.22 | 81.983 | 0.23771 |  | 0.0026915 | 64.263 | 2.6776 | 109.39 | 0 | 74624000 | 127330000 | 126.88 | 81.736 | 0.23108 |  | 0.0026915 | 64.313 | 2.6797 | 111.07 | 15 | 73223000 | 239870000 | 129.16 | 82.204 | 0.2421 |  | 0.0026915 | 64.363 | 2.6818 | 112.06 | 20 | 72894000 | 243910000 | 130.39 | 82.528 | 0.24641 |  | 0.0026915 | 64.435 | 2.6848 | 113.26 | 25 | 72668000 | 245630000 | 131.8 | 82.954 | 0.25126 |  | 0.0026915 | 64.551 | 2.6896 | 114.77 | 30 | 72548000 | 258030000 | 133.83 | 83.536 | 0.25592 |  | 0.0026915 | 64.699 | 2.6958 | 116.62 | 35 | 72505000 | 263700000 | 136.13 | 84.211 | 0.26106 |  | 0.0026915 | 64.846 | 2.7019 | 118.98 | 40 | 72565000 | 259450000 | 140.11 | 84.696 | 0.26617
[18 empty] | 0.0027542 | 64.26 | 2.6775 | 109.24 | 1 | 74409000 | 228050000 | 126.77 | 81.652 | 0.23467 |  | 0.0027542 | 64.264 | 2.6776 | 109.51 | 5 | 73945000 | 231910000 | 127.11 | 81.723 | 0.23746 |  | 0.0027542 | 64.281 | 2.6784 | 110.1 | 10 | 73542000 | 236920000 | 127.94 | 81.892 | 0.24097 |  | 0.0027542 | 64.263 | 2.6776 | 109.18 | 0 | 74624000 | 127330000 | 126.62 | 81.648 | 0.23435 |  | 0.0027542 | 64.313 | 2.6797 | 110.85 | 15 | 73223000 | 239870000 | 128.88 | 82.11 | 0.24552 |  | 0.0027542 | 64.363 | 2.6818 | 111.83 | 20 | 72894000 | 243910000 | 130.09 | 82.433 | 0.24999 |  | 0.0027542 | 64.435 | 2.6848 | 113.02 | 25 | 72668000 | 245630000 | 131.5 | 82.856 | 0.25499 |  | 0.0027542 | 64.551 | 2.6896 | 114.53 | 30 | 72548000 | 258030000 | 133.52 | 83.434 | 0.25964 |  | 0.0027542 | 64.699 | 2.6958 | 116.37 | 35 | 72505000 | 263700000 | 135.8 | 84.122 | 0.26492 |  | 0.0027542 | 64.846 | 2.7019 | 118.71 | 40 | 72565000 | 259450000 | 139.78 | 84.606 | 0.27033
[18 empty] | 0.0028184 | 64.26 | 2.6775 | 109.03 | 1 | 74409000 | 228050000 | 126.5 | 81.561 | 0.23794 |  | 0.0028184 | 64.264 | 2.6776 | 109.3 | 5 | 73945000 | 231910000 | 126.83 | 81.631 | 0.24073 |  | 0.0028184 | 64.281 | 2.6784 | 109.88 | 10 | 73542000 | 236920000 | 127.65 | 81.798 | 0.2444 |  | 0.0028184 | 64.263 | 2.6776 | 108.97 | 0 | 74624000 | 127330000 | 126.35 | 81.557 | 0.23762 |  | 0.0028184 | 64.313 | 2.6797 | 110.62 | 15 | 73223000 | 239870000 | 128.58 | 82.015 | 0.24909 |  | 0.0028184 | 64.363 | 2.6818 | 111.6 | 20 | 72894000 | 243910000 | 129.79 | 82.335 | 0.25356 |  | 0.0028184 | 64.435 | 2.6848 | 112.78 | 25 | 72668000 | 245630000 | 131.18 | 82.755 | 0.25871 |  | 0.0028184 | 64.551 | 2.6896 | 114.28 | 30 | 72548000 | 258030000 | 133.19 | 83.331 | 0.26351 |  | 0.0028184 | 64.699 | 2.6958 | 116.11 | 35 | 72505000 | 263700000 | 135.46 | 84.031 | 0.26894 |  | 0.0028184 | 64.846 | 2.7019 | 118.44 | 40 | 72565000 | 259450000 | 139.44 | 84.515 | 0.2745
[18 empty] | 0.002884 | 64.26 | 2.6775 | 108.81 | 1 | 74409000 | 228050000 | 126.21 | 81.468 | 0.24136 |  | 0.002884 | 64.264 | 2.6776 | 109.08 | 5 | 73945000 | 231910000 | 126.55 | 81.537 | 0.24415 |  | 0.002884 | 64.281 | 2.6784 | 109.65 | 10 | 73542000 | 236920000 | 127.36 | 81.703 | 0.24797 |  | 0.002884 | 64.263 | 2.6776 | 108.76 | 0 | 74624000 | 127330000 | 126.07 | 81.465 | 0.24089 |  | 0.002884 | 64.313 | 2.6797 | 110.39 | 15 | 73223000 | 239870000 | 128.28 | 81.917 | 0.25267 |  | 0.002884 | 64.363 | 2.6818 | 111.36 | 20 | 72894000 | 243910000 | 129.48 | 82.235 | 0.25729 |  | 0.002884 | 64.435 | 2.6848 | 112.54 | 25 | 72668000 | 245630000 | 130.87 | 82.653 | 0.26244 |  | 0.002884 | 64.551 | 2.6896 | 114.03 | 30 | 72548000 | 258030000 | 132.86 | 83.225 | 0.26739 |  | 0.002884 | 64.699 | 2.6958 | 115.85 | 35 | 72505000 | 263700000 | 135.11 | 83.938 | 0.27296 |  | 0.002884 | 64.846 | 2.7019 | 118.17 | 40 | 72565000 | 259450000 | 139.1 | 84.421 | 0.27866
[18 empty] | 0.0029512 | 64.26 | 2.6775 | 108.59 | 1 | 74409000 | 228050000 | 125.93 | 81.373 | 0.24479 |  | 0.0029512 | 64.264 | 2.6776 | 108.86 | 5 | 73945000 | 231910000 | 126.26 | 81.441 | 0.24757 |  | 0.0029512 | 64.281 | 2.6784 | 109.42 | 10 | 73542000 | 236920000 | 127.06 | 81.605 | 0.25155 |  | 0.0029512 | 64.263 | 2.6776 | 108.54 | 0 | 74624000 | 127330000 | 125.78 | 81.37 | 0.24431 |  | 0.0029512 | 64.313 | 2.6797 | 110.16 | 15 | 73223000 | 239870000 | 127.98 | 81.817 | 0.25625 |  | 0.0029512 | 64.363 | 2.6818 | 111.12 | 20 | 72894000 | 243910000 | 129.16 | 82.133 | 0.26102 |  | 0.0029512 | 64.435 | 2.6848 | 112.29 | 25 | 72668000 | 245630000 | 130.54 | 82.547 | 0.26631 |  | 0.0029512 | 64.551 | 2.6896 | 113.77 | 30 | 72548000 | 258030000 | 132.52 | 83.116 | 0.27141 |  | 0.0029512 | 64.699 | 2.6958 | 115.58 | 35 | 72505000 | 263700000 | 134.76 | 83.843 | 0.27713 |  | 0.0029512 | 64.846 | 2.7019 | 117.89 | 40 | 72565000 | 259450000 | 138.74 | 84.325 | 0.28298
[18 empty] | 0.00302 | 64.26 | 2.6775 | 108.36 | 1 | 74409000 | 228050000 | 125.64 | 81.276 | 0.24837 |  | 0.00302 | 64.264 | 2.6776 | 108.63 | 5 | 73945000 | 231910000 | 125.96 | 81.343 | 0.25115 |  | 0.00302 | 64.281 | 2.6784 | 109.19 | 10 | 73542000 | 236920000 | 126.76 | 81.505 | 0.25513 |  | 0.00302 | 64.263 | 2.6776 | 108.32 | 0 | 74624000 | 127330000 | 125.49 | 81.273 | 0.24773 |  | 0.00302 | 64.313 | 2.6797 | 109.91 | 15 | 73223000 | 239870000 | 127.66 | 81.715 | 0.26013 |  | 0.00302 | 64.363 | 2.6818 | 110.87 | 20 | 72894000 | 243910000 | 128.84 | 82.028 | 0.2649 |  | 0.00302 | 64.435 | 2.6848 | 112.03 | 25 | 72668000 | 245630000 | 130.2 | 82.44 | 0.27035 |  | 0.00302 | 64.551 | 2.6896 | 113.5 | 30 | 72548000 | 258030000 | 132.18 | 83.005 | 0.2756 |  | 0.00302 | 64.699 | 2.6958 | 115.3 | 35 | 72505000 | 263700000 | 134.4 | 83.746 | 0.28146 |  | 0.00302 | 64.846 | 2.7019 | 117.6 | 40 | 72565000 | 259450000 | 138.38 | 84.227 | 0.28745
[18 empty] | 0.0030903 | 64.26 | 2.6775 | 108.16 | 1 | 74409000 | 228050000 | 125.37 | 81.182 | 0.25148 |  | 0.0030903 | 64.264 | 2.6776 | 108.42 | 5 | 73945000 | 231910000 | 125.69 | 81.249 | 0.25442 |  | 0.0030903 | 64.281 | 2.6784 | 108.98 | 10 | 73542000 | 236920000 | 126.48 | 81.41 | 0.2584 |  | 0.0030903 | 64.263 | 2.6776 | 108.11 | 0 | 74624000 | 127330000 | 125.23 | 81.181 | 0.251 |  | 0.0030903 | 64.313 | 2.6797 | 109.7 | 15 | 73223000 | 239870000 | 127.38 | 81.618 | 0.2634 |  | 0.0030903 | 64.363 | 2.6818 | 110.65 | 20 | 72894000 | 243910000 | 128.55 | 81.929 | 0.26832 |  | 0.0030903 | 64.435 | 2.6848 | 111.8 | 25 | 72668000 | 245630000 | 129.91 | 82.339 | 0.27392 |  | 0.0030903 | 64.551 | 2.6896 | 113.27 | 30 | 72548000 | 258030000 | 131.87 | 82.902 | 0.27916 |  | 0.0030903 | 64.699 | 2.6958 | 115.04 | 35 | 72505000 | 263700000 | 134.06 | 83.651 | 0.28548 |  | 0.0030903 | 64.846 | 2.7019 | 117.34 | 40 | 72565000 | 259450000 | 138.04 | 84.132 | 0.29146
[18 empty] | 0.0031623 | 64.26 | 2.6775 | 107.98 | 1 | 74409000 | 228050000 | 125.14 | 81.093 | 0.25428 |  | 0.0031623 | 64.264 | 2.6776 | 108.24 | 5 | 73945000 | 231910000 | 125.45 | 81.159 | 0.25722 |  | 0.0031623 | 64.281 | 2.6784 | 108.8 | 10 | 73542000 | 236920000 | 126.24 | 81.319 | 0.2612 |  | 0.0031623 | 64.263 | 2.6776 | 107.94 | 0 | 74624000 | 127330000 | 124.99 | 81.092 | 0.25365 |  | 0.0031623 | 64.313 | 2.6797 | 109.51 | 15 | 73223000 | 239870000 | 127.14 | 81.527 | 0.26635 |  | 0.0031623 | 64.363 | 2.6818 | 110.46 | 20 | 72894000 | 243910000 | 128.3 | 81.837 | 0.27127 |  | 0.0031623 | 64.435 | 2.6848 | 111.6 | 25 | 72668000 | 245630000 | 129.65 | 82.245 | 0.27702 |  | 0.0031623 | 64.551 | 2.6896 | 113.06 | 30 | 72548000 | 258030000 | 131.6 | 82.806 | 0.28241 |  | 0.0031623 | 64.699 | 2.6958 | 114.81 | 35 | 72505000 | 263700000 | 133.74 | 83.558 | 0.28903 |  | 0.0031623 | 64.846 | 2.7019 | 117.09 | 40 | 72565000 | 259450000 | 137.72 | 84.039 | 0.29532
[18 empty] | 0.0032359 | 64.26 | 2.6775 | 107.8 | 1 | 74409000 | 228050000 | 124.9 | 81.002 | 0.25708 |  | 0.0032359 | 64.264 | 2.6776 | 108.06 | 5 | 73945000 | 231910000 | 125.21 | 81.068 | 0.26002 |  | 0.0032359 | 64.281 | 2.6784 | 108.61 | 10 | 73542000 | 236920000 | 126 | 81.227 | 0.26415 |  | 0.0032359 | 64.263 | 2.6776 | 107.76 | 0 | 74624000 | 127330000 | 124.76 | 81.001 | 0.25645 |  | 0.0032359 | 64.313 | 2.6797 | 109.32 | 15 | 73223000 | 239870000 | 126.88 | 81.434 | 0.26931 |  | 0.0032359 | 64.363 | 2.6818 | 110.26 | 20 | 72894000 | 243910000 | 128.04 | 81.742 | 0.27438 |  | 0.0032359 | 64.435 | 2.6848 | 111.4 | 25 | 72668000 | 245630000 | 129.38 | 82.149 | 0.28013 |  | 0.0032359 | 64.551 | 2.6896 | 112.86 | 30 | 72548000 | 258030000 | 131.33 | 82.708 | 0.28551 |  | 0.0032359 | 64.699 | 2.6958 | 114.57 | 35 | 72505000 | 263700000 | 133.42 | 83.452 | 0.29274 |  | 0.0032359 | 64.846 | 2.7019 | 116.84 | 40 | 72565000 | 259450000 | 137.39 | 83.944 | 0.29917
[18 empty] | 0.0033113 | 64.26 | 2.6775 | 107.62 | 1 | 74409000 | 228050000 | 124.65 | 80.909 | 0.25988 |  | 0.0033113 | 64.264 | 2.6776 | 107.87 | 5 | 73945000 | 231910000 | 124.96 | 80.974 | 0.26298 |  | 0.0033113 | 64.281 | 2.6784 | 108.42 | 10 | 73542000 | 236920000 | 125.74 | 81.133 | 0.26711 |  | 0.0033113 | 64.263 | 2.6776 | 107.57 | 0 | 74624000 | 127330000 | 124.51 | 80.908 | 0.2594 |  | 0.0033113 | 64.313 | 2.6797 | 109.13 | 15 | 73223000 | 239870000 | 126.62 | 81.339 | 0.27226 |  | 0.0033113 | 64.363 | 2.6818 | 110.06 | 20 | 72894000 | 243910000 | 127.78 | 81.646 | 0.27749 |  | 0.0033113 | 64.435 | 2.6848 | 111.2 | 25 | 72668000 | 245630000 | 129.11 | 82.051 | 0.28323 |  | 0.0033113 | 64.551 | 2.6896 | 112.65 | 30 | 72548000 | 258030000 | 131.05 | 82.608 | 0.28876 |  | 0.0033113 | 64.699 | 2.6958 | 114.32 | 35 | 72505000 | 263700000 | 133.1 | 83.342 | 0.2966 |  | 0.0033113 | 64.846 | 2.7019 | 116.58 | 40 | 72565000 | 259450000 | 137.05 | 83.846 | 0.30318
[18 empty] | 0.0033884 | 64.26 | 2.6775 | 107.43 | 1 | 74409000 | 228050000 | 124.4 | 80.814 | 0.26284 |  | 0.0033884 | 64.264 | 2.6776 | 107.68 | 5 | 73945000 | 231910000 | 124.71 | 80.878 | 0.26593 |  | 0.0033884 | 64.281 | 2.6784 | 108.22 | 10 | 73542000 | 236920000 | 125.48 | 81.036 | 0.27022 |  | 0.0033884 | 64.263 | 2.6776 | 107.38 | 0 | 74624000 | 127330000 | 124.26 | 80.813 | 0.26236 |  | 0.0033884 | 64.313 | 2.6797 | 108.93 | 15 | 73223000 | 239870000 | 126.36 | 81.241 | 0.27537 |  | 0.0033884 | 64.363 | 2.6818 | 109.86 | 20 | 72894000 | 243910000 | 127.51 | 81.547 | 0.2806 |  | 0.0033884 | 64.435 | 2.6848 | 110.99 | 25 | 72668000 | 245630000 | 128.83 | 81.95 | 0.28649 |  | 0.0033884 | 64.551 | 2.6896 | 112.43 | 30 | 72548000 | 258030000 | 130.76 | 82.506 | 0.29217 |  | 0.0033884 | 64.699 | 2.6958 | 114.07 | 35 | 72505000 | 263700000 | 132.76 | 83.229 | 0.30047 |  | 0.0033884 | 64.846 | 2.7019 | 116.32 | 40 | 72565000 | 259450000 | 136.7 | 83.747 | 0.30719
[18 empty] | 0.0034674 | 64.26 | 2.6775 | 107.23 | 1 | 74409000 | 228050000 | 124.14 | 80.716 | 0.26595 |  | 0.0034674 | 64.264 | 2.6776 | 107.48 | 5 | 73945000 | 231910000 | 124.45 | 80.78 | 0.26905 |  | 0.0034674 | 64.281 | 2.6784 | 108.02 | 10 | 73542000 | 236920000 | 125.22 | 80.937 | 0.27333 |  | 0.0034674 | 64.263 | 2.6776 | 107.18 | 0 | 74624000 | 127330000 | 124 | 80.715 | 0.26547 |  | 0.0034674 | 64.313 | 2.6797 | 108.72 | 15 | 73223000 | 239870000 | 126.09 | 81.141 | 0.27864 |  | 0.0034674 | 64.363 | 2.6818 | 109.65 | 20 | 72894000 | 243910000 | 127.23 | 81.445 | 0.28386 |  | 0.0034674 | 64.435 | 2.6848 | 110.77 | 25 | 72668000 | 245630000 | 128.55 | 81.848 | 0.2899 |  | 0.0034674 | 64.551 | 2.6896 | 112.21 | 30 | 72548000 | 258030000 | 130.47 | 82.401 | 0.29558 |  | 0.0034674 | 64.699 | 2.6958 | 113.81 | 35 | 72505000 | 263700000 | 132.42 | 83.113 | 0.30449 |  | 0.0034674 | 64.846 | 2.7019 | 116.05 | 40 | 72565000 | 259450000 | 136.35 | 83.645 | 0.31135
[18 empty] | 0.0035481 | 64.26 | 2.6775 | 107.03 | 1 | 74409000 | 228050000 | 123.88 | 80.616 | 0.26906 |  | 0.0035481 | 64.264 | 2.6776 | 107.28 | 5 | 73945000 | 231910000 | 124.18 | 80.679 | 0.27216 |  | 0.0035481 | 64.281 | 2.6784 | 107.82 | 10 | 73542000 | 236920000 | 124.95 | 80.836 | 0.27644 |  | 0.0035481 | 64.263 | 2.6776 | 106.98 | 0 | 74624000 | 127330000 | 123.74 | 80.616 | 0.26858 |  | 0.0035481 | 64.313 | 2.6797 | 108.51 | 15 | 73223000 | 239870000 | 125.81 | 81.039 | 0.2819 |  | 0.0035481 | 64.363 | 2.6818 | 109.43 | 20 | 72894000 | 243910000 | 126.95 | 81.342 | 0.28728 |  | 0.0035481 | 64.435 | 2.6848 | 110.55 | 25 | 72668000 | 245630000 | 128.26 | 81.742 | 0.29332 |  | 0.0035481 | 64.551 | 2.6896 | 111.98 | 30 | 72548000 | 258030000 | 130.17 | 82.294 | 0.29914 |  | 0.0035481 | 64.699 | 2.6958 | 113.55 | 35 | 72505000 | 263700000 | 132.07 | 82.995 | 0.30851 |  | 0.0035481 | 64.846 | 2.7019 | 115.78 | 40 | 72565000 | 259450000 | 135.99 | 83.541 | 0.31552
[18 empty] | 0.0036308 | 64.26 | 2.6775 | 106.83 | 1 | 74409000 | 228050000 | 123.61 | 80.514 | 0.27218 |  | 0.0036308 | 64.264 | 2.6776 | 107.07 | 5 | 73945000 | 231910000 | 123.91 | 80.577 | 0.27543 |  | 0.0036308 | 64.281 | 2.6784 | 107.61 | 10 | 73542000 | 236920000 | 124.67 | 80.732 | 0.27971 |  | 0.0036308 | 64.263 | 2.6776 | 106.78 | 0 | 74624000 | 127330000 | 123.47 | 80.514 | 0.2717 |  | 0.0036308 | 64.313 | 2.6797 | 108.3 | 15 | 73223000 | 239870000 | 125.53 | 80.934 | 0.28517 |  | 0.0036308 | 64.363 | 2.6818 | 109.21 | 20 | 72894000 | 243910000 | 126.66 | 81.236 | 0.29069 |  | 0.0036308 | 64.435 | 2.6848 | 110.33 | 25 | 72668000 | 245630000 | 127.96 | 81.635 | 0.29673 |  | 0.0036308 | 64.551 | 2.6896 | 111.75 | 30 | 72548000 | 258030000 | 129.86 | 82.184 | 0.30271 |  | 0.0036308 | 64.699 | 2.6958 | 113.28 | 35 | 72505000 | 263700000 | 131.71 | 82.874 | 0.31268 |  | 0.0036308 | 64.846 | 2.7019 | 115.5 | 40 | 72565000 | 259450000 | 135.62 | 83.434 | 0.31983
[18 empty] | 0.0037154 | 64.26 | 2.6775 | 106.62 | 1 | 74409000 | 228050000 | 123.33 | 80.409 | 0.27544 |  | 0.0037154 | 64.264 | 2.6776 | 106.86 | 5 | 73945000 | 231910000 | 123.63 | 80.472 | 0.27869 |  | 0.0037154 | 64.281 | 2.6784 | 107.4 | 10 | 73542000 | 236920000 | 124.39 | 80.626 | 0.28298 |  | 0.0037154 | 64.263 | 2.6776 | 106.57 | 0 | 74624000 | 127330000 | 123.2 | 80.409 | 0.27496 |  | 0.0037154 | 64.313 | 2.6797 | 108.08 | 15 | 73223000 | 239870000 | 125.24 | 80.827 | 0.28859 |  | 0.0037154 | 64.363 | 2.6818 | 108.99 | 20 | 72894000 | 243910000 | 126.36 | 81.127 | 0.29411 |  | 0.0037154 | 64.435 | 2.6848 | 110.1 | 25 | 72668000 | 245630000 | 127.66 | 81.524 | 0.3003 |  | 0.0037154 | 64.551 | 2.6896 | 111.51 | 30 | 72548000 | 258030000 | 129.54 | 82.071 | 0.30642 |  | 0.0037154 | 64.699 | 2.6958 | 113 | 35 | 72505000 | 263700000 | 131.34 | 82.75 | 0.31701 |  | 0.0037154 | 64.846 | 2.7019 | 115.21 | 40 | 72565000 | 259450000 | 135.25 | 83.325 | 0.32431
[18 empty] | 0.0038019 | 64.26 | 2.6775 | 106.4 | 1 | 74409000 | 228050000 | 123.05 | 80.302 | 0.27887 |  | 0.0038019 | 64.264 | 2.6776 | 106.65 | 5 | 73945000 | 231910000 | 123.34 | 80.364 | 0.28196 |  | 0.0038019 | 64.281 | 2.6784 | 107.18 | 10 | 73542000 | 236920000 | 124.1 | 80.517 | 0.2864 |  | 0.0038019 | 64.263 | 2.6776 | 106.36 | 0 | 74624000 | 127330000 | 122.92 | 80.302 | 0.27823 |  | 0.0038019 | 64.313 | 2.6797 | 107.86 | 15 | 73223000 | 239870000 | 124.94 | 80.717 | 0.29201 |  | 0.0038019 | 64.363 | 2.6818 | 108.76 | 20 | 72894000 | 243910000 | 126.06 | 81.016 | 0.29769 |  | 0.0038019 | 64.435 | 2.6848 | 109.86 | 25 | 72668000 | 245630000 | 127.35 | 81.412 | 0.30403 |  | 0.0038019 | 64.551 | 2.6896 | 111.27 | 30 | 72548000 | 258030000 | 129.22 | 81.956 | 0.31014 |  | 0.0038019 | 64.699 | 2.6958 | 112.72 | 35 | 72505000 | 263700000 | 130.96 | 82.624 | 0.32133 |  | 0.0038019 | 64.846 | 2.7019 | 114.92 | 40 | 72565000 | 259450000 | 134.87 | 83.213 | 0.32878
[18 empty] | 0.0038905 | 64.26 | 2.6775 | 106.19 | 1 | 74409000 | 228050000 | 122.76 | 80.193 | 0.28214 |  | 0.0038905 | 64.264 | 2.6776 | 106.43 | 5 | 73945000 | 231910000 | 123.05 | 80.254 | 0.28539 |  | 0.0038905 | 64.281 | 2.6784 | 106.95 | 10 | 73542000 | 236920000 | 123.8 | 80.406 | 0.28998 |  | 0.0038905 | 64.263 | 2.6776 | 106.14 | 0 | 74624000 | 127330000 | 122.63 | 80.193 | 0.28166 |  | 0.0038905 | 64.313 | 2.6797 | 107.63 | 15 | 73223000 | 239870000 | 124.64 | 80.605 | 0.29559 |  | 0.0038905 | 64.363 | 2.6818 | 108.53 | 20 | 72894000 | 243910000 | 125.75 | 80.903 | 0.30126 |  | 0.0038905 | 64.435 | 2.6848 | 109.62 | 25 | 72668000 | 245630000 | 127.03 | 81.296 | 0.30775 |  | 0.0038905 | 64.551 | 2.6896 | 111.02 | 30 | 72548000 | 258030000 | 128.89 | 81.839 | 0.31402 |  | 0.0038905 | 64.699 | 2.6958 | 112.43 | 35 | 72505000 | 263700000 | 130.58 | 82.494 | 0.32582 |  | 0.0038905 | 64.846 | 2.7019 | 114.62 | 40 | 72565000 | 259450000 | 134.49 | 83.099 | 0.33341
[18 empty] | 0.0039811 | 64.26 | 2.6775 | 105.96 | 1 | 74409000 | 228050000 | 122.47 | 80.081 | 0.28571 |  | 0.0039811 | 64.264 | 2.6776 | 106.2 | 5 | 73945000 | 231910000 | 122.75 | 80.141 | 0.28896 |  | 0.0039811 | 64.281 | 2.6784 | 106.72 | 10 | 73542000 | 236920000 | 123.5 | 80.293 | 0.29355 |  | 0.0039811 | 64.263 | 2.6776 | 105.92 | 0 | 74624000 | 127330000 | 122.34 | 80.081 | 0.28508 |  | 0.0039811 | 64.313 | 2.6797 | 107.39 | 15 | 73223000 | 239870000 | 124.33 | 80.49 | 0.29932 |  | 0.0039811 | 64.363 | 2.6818 | 108.28 | 20 | 72894000 | 243910000 | 125.43 | 80.786 | 0.30514 |  | 0.0039811 | 64.435 | 2.6848 | 109.37 | 25 | 72668000 | 245630000 | 126.71 | 81.178 | 0.31163 |  | 0.0039811 | 64.551 | 2.6896 | 110.76 | 30 | 72548000 | 258030000 | 128.56 | 81.718 | 0.31804 |  | 0.0039811 | 64.699 | 2.6958 | 112.14 | 35 | 72505000 | 263700000 | 130.18 | 82.361 | 0.3303 |  | 0.0039811 | 64.846 | 2.7019 | 114.31 | 40 | 72565000 | 259450000 | 134.1 | 82.982 | 0.33819
[18 empty] | 0.0040738 | 64.26 | 2.6775 | 105.73 | 1 | 74409000 | 228050000 | 122.17 | 79.966 | 0.28929 |  | 0.0040738 | 64.264 | 2.6776 | 105.97 | 5 | 73945000 | 231910000 | 122.44 | 80.026 | 0.29254 |  | 0.0040738 | 64.281 | 2.6784 | 106.49 | 10 | 73542000 | 236920000 | 123.19 | 80.177 | 0.29713 |  | 0.0040738 | 64.263 | 2.6776 | 105.69 | 0 | 74624000 | 127330000 | 122.04 | 79.967 | 0.28866 |  | 0.0040738 | 64.313 | 2.6797 | 107.15 | 15 | 73223000 | 239870000 | 124.01 | 80.373 | 0.30305 |  | 0.0040738 | 64.363 | 2.6818 | 108.04 | 20 | 72894000 | 243910000 | 125.1 | 80.667 | 0.30887 |  | 0.0040738 | 64.435 | 2.6848 | 109.12 | 25 | 72668000 | 245630000 | 126.37 | 81.057 | 0.31551 |  | 0.0040738 | 64.551 | 2.6896 | 110.5 | 30 | 72548000 | 258030000 | 128.21 | 81.595 | 0.32207 |  | 0.0040738 | 64.699 | 2.6958 | 111.83 | 35 | 72505000 | 263700000 | 129.78 | 82.226 | 0.33509 |  | 0.0040738 | 64.846 | 2.7019 | 113.99 | 40 | 72565000 | 259450000 | 133.7 | 82.862 | 0.34312
[18 empty] | 0.0041687 | 64.26 | 2.6775 | 105.5 | 1 | 74409000 | 228050000 | 121.86 | 79.849 | 0.29287 |  | 0.0041687 | 64.264 | 2.6776 | 105.73 | 5 | 73945000 | 231910000 | 122.13 | 79.908 | 0.29628 |  | 0.0041687 | 64.281 | 2.6784 | 106.25 | 10 | 73542000 | 236920000 | 122.87 | 80.058 | 0.30087 |  | 0.0041687 | 64.263 | 2.6776 | 105.45 | 0 | 74624000 | 127330000 | 121.73 | 79.85 | 0.29239 |  | 0.0041687 | 64.313 | 2.6797 | 106.91 | 15 | 73223000 | 239870000 | 123.69 | 80.253 | 0.30678 |  | 0.0041687 | 64.363 | 2.6818 | 107.79 | 20 | 72894000 | 243910000 | 124.77 | 80.546 | 0.31276 |  | 0.0041687 | 64.435 | 2.6848 | 108.86 | 25 | 72668000 | 245630000 | 126.03 | 80.934 | 0.31955 |  | 0.0041687 | 64.551 | 2.6896 | 110.24 | 30 | 72548000 | 258030000 | 127.86 | 81.469 | 0.3261 |  | 0.0041687 | 64.699 | 2.6958 | 111.52 | 35 | 72505000 | 263700000 | 129.37 | 82.087 | 0.33988 |  | 0.0041687 | 64.846 | 2.7019 | 113.67 | 40 | 72565000 | 259450000 | 133.29 | 82.739 | 0.34806
[18 empty] | 0.0042658 | 64.26 | 2.6775 | 105.26 | 1 | 74409000 | 228050000 | 121.54 | 79.729 | 0.29661 |  | 0.0042658 | 64.264 | 2.6776 | 105.49 | 5 | 73945000 | 231910000 | 121.81 | 79.787 | 0.30001 |  | 0.0042658 | 64.281 | 2.6784 | 106 | 10 | 73542000 | 236920000 | 122.54 | 79.936 | 0.30476 |  | 0.0042658 | 64.263 | 2.6776 | 105.21 | 0 | 74624000 | 127330000 | 121.42 | 79.73 | 0.29613 |  | 0.0042658 | 64.313 | 2.6797 | 106.66 | 15 | 73223000 | 239870000 | 123.36 | 80.13 | 0.31067 |  | 0.0042658 | 64.363 | 2.6818 | 107.53 | 20 | 72894000 | 243910000 | 124.43 | 80.421 | 0.3168 |  | 0.0042658 | 64.435 | 2.6848 | 108.6 | 25 | 72668000 | 245630000 | 125.68 | 80.807 | 0.32358 |  | 0.0042658 | 64.551 | 2.6896 | 109.97 | 30 | 72548000 | 258030000 | 127.5 | 81.34 | 0.33028 |  | 0.0042658 | 64.699 | 2.6958 | 111.21 | 35 | 72505000 | 263700000 | 128.95 | 81.945 | 0.34467 |  | 0.0042658 | 64.846 | 2.7019 | 113.34 | 40 | 72565000 | 259450000 | 132.87 | 82.614 | 0.35314
[18 empty] | 0.0043652 | 64.26 | 2.6775 | 105.01 | 1 | 74409000 | 228050000 | 121.22 | 79.606 | 0.3005 |  | 0.0043652 | 64.264 | 2.6776 | 105.24 | 5 | 73945000 | 231910000 | 121.49 | 79.663 | 0.3039 |  | 0.0043652 | 64.281 | 2.6784 | 105.75 | 10 | 73542000 | 236920000 | 122.21 | 79.811 | 0.30864 |  | 0.0043652 | 64.263 | 2.6776 | 104.97 | 0 | 74624000 | 127330000 | 121.1 | 79.607 | 0.29986 |  | 0.0043652 | 64.313 | 2.6797 | 106.4 | 15 | 73223000 | 239870000 | 123.02 | 80.004 | 0.31471 |  | 0.0043652 | 64.363 | 2.6818 | 107.27 | 20 | 72894000 | 243910000 | 124.08 | 80.294 | 0.32084 |  | 0.0043652 | 64.435 | 2.6848 | 108.33 | 25 | 72668000 | 245630000 | 125.33 | 80.678 | 0.32777 |  | 0.0043652 | 64.551 | 2.6896 | 109.69 | 30 | 72548000 | 258030000 | 127.13 | 81.208 | 0.33462 |  | 0.0043652 | 64.699 | 2.6958 | 110.88 | 35 | 72505000 | 263700000 | 128.52 | 81.799 | 0.34977 |  | 0.0043652 | 64.846 | 2.7019 | 113 | 40 | 72565000 | 259450000 | 132.44 | 82.486 | 0.35839
[18 empty] | 0.0044668 | 64.26 | 2.6775 | 104.76 | 1 | 74409000 | 228050000 | 120.89 | 79.48 | 0.30439 |  | 0.0044668 | 64.264 | 2.6776 | 104.99 | 5 | 73945000 | 231910000 | 121.15 | 79.537 | 0.30779 |  | 0.0044668 | 64.281 | 2.6784 | 105.49 | 10 | 73542000 | 236920000 | 121.87 | 79.684 | 0.31269 |  | 0.0044668 | 64.263 | 2.6776 | 104.72 | 0 | 74624000 | 127330000 | 120.77 | 79.482 | 0.30375 |  | 0.0044668 | 64.313 | 2.6797 | 106.14 | 15 | 73223000 | 239870000 | 122.67 | 79.875 | 0.31875 |  | 0.0044668 | 64.363 | 2.6818 | 107 | 20 | 72894000 | 243910000 | 123.73 | 80.163 | 0.32503 |  | 0.0044668 | 64.435 | 2.6848 | 108.05 | 25 | 72668000 | 245630000 | 124.96 | 80.545 | 0.33212 |  | 0.0044668 | 64.551 | 2.6896 | 109.4 | 30 | 72548000 | 258030000 | 126.75 | 81.073 | 0.33911 |  | 0.0044668 | 64.699 | 2.6958 | 110.55 | 35 | 72505000 | 263700000 | 128.08 | 81.65 | 0.35487 |  | 0.0044668 | 64.846 | 2.7019 | 112.66 | 40 | 72565000 | 259450000 | 132 | 82.354 | 0.36363
[18 empty] | 0.0045709 | 64.26 | 2.6775 | 104.5 | 1 | 74409000 | 228050000 | 120.55 | 79.351 | 0.30843 |  | 0.0045709 | 64.264 | 2.6776 | 104.73 | 5 | 73945000 | 231910000 | 120.81 | 79.408 | 0.31184 |  | 0.0045709 | 64.281 | 2.6784 | 105.23 | 10 | 73542000 | 236920000 | 121.52 | 79.553 | 0.31673 |  | 0.0045709 | 64.263 | 2.6776 | 104.46 | 0 | 74624000 | 127330000 | 120.44 | 79.353 | 0.3078 |  | 0.0045709 | 64.313 | 2.6797 | 105.87 | 15 | 73223000 | 239870000 | 122.32 | 79.744 | 0.32295 |  | 0.0045709 | 64.363 | 2.6818 | 106.72 | 20 | 72894000 | 243910000 | 123.36 | 80.03 | 0.32938 |  | 0.0045709 | 64.435 | 2.6848 | 107.77 | 25 | 72668000 | 245630000 | 124.59 | 80.41 | 0.33646 |  | 0.0045709 | 64.551 | 2.6896 | 109.11 | 30 | 72548000 | 258030000 | 126.36 | 80.934 | 0.3436 |  | 0.0045709 | 64.699 | 2.6958 | 110.21 | 35 | 72505000 | 263700000 | 127.63 | 81.498 | 0.36013 |  | 0.0045709 | 64.846 | 2.7019 | 112.31 | 40 | 72565000 | 259450000 | 131.55 | 82.22 | 0.36903
[18 empty] | 0.0046774 | 64.26 | 2.6775 | 104.24 | 1 | 74409000 | 228050000 | 120.2 | 79.22 | 0.31248 |  | 0.0046774 | 64.264 | 2.6776 | 104.46 | 5 | 73945000 | 231910000 | 120.46 | 79.275 | 0.31604 |  | 0.0046774 | 64.281 | 2.6784 | 104.96 | 10 | 73542000 | 236920000 | 121.17 | 79.42 | 0.32093 |  | 0.0046774 | 64.263 | 2.6776 | 104.2 | 0 | 74624000 | 127330000 | 120.09 | 79.222 | 0.31184 |  | 0.0046774 | 64.313 | 2.6797 | 105.59 | 15 | 73223000 | 239870000 | 121.95 | 79.609 | 0.32731 |  | 0.0046774 | 64.363 | 2.6818 | 106.44 | 20 | 72894000 | 243910000 | 122.99 | 79.893 | 0.33373 |  | 0.0046774 | 64.435 | 2.6848 | 107.48 | 25 | 72668000 | 245630000 | 124.2 | 80.271 | 0.34096 |  | 0.0046774 | 64.551 | 2.6896 | 108.81 | 30 | 72548000 | 258030000 | 125.97 | 80.793 | 0.34825 |  | 0.0046774 | 64.699 | 2.6958 | 109.93 | 35 | 72505000 | 263700000 | 127.26 | 81.362 | 0.36446 |  | 0.0046774 | 64.846 | 2.7019 | 112.02 | 40 | 72565000 | 259450000 | 131.18 | 82.096 | 0.3735
[18 empty] | 0.0047863 | 64.26 | 2.6775 | 103.97 | 1 | 74409000 | 228050000 | 119.85 | 79.085 | 0.31668 |  | 0.0047863 | 64.264 | 2.6776 | 104.19 | 5 | 73945000 | 231910000 | 120.1 | 79.14 | 0.32024 |  | 0.0047863 | 64.281 | 2.6784 | 104.68 | 10 | 73542000 | 236920000 | 120.8 | 79.283 | 0.32529 |  | 0.0047863 | 64.263 | 2.6776 | 103.93 | 0 | 74624000 | 127330000 | 119.74 | 79.087 | 0.31605 |  | 0.0047863 | 64.313 | 2.6797 | 105.31 | 15 | 73223000 | 239870000 | 121.58 | 79.471 | 0.33166 |  | 0.0047863 | 64.363 | 2.6818 | 106.15 | 20 | 72894000 | 243910000 | 122.61 | 79.753 | 0.33824 |  | 0.0047863 | 64.435 | 2.6848 | 107.18 | 25 | 72668000 | 245630000 | 123.81 | 80.129 | 0.34562 |  | 0.0047863 | 64.551 | 2.6896 | 108.5 | 30 | 72548000 | 258030000 | 125.56 | 80.648 | 0.35305 |  | 0.0047863 | 64.699 | 2.6958 | 109.66 | 35 | 72505000 | 263700000 | 126.89 | 81.224 | 0.36863 |  | 0.0047863 | 64.846 | 2.7019 | 111.73 | 40 | 72565000 | 259450000 | 130.82 | 81.97 | 0.37797
[18 empty] | 0.0048978 | 64.26 | 2.6775 | 103.7 | 1 | 74409000 | 228050000 | 119.49 | 78.947 | 0.32088 |  | 0.0048978 | 64.264 | 2.6776 | 103.91 | 5 | 73945000 | 231910000 | 119.74 | 79.001 | 0.3246 |  | 0.0048978 | 64.281 | 2.6784 | 104.4 | 10 | 73542000 | 236920000 | 120.43 | 79.144 | 0.32965 |  | 0.0048978 | 64.263 | 2.6776 | 103.66 | 0 | 74624000 | 127330000 | 119.38 | 78.95 | 0.32025 |  | 0.0048978 | 64.313 | 2.6797 | 105.02 | 15 | 73223000 | 239870000 | 121.2 | 79.33 | 0.33617 |  | 0.0048978 | 64.363 | 2.6818 | 105.85 | 20 | 72894000 | 243910000 | 122.22 | 79.61 | 0.3429 |  | 0.0048978 | 64.435 | 2.6848 | 106.88 | 25 | 72668000 | 245630000 | 123.41 | 79.984 | 0.35028 |  | 0.0048978 | 64.551 | 2.6896 | 108.19 | 30 | 72548000 | 258030000 | 125.15 | 80.5 | 0.35786 |  | 0.0048978 | 64.699 | 2.6958 | 109.38 | 35 | 72505000 | 263700000 | 126.52 | 81.084 | 0.37296 |  | 0.0048978 | 64.846 | 2.7019 | 111.44 | 40 | 72565000 | 259450000 | 130.44 | 81.841 | 0.38244
[18 empty] | 0.0050119 | 64.26 | 2.6775 | 103.41 | 1 | 74409000 | 228050000 | 119.12 | 78.806 | 0.3254 |  | 0.0050119 | 64.264 | 2.6776 | 103.63 | 5 | 73945000 | 231910000 | 119.36 | 78.859 | 0.32896 |  | 0.0050119 | 64.281 | 2.6784 | 104.11 | 10 | 73542000 | 236920000 | 120.05 | 79.001 | 0.33416 |  | 0.0050119 | 64.263 | 2.6776 | 103.37 | 0 | 74624000 | 127330000 | 119.01 | 78.809 | 0.32476 |  | 0.0050119 | 64.313 | 2.6797 | 104.73 | 15 | 73223000 | 239870000 | 120.81 | 79.185 | 0.34068 |  | 0.0050119 | 64.363 | 2.6818 | 105.55 | 20 | 72894000 | 243910000 | 121.82 | 79.464 | 0.34756 |  | 0.0050119 | 64.435 | 2.6848 | 106.56 | 25 | 72668000 | 245630000 | 123.01 | 79.835 | 0.35524 |  | 0.0050119 | 64.551 | 2.6896 | 107.87 | 30 | 72548000 | 258030000 | 124.73 | 80.348 | 0.36281 |  | 0.0050119 | 64.699 | 2.6958 | 109.09 | 35 | 72505000 | 263700000 | 126.14 | 80.94 | 0.37744 |  | 0.0050119 | 64.846 | 2.7019 | 111.14 | 40 | 72565000 | 259450000 | 130.06 | 81.71 | 0.38707
[18 empty] | 0.0051286 | 64.26 | 2.6775 | 103.13 | 1 | 74409000 | 228050000 | 118.74 | 78.661 | 0.32975 |  | 0.0051286 | 64.264 | 2.6776 | 103.34 | 5 | 73945000 | 231910000 | 118.98 | 78.714 | 0.33347 |  | 0.0051286 | 64.281 | 2.6784 | 103.81 | 10 | 73542000 | 236920000 | 119.66 | 78.854 | 0.33882 |  | 0.0051286 | 64.263 | 2.6776 | 103.09 | 0 | 74624000 | 127330000 | 118.64 | 78.665 | 0.32912 |  | 0.0051286 | 64.313 | 2.6797 | 104.42 | 15 | 73223000 | 239870000 | 120.41 | 79.037 | 0.3455 |  | 0.0051286 | 64.363 | 2.6818 | 105.24 | 20 | 72894000 | 243910000 | 121.41 | 79.314 | 0.35238 |  | 0.0051286 | 64.435 | 2.6848 | 106.25 | 25 | 72668000 | 245630000 | 122.59 | 79.683 | 0.36005 |  | 0.0051286 | 64.551 | 2.6896 | 107.54 | 30 | 72548000 | 258030000 | 124.3 | 80.193 | 0.36793 |  | 0.0051286 | 64.699 | 2.6958 | 108.79 | 35 | 72505000 | 263700000 | 125.75 | 80.793 | 0.38208 |  | 0.0051286 | 64.846 | 2.7019 | 110.83 | 40 | 72565000 | 259450000 | 129.68 | 81.575 | 0.39185
[18 empty] | 0.0052481 | 64.26 | 2.6775 | 102.83 | 1 | 74409000 | 228050000 | 118.36 | 78.514 | 0.33442 |  | 0.0052481 | 64.264 | 2.6776 | 103.04 | 5 | 73945000 | 231910000 | 118.59 | 78.565 | 0.33814 |  | 0.0052481 | 64.281 | 2.6784 | 103.51 | 10 | 73542000 | 236920000 | 119.26 | 78.704 | 0.34349 |  | 0.0052481 | 64.263 | 2.6776 | 102.79 | 0 | 74624000 | 127330000 | 118.25 | 78.518 | 0.33378 |  | 0.0052481 | 64.313 | 2.6797 | 104.11 | 15 | 73223000 | 239870000 | 120 | 78.886 | 0.35032 |  | 0.0052481 | 64.363 | 2.6818 | 104.93 | 20 | 72894000 | 243910000 | 121 | 79.161 | 0.35719 |  | 0.0052481 | 64.435 | 2.6848 | 105.92 | 25 | 72668000 | 245630000 | 122.16 | 79.527 | 0.36517 |  | 0.0052481 | 64.551 | 2.6896 | 107.21 | 30 | 72548000 | 258030000 | 123.85 | 80.035 | 0.37304 |  | 0.0052481 | 64.699 | 2.6958 | 108.49 | 35 | 72505000 | 263700000 | 125.35 | 80.642 | 0.38671 |  | 0.0052481 | 64.846 | 2.7019 | 110.52 | 40 | 72565000 | 259450000 | 129.28 | 81.437 | 0.39663
[18 empty] | 0.0053703 | 64.26 | 2.6775 | 102.53 | 1 | 74409000 | 228050000 | 117.96 | 78.363 | 0.33909 |  | 0.0053703 | 64.264 | 2.6776 | 102.73 | 5 | 73945000 | 231910000 | 118.18 | 78.413 | 0.34296 |  | 0.0053703 | 64.281 | 2.6784 | 103.2 | 10 | 73542000 | 236920000 | 118.85 | 78.551 | 0.34831 |  | 0.0053703 | 64.263 | 2.6776 | 102.49 | 0 | 74624000 | 127330000 | 117.86 | 78.367 | 0.33845 |  | 0.0053703 | 64.313 | 2.6797 | 103.8 | 15 | 73223000 | 239870000 | 119.59 | 78.731 | 0.35514 |  | 0.0053703 | 64.363 | 2.6818 | 104.6 | 20 | 72894000 | 243910000 | 120.57 | 79.004 | 0.36232 |  | 0.0053703 | 64.435 | 2.6848 | 105.59 | 25 | 72668000 | 245630000 | 121.72 | 79.368 | 0.3703 |  | 0.0053703 | 64.551 | 2.6896 | 106.86 | 30 | 72548000 | 258030000 | 123.4 | 79.872 | 0.37846 |  | 0.0053703 | 64.699 | 2.6958 | 108.18 | 35 | 72505000 | 263700000 | 124.95 | 80.488 | 0.39151 |  | 0.0053703 | 64.846 | 2.7019 | 110.2 | 40 | 72565000 | 259450000 | 128.87 | 81.296 | 0.40157
[18 empty] | 0.0054954 | 64.26 | 2.6775 | 102.22 | 1 | 74409000 | 228050000 | 117.56 | 78.208 | 0.34392 |  | 0.0054954 | 64.264 | 2.6776 | 102.42 | 5 | 73945000 | 231910000 | 117.77 | 78.258 | 0.34778 |  | 0.0054954 | 64.281 | 2.6784 | 102.88 | 10 | 73542000 | 236920000 | 118.43 | 78.394 | 0.35329 |  | 0.0054954 | 64.263 | 2.6776 | 102.18 | 0 | 74624000 | 127330000 | 117.45 | 78.212 | 0.34328 |  | 0.0054954 | 64.313 | 2.6797 | 103.47 | 15 | 73223000 | 239870000 | 119.16 | 78.573 | 0.36027 |  | 0.0054954 | 64.363 | 2.6818 | 104.27 | 20 | 72894000 | 243910000 | 120.13 | 78.844 | 0.36745 |  | 0.0054954 | 64.435 | 2.6848 | 105.25 | 25 | 72668000 | 245630000 | 121.28 | 79.205 | 0.37557 |  | 0.0054954 | 64.551 | 2.6896 | 106.51 | 30 | 72548000 | 258030000 | 122.94 | 79.706 | 0.38388 |  | 0.0054954 | 64.699 | 2.6958 | 107.86 | 35 | 72505000 | 263700000 | 124.53 | 80.331 | 0.39645 |  | 0.0054954 | 64.846 | 2.7019 | 109.87 | 40 | 72565000 | 259450000 | 128.46 | 81.152 | 0.40666
[18 empty] | 0.0056234 | 64.26 | 2.6775 | 101.9 | 1 | 74409000 | 228050000 | 117.14 | 78.049 | 0.3489 |  | 0.0056234 | 64.264 | 2.6776 | 102.1 | 5 | 73945000 | 231910000 | 117.35 | 78.099 | 0.35276 |  | 0.0056234 | 64.281 | 2.6784 | 102.56 | 10 | 73542000 | 236920000 | 118.01 | 78.234 | 0.35827 |  | 0.0056234 | 64.263 | 2.6776 | 101.87 | 0 | 74624000 | 127330000 | 117.04 | 78.054 | 0.3481 |  | 0.0056234 | 64.313 | 2.6797 | 103.14 | 15 | 73223000 | 239870000 | 118.72 | 78.411 | 0.3654 |  | 0.0056234 | 64.363 | 2.6818 | 103.93 | 20 | 72894000 | 243910000 | 119.69 | 78.679 | 0.37273 |  | 0.0056234 | 64.435 | 2.6848 | 104.9 | 25 | 72668000 | 245630000 | 120.82 | 79.038 | 0.381 |  | 0.0056234 | 64.551 | 2.6896 | 106.15 | 30 | 72548000 | 258030000 | 122.47 | 79.536 | 0.38946 |  | 0.0056234 | 64.699 | 2.6958 | 107.54 | 35 | 72505000 | 263700000 | 124.1 | 80.17 | 0.4014 |  | 0.0056234 | 64.846 | 2.7019 | 109.53 | 40 | 72565000 | 259450000 | 128.04 | 81.004 | 0.4119
[18 empty] | 0.0057544 | 64.26 | 2.6775 | 101.58 | 1 | 74409000 | 228050000 | 116.72 | 77.887 | 0.35387 |  | 0.0057544 | 64.264 | 2.6776 | 101.77 | 5 | 73945000 | 231910000 | 116.92 | 77.936 | 0.3579 |  | 0.0057544 | 64.281 | 2.6784 | 102.22 | 10 | 73542000 | 236920000 | 117.57 | 78.07 | 0.36356 |  | 0.0057544 | 64.263 | 2.6776 | 101.54 | 0 | 74624000 | 127330000 | 116.62 | 77.893 | 0.35324 |  | 0.0057544 | 64.313 | 2.6797 | 102.8 | 15 | 73223000 | 239870000 | 118.28 | 78.245 | 0.37069 |  | 0.0057544 | 64.363 | 2.6818 | 103.58 | 20 | 72894000 | 243910000 | 119.23 | 78.511 | 0.37817 |  | 0.0057544 | 64.435 | 2.6848 | 104.54 | 25 | 72668000 | 245630000 | 120.35 | 78.868 | 0.38659 |  | 0.0057544 | 64.551 | 2.6896 | 105.79 | 30 | 72548000 | 258030000 | 121.98 | 79.362 | 0.39504 |  | 0.0057544 | 64.699 | 2.6958 | 107.2 | 35 | 72505000 | 263700000 | 123.67 | 80.004 | 0.40665 |  | 0.0057544 | 64.846 | 2.7019 | 109.19 | 40 | 72565000 | 259450000 | 127.6 | 80.844 | 0.41714
[18 empty] | 0.0058884 | 64.26 | 2.6775 | 101.25 | 1 | 74409000 | 228050000 | 116.28 | 77.722 | 0.35901 |  | 0.0058884 | 64.264 | 2.6776 | 101.44 | 5 | 73945000 | 231910000 | 116.48 | 77.769 | 0.36303 |  | 0.0058884 | 64.281 | 2.6784 | 101.88 | 10 | 73542000 | 236920000 | 117.12 | 77.902 | 0.36885 |  | 0.0058884 | 64.263 | 2.6776 | 101.21 | 0 | 74624000 | 127330000 | 116.19 | 77.727 | 0.35837 |  | 0.0058884 | 64.313 | 2.6797 | 102.46 | 15 | 73223000 | 239870000 | 117.82 | 78.075 | 0.37597 |  | 0.0058884 | 64.363 | 2.6818 | 103.23 | 20 | 72894000 | 243910000 | 118.76 | 78.339 | 0.38361 |  | 0.0058884 | 64.435 | 2.6848 | 104.18 | 25 | 72668000 | 245630000 | 119.87 | 78.693 | 0.39218 |  | 0.0058884 | 64.551 | 2.6896 | 105.41 | 30 | 72548000 | 258030000 | 121.49 | 79.184 | 0.40092 |  | 0.0058884 | 64.699 | 2.6958 | 106.86 | 35 | 72505000 | 263700000 | 123.22 | 79.836 | 0.41191 |  | 0.0058884 | 64.846 | 2.7019 | 108.83 | 40 | 72565000 | 259450000 | 127.16 | 80.671 | 0.42269
[18 empty] | 0.0060256 | 64.26 | 2.6775 | 100.91 | 1 | 74409000 | 228050000 | 115.84 | 77.552 | 0.3643 |  | 0.0060256 | 64.264 | 2.6776 | 101.1 | 5 | 73945000 | 231910000 | 116.03 | 77.598 | 0.36832 |  | 0.0060256 | 64.281 | 2.6784 | 101.54 | 10 | 73542000 | 236920000 | 116.66 | 77.73 | 0.37414 |  | 0.0060256 | 64.263 | 2.6776 | 100.87 | 0 | 74624000 | 127330000 | 115.75 | 77.558 | 0.36366 |  | 0.0060256 | 64.313 | 2.6797 | 102.1 | 15 | 73223000 | 239870000 | 117.35 | 77.902 | 0.38157 |  | 0.0060256 | 64.363 | 2.6818 | 102.86 | 20 | 72894000 | 243910000 | 118.28 | 78.163 | 0.38935 |  | 0.0060256 | 64.435 | 2.6848 | 103.8 | 25 | 72668000 | 245630000 | 119.38 | 78.514 | 0.39808 |  | 0.0060256 | 64.551 | 2.6896 | 105.02 | 30 | 72548000 | 258030000 | 120.98 | 79.001 | 0.40697 |  | 0.0060256 | 64.699 | 2.6958 | 106.52 | 35 | 72505000 | 263700000 | 122.76 | 79.663 | 0.41716 |  | 0.0060256 | 64.846 | 2.7019 | 108.47 | 40 | 72565000 | 259450000 | 126.7 | 80.494 | 0.42825
[18 empty] | 0.006166 | 64.26 | 2.6775 | 100.59 | 1 | 74409000 | 228050000 | 115.42 | 77.385 | 0.36928 |  | 0.006166 | 64.264 | 2.6776 | 100.77 | 5 | 73945000 | 231910000 | 115.61 | 77.431 | 0.37346 |  | 0.006166 | 64.281 | 2.6784 | 101.21 | 10 | 73542000 | 236920000 | 116.23 | 77.561 | 0.37927 |  | 0.006166 | 64.263 | 2.6776 | 100.55 | 0 | 74624000 | 127330000 | 115.33 | 77.392 | 0.36864 |  | 0.006166 | 64.313 | 2.6797 | 101.77 | 15 | 73223000 | 239870000 | 116.91 | 77.732 | 0.3867 |  | 0.006166 | 64.363 | 2.6818 | 102.52 | 20 | 72894000 | 243910000 | 117.83 | 77.991 | 0.39464 |  | 0.006166 | 64.435 | 2.6848 | 103.45 | 25 | 72668000 | 245630000 | 118.92 | 78.34 | 0.40351 |  | 0.006166 | 64.551 | 2.6896 | 104.66 | 30 | 72548000 | 258030000 | 120.5 | 78.824 | 0.41254 |  | 0.006166 | 64.699 | 2.6958 | 106.16 | 35 | 72505000 | 263700000 | 122.29 | 79.486 | 0.42273 |  | 0.006166 | 64.846 | 2.7019 | 108.1 | 40 | 72565000 | 259450000 | 126.24 | 80.312 | 0.43395
[18 empty] | 0.0063096 | 64.26 | 2.6775 | 100.29 | 1 | 74409000 | 228050000 | 115.04 | 77.225 | 0.37395 |  | 0.0063096 | 64.264 | 2.6776 | 100.48 | 5 | 73945000 | 231910000 | 115.23 | 77.27 | 0.37797 |  | 0.0063096 | 64.281 | 2.6784 | 100.91 | 10 | 73542000 | 236920000 | 115.84 | 77.399 | 0.38394 |  | 0.0063096 | 64.263 | 2.6776 | 100.26 | 0 | 74624000 | 127330000 | 114.96 | 77.231 | 0.37315 |  | 0.0063096 | 64.313 | 2.6797 | 101.46 | 15 | 73223000 | 239870000 | 116.52 | 77.569 | 0.39152 |  | 0.0063096 | 64.363 | 2.6818 | 102.21 | 20 | 72894000 | 243910000 | 117.43 | 77.827 | 0.39945 |  | 0.0063096 | 64.435 | 2.6848 | 103.14 | 25 | 72668000 | 245630000 | 118.51 | 78.174 | 0.40832 |  | 0.0063096 | 64.551 | 2.6896 | 104.34 | 30 | 72548000 | 258030000 | 120.08 | 78.656 | 0.4175 |  | 0.0063096 | 64.699 | 2.6958 | 105.8 | 35 | 72505000 | 263700000 | 121.82 | 79.305 | 0.42829 |  | 0.0063096 | 64.846 | 2.7019 | 107.73 | 40 | 72565000 | 259450000 | 125.76 | 80.127 | 0.43966
[18 empty] | 0.0064565 | 64.26 | 2.6775 | 99.995 | 1 | 74409000 | 228050000 | 114.66 | 77.061 | 0.37854 |  | 0.0064565 | 64.264 | 2.6776 | 100.18 | 5 | 73945000 | 231910000 | 114.83 | 77.105 | 0.38264 |  | 0.0064565 | 64.281 | 2.6784 | 100.6 | 10 | 73542000 | 236920000 | 115.44 | 77.234 | 0.38876 |  | 0.0064565 | 64.263 | 2.6776 | 99.96 | 0 | 74624000 | 127330000 | 114.57 | 77.068 | 0.37782 |  | 0.0064565 | 64.313 | 2.6797 | 101.15 | 15 | 73223000 | 239870000 | 116.11 | 77.402 | 0.39634 |  | 0.0064565 | 64.363 | 2.6818 | 101.9 | 20 | 72894000 | 243910000 | 117.02 | 77.66 | 0.40427 |  | 0.0064565 | 64.435 | 2.6848 | 102.82 | 25 | 72668000 | 245630000 | 118.1 | 78.005 | 0.41328 |  | 0.0064565 | 64.551 | 2.6896 | 104.01 | 30 | 72548000 | 258030000 | 119.65 | 78.484 | 0.42261 |  | 0.0064565 | 64.699 | 2.6958 | 105.42 | 35 | 72505000 | 263700000 | 121.33 | 79.12 | 0.43416 |  | 0.0064565 | 64.846 | 2.7019 | 107.34 | 40 | 72565000 | 259450000 | 125.28 | 79.937 | 0.44567
[18 empty] | 0.0066069 | 64.26 | 2.6775 | 99.688 | 1 | 74409000 | 228050000 | 114.26 | 76.893 | 0.38332 |  | 0.0066069 | 64.264 | 2.6776 | 99.867 | 5 | 73945000 | 231910000 | 114.43 | 76.937 | 0.38751 |  | 0.0066069 | 64.281 | 2.6784 | 100.29 | 10 | 73542000 | 236920000 | 115.04 | 77.064 | 0.39358 |  | 0.0066069 | 64.263 | 2.6776 | 99.653 | 0 | 74624000 | 127330000 | 114.17 | 76.9 | 0.3826 |  | 0.0066069 | 64.313 | 2.6797 | 100.84 | 15 | 73223000 | 239870000 | 115.7 | 77.232 | 0.40116 |  | 0.0066069 | 64.363 | 2.6818 | 101.58 | 20 | 72894000 | 243910000 | 116.6 | 77.488 | 0.40924 |  | 0.0066069 | 64.435 | 2.6848 | 102.49 | 25 | 72668000 | 245630000 | 117.67 | 77.831 | 0.41841 |  | 0.0066069 | 64.551 | 2.6896 | 103.67 | 30 | 72548000 | 258030000 | 119.21 | 78.308 | 0.42788 |  | 0.0066069 | 64.699 | 2.6958 | 105.04 | 35 | 72505000 | 263700000 | 120.82 | 78.93 | 0.44004 |  | 0.0066069 | 64.846 | 2.7019 | 106.94 | 40 | 72565000 | 259450000 | 124.78 | 79.742 | 0.45184
[18 empty] | 0.0067608 | 64.26 | 2.6775 | 99.374 | 1 | 74409000 | 228050000 | 113.85 | 76.721 | 0.3882 |  | 0.0067608 | 64.264 | 2.6776 | 99.552 | 5 | 73945000 | 231910000 | 114.02 | 76.765 | 0.39241 |  | 0.0067608 | 64.281 | 2.6784 | 99.973 | 10 | 73542000 | 236920000 | 114.62 | 76.891 | 0.39852 |  | 0.0067608 | 64.263 | 2.6776 | 99.34 | 0 | 74624000 | 127330000 | 113.77 | 76.728 | 0.38747 |  | 0.0067608 | 64.313 | 2.6797 | 100.51 | 15 | 73223000 | 239870000 | 115.28 | 77.058 | 0.40629 |  | 0.0067608 | 64.363 | 2.6818 | 101.25 | 20 | 72894000 | 243910000 | 116.17 | 77.312 | 0.41437 |  | 0.0067608 | 64.435 | 2.6848 | 102.15 | 25 | 72668000 | 245630000 | 117.23 | 77.654 | 0.42368 |  | 0.0067608 | 64.551 | 2.6896 | 103.33 | 30 | 72548000 | 258030000 | 118.76 | 78.128 | 0.43315 |  | 0.0067608 | 64.699 | 2.6958 | 104.65 | 35 | 72505000 | 263700000 | 120.31 | 78.736 | 0.44607 |  | 0.0067608 | 64.846 | 2.7019 | 106.54 | 40 | 72565000 | 259450000 | 124.27 | 79.543 | 0.45801
[18 empty] | 0.0069183 | 64.26 | 2.6775 | 99.053 | 1 | 74409000 | 228050000 | 113.44 | 76.546 | 0.3932 |  | 0.0069183 | 64.264 | 2.6776 | 99.229 | 5 | 73945000 | 231910000 | 113.6 | 76.588 | 0.39744 |  | 0.0069183 | 64.281 | 2.6784 | 99.646 | 10 | 73542000 | 236920000 | 114.2 | 76.714 | 0.4036 |  | 0.0069183 | 64.263 | 2.6776 | 99.02 | 0 | 74624000 | 127330000 | 113.36 | 76.553 | 0.39245 |  | 0.0069183 | 64.313 | 2.6797 | 100.18 | 15 | 73223000 | 239870000 | 114.85 | 76.879 | 0.41143 |  | 0.0069183 | 64.363 | 2.6818 | 100.91 | 20 | 72894000 | 243910000 | 115.73 | 77.132 | 0.41965 |  | 0.0069183 | 64.435 | 2.6848 | 101.81 | 25 | 72668000 | 245630000 | 116.78 | 77.472 | 0.42896 |  | 0.0069183 | 64.551 | 2.6896 | 102.98 | 30 | 72548000 | 258030000 | 118.3 | 77.944 | 0.43857 |  | 0.0069183 | 64.699 | 2.6958 | 104.25 | 35 | 72505000 | 263700000 | 119.79 | 78.538 | 0.45225 |  | 0.0069183 | 64.846 | 2.7019 | 106.13 | 40 | 72565000 | 259450000 | 123.75 | 79.34 | 0.46433
[18 empty] | 0.0070795 | 64.26 | 2.6775 | 98.725 | 1 | 74409000 | 228050000 | 113.01 | 76.366 | 0.3983 |  | 0.0070795 | 64.264 | 2.6776 | 98.898 | 5 | 73945000 | 231910000 | 113.18 | 76.408 | 0.40259 |  | 0.0070795 | 64.281 | 2.6784 | 99.312 | 10 | 73542000 | 236920000 | 113.76 | 76.533 | 0.4088 |  | 0.0070795 | 64.263 | 2.6776 | 98.691 | 0 | 74624000 | 127330000 | 112.93 | 76.373 | 0.39757 |  | 0.0070795 | 64.313 | 2.6797 | 99.843 | 15 | 73223000 | 239870000 | 114.41 | 76.697 | 0.41667 |  | 0.0070795 | 64.363 | 2.6818 | 100.56 | 20 | 72894000 | 243910000 | 115.28 | 76.948 | 0.42509 |  | 0.0070795 | 64.435 | 2.6848 | 101.45 | 25 | 72668000 | 245630000 | 116.32 | 77.286 | 0.43455 |  | 0.0070795 | 64.551 | 2.6896 | 102.62 | 30 | 72548000 | 258030000 | 117.83 | 77.756 | 0.44414 |  | 0.0070795 | 64.699 | 2.6958 | 103.84 | 35 | 72505000 | 263700000 | 119.25 | 78.335 | 0.45859 |  | 0.0070795 | 64.846 | 2.7019 | 105.7 | 40 | 72565000 | 259450000 | 123.21 | 79.132 | 0.47096
[18 empty] | 0.0072444 | 64.26 | 2.6775 | 98.389 | 1 | 74409000 | 228050000 | 112.58 | 76.182 | 0.40353 |  | 0.0072444 | 64.264 | 2.6776 | 98.56 | 5 | 73945000 | 231910000 | 112.74 | 76.223 | 0.40785 |  | 0.0072444 | 64.281 | 2.6784 | 98.97 | 10 | 73542000 | 236920000 | 113.32 | 76.347 | 0.41412 |  | 0.0072444 | 64.263 | 2.6776 | 98.356 | 0 | 74624000 | 127330000 | 112.5 | 76.189 | 0.40278 |  | 0.0072444 | 64.313 | 2.6797 | 99.496 | 15 | 73223000 | 239870000 | 113.95 | 76.51 | 0.42206 |  | 0.0072444 | 64.363 | 2.6818 | 100.21 | 20 | 72894000 | 243910000 | 114.83 | 76.76 | 0.43053 |  | 0.0072444 | 64.435 | 2.6848 | 101.09 | 25 | 72668000 | 245630000 | 115.85 | 77.096 | 0.44013 |  | 0.0072444 | 64.551 | 2.6896 | 102.25 | 30 | 72548000 | 258030000 | 117.35 | 77.563 | 0.44988 |  | 0.0072444 | 64.699 | 2.6958 | 103.43 | 35 | 72505000 | 263700000 | 118.7 | 78.127 | 0.46492 |  | 0.0072444 | 64.846 | 2.7019 | 105.27 | 40 | 72565000 | 259450000 | 122.67 | 78.918 | 0.47759
[18 empty] | 0.0074131 | 64.26 | 2.6775 | 98.045 | 1 | 74409000 | 228050000 | 112.13 | 75.993 | 0.40889 |  | 0.0074131 | 64.264 | 2.6776 | 98.214 | 5 | 73945000 | 231910000 | 112.29 | 76.034 | 0.41323 |  | 0.0074131 | 64.281 | 2.6784 | 98.62 | 10 | 73542000 | 236920000 | 112.86 | 76.157 | 0.41956 |  | 0.0074131 | 64.263 | 2.6776 | 98.012 | 0 | 74624000 | 127330000 | 112.06 | 76.001 | 0.40814 |  | 0.0074131 | 64.313 | 2.6797 | 99.141 | 15 | 73223000 | 239870000 | 113.49 | 76.319 | 0.42758 |  | 0.0074131 | 64.363 | 2.6818 | 99.849 | 20 | 72894000 | 243910000 | 114.36 | 76.567 | 0.43614 |  | 0.0074131 | 64.435 | 2.6848 | 100.72 | 25 | 72668000 | 245630000 | 115.38 | 76.901 | 0.44588 |  | 0.0074131 | 64.551 | 2.6896 | 101.87 | 30 | 72548000 | 258030000 | 116.85 | 77.366 | 0.45576 |  | 0.0074131 | 64.699 | 2.6958 | 103 | 35 | 72505000 | 263700000 | 118.15 | 77.914 | 0.47157 |  | 0.0074131 | 64.846 | 2.7019 | 104.82 | 40 | 72565000 | 259450000 | 122.11 | 78.7 | 0.48453
[18 empty] | 0.0075858 | 64.26 | 2.6775 | 97.693 | 1 | 74409000 | 228050000 | 111.68 | 75.801 | 0.41436 |  | 0.0075858 | 64.264 | 2.6776 | 97.86 | 5 | 73945000 | 231910000 | 111.83 | 75.84 | 0.41874 |  | 0.0075858 | 64.281 | 2.6784 | 98.262 | 10 | 73542000 | 236920000 | 112.4 | 75.963 | 0.42513 |  | 0.0075858 | 64.263 | 2.6776 | 97.661 | 0 | 74624000 | 127330000 | 111.61 | 75.809 | 0.4136 |  | 0.0075858 | 64.313 | 2.6797 | 98.778 | 15 | 73223000 | 239870000 | 113.02 | 76.123 | 0.43323 |  | 0.0075858 | 64.363 | 2.6818 | 99.48 | 20 | 72894000 | 243910000 | 113.88 | 76.37 | 0.44187 |  | 0.0075858 | 64.435 | 2.6848 | 100.35 | 25 | 72668000 | 245630000 | 114.89 | 76.702 | 0.45162 |  | 0.0075858 | 64.551 | 2.6896 | 101.48 | 30 | 72548000 | 258030000 | 116.35 | 77.164 | 0.46181 |  | 0.0075858 | 64.699 | 2.6958 | 102.56 | 35 | 72505000 | 263700000 | 117.61 | 77.697 | 0.47837 |  | 0.0075858 | 64.846 | 2.7019 | 104.37 | 40 | 72565000 | 259450000 | 121.54 | 78.477 | 0.49147
[18 empty] | 0.0077625 | 64.26 | 2.6775 | 97.333 | 1 | 74409000 | 228050000 | 111.22 | 75.603 | 0.41997 |  | 0.0077625 | 64.264 | 2.6776 | 97.497 | 5 | 73945000 | 231910000 | 111.36 | 75.642 | 0.42439 |  | 0.0077625 | 64.281 | 2.6784 | 97.895 | 10 | 73542000 | 236920000 | 111.92 | 75.764 | 0.43084 |  | 0.0077625 | 64.263 | 2.6776 | 97.301 | 0 | 74624000 | 127330000 | 111.15 | 75.612 | 0.4192 |  | 0.0077625 | 64.313 | 2.6797 | 98.406 | 15 | 73223000 | 239870000 | 112.53 | 75.923 | 0.43901 |  | 0.0077625 | 64.363 | 2.6818 | 99.101 | 20 | 72894000 | 243910000 | 113.38 | 76.168 | 0.44776 |  | 0.0077625 | 64.435 | 2.6848 | 99.96 | 25 | 72668000 | 245630000 | 114.39 | 76.498 | 0.45767 |  | 0.0077625 | 64.551 | 2.6896 | 101.08 | 30 | 72548000 | 258030000 | 115.83 | 76.957 | 0.468 |  | 0.0077625 | 64.699 | 2.6958 | 102.17 | 35 | 72505000 | 263700000 | 117.14 | 77.491 | 0.4844 |  | 0.0077625 | 64.846 | 2.7019 | 103.97 | 40 | 72565000 | 259450000 | 121.03 | 78.267 | 0.49764
[18 empty] | 0.0079433 | 64.26 | 2.6775 | 96.964 | 1 | 74409000 | 228050000 | 110.75 | 75.402 | 0.42571 |  | 0.0079433 | 64.264 | 2.6776 | 97.126 | 5 | 73945000 | 231910000 | 110.88 | 75.44 | 0.43016 |  | 0.0079433 | 64.281 | 2.6784 | 97.52 | 10 | 73542000 | 236920000 | 111.43 | 75.56 | 0.43668 |  | 0.0079433 | 64.263 | 2.6776 | 96.933 | 0 | 74624000 | 127330000 | 110.68 | 75.41 | 0.42493 |  | 0.0079433 | 64.313 | 2.6797 | 98.026 | 15 | 73223000 | 239870000 | 112.04 | 75.718 | 0.44492 |  | 0.0079433 | 64.363 | 2.6818 | 98.714 | 20 | 72894000 | 243910000 | 112.88 | 75.962 | 0.45377 |  | 0.0079433 | 64.435 | 2.6848 | 99.564 | 25 | 72668000 | 245630000 | 113.87 | 76.289 | 0.46382 |  | 0.0079433 | 64.551 | 2.6896 | 100.68 | 30 | 72548000 | 258030000 | 115.31 | 76.746 | 0.4742 |  | 0.0079433 | 64.699 | 2.6958 | 101.79 | 35 | 72505000 | 263700000 | 116.69 | 77.288 | 0.49027 |  | 0.0079433 | 64.846 | 2.7019 | 103.58 | 40 | 72565000 | 259450000 | 120.56 | 78.06 | 0.50365
[18 empty] | 0.0081283 | 64.26 | 2.6775 | 96.587 | 1 | 74409000 | 228050000 | 110.26 | 75.195 | 0.43157 |  | 0.0081283 | 64.264 | 2.6776 | 96.747 | 5 | 73945000 | 231910000 | 110.39 | 75.233 | 0.43606 |  | 0.0081283 | 64.281 | 2.6784 | 97.136 | 10 | 73542000 | 236920000 | 110.93 | 75.352 | 0.44265 |  | 0.0081283 | 64.263 | 2.6776 | 96.556 | 0 | 74624000 | 127330000 | 110.2 | 75.204 | 0.43079 |  | 0.0081283 | 64.313 | 2.6797 | 97.636 | 15 | 73223000 | 239870000 | 111.53 | 75.509 | 0.45098 |  | 0.0081283 | 64.363 | 2.6818 | 98.318 | 20 | 72894000 | 243910000 | 112.37 | 75.751 | 0.45992 |  | 0.0081283 | 64.435 | 2.6848 | 99.16 | 25 | 72668000 | 245630000 | 113.35 | 76.076 | 0.47009 |  | 0.0081283 | 64.551 | 2.6896 | 100.27 | 30 | 72548000 | 258030000 | 114.77 | 76.53 | 0.48055 |  | 0.0081283 | 64.699 | 2.6958 | 101.41 | 35 | 72505000 | 263700000 | 116.23 | 77.08 | 0.49614 |  | 0.0081283 | 64.846 | 2.7019 | 103.18 | 40 | 72565000 | 259450000 | 120.07 | 77.848 | 0.50982
[18 empty] | 0.0083176 | 64.26 | 2.6775 | 96.201 | 1 | 74409000 | 228050000 | 109.77 | 74.984 | 0.43758 |  | 0.0083176 | 64.264 | 2.6776 | 96.358 | 5 | 73945000 | 231910000 | 109.89 | 75.021 | 0.44211 |  | 0.0083176 | 64.281 | 2.6784 | 96.743 | 10 | 73542000 | 236920000 | 110.42 | 75.139 | 0.44876 |  | 0.0083176 | 64.263 | 2.6776 | 96.171 | 0 | 74624000 | 127330000 | 109.72 | 74.993 | 0.43678 |  | 0.0083176 | 64.313 | 2.6797 | 97.238 | 15 | 73223000 | 239870000 | 111.02 | 75.294 | 0.45717 |  | 0.0083176 | 64.363 | 2.6818 | 97.912 | 20 | 72894000 | 243910000 | 111.84 | 75.535 | 0.46623 |  | 0.0083176 | 64.435 | 2.6848 | 98.746 | 25 | 72668000 | 245630000 | 112.82 | 75.857 | 0.47651 |  | 0.0083176 | 64.551 | 2.6896 | 99.841 | 30 | 72548000 | 258030000 | 114.22 | 76.308 | 0.4872 |  | 0.0083176 | 64.699 | 2.6958 | 101.01 | 35 | 72505000 | 263700000 | 115.76 | 76.868 | 0.50233 |  | 0.0083176 | 64.846 | 2.7019 | 102.77 | 40 | 72565000 | 259450000 | 119.57 | 77.631 | 0.51615
[18 empty] | 0.0085114 | 64.26 | 2.6775 | 95.806 | 1 | 74409000 | 228050000 | 109.27 | 74.768 | 0.44373 |  | 0.0085114 | 64.264 | 2.6776 | 95.961 | 5 | 73945000 | 231910000 | 109.38 | 74.803 | 0.44829 |  | 0.0085114 | 64.281 | 2.6784 | 96.341 | 10 | 73542000 | 236920000 | 109.91 | 74.921 | 0.45502 |  | 0.0085114 | 64.263 | 2.6776 | 95.776 | 0 | 74624000 | 127330000 | 109.23 | 74.777 | 0.44293 |  | 0.0085114 | 64.313 | 2.6797 | 96.83 | 15 | 73223000 | 239870000 | 110.49 | 75.075 | 0.46351 |  | 0.0085114 | 64.363 | 2.6818 | 97.497 | 20 | 72894000 | 243910000 | 111.3 | 75.313 | 0.47268 |  | 0.0085114 | 64.435 | 2.6848 | 98.322 | 25 | 72668000 | 245630000 | 112.27 | 75.634 | 0.48309 |  | 0.0085114 | 64.551 | 2.6896 | 99.407 | 30 | 72548000 | 258030000 | 113.65 | 76.082 | 0.49392 |  | 0.0085114 | 64.699 | 2.6958 | 100.61 | 35 | 72505000 | 263700000 | 115.27 | 76.65 | 0.50851 |  | 0.0085114 | 64.846 | 2.7019 | 102.36 | 40 | 72565000 | 259450000 | 119.06 | 77.41 | 0.52247
[18 empty] | 0.0087096 | 64.26 | 2.6775 | 95.402 | 1 | 74409000 | 228050000 | 108.78 | 74.546 | 0.45002 |  | 0.0087096 | 64.264 | 2.6776 | 95.554 | 5 | 73945000 | 231910000 | 108.89 | 74.581 | 0.45462 |  | 0.0087096 | 64.281 | 2.6784 | 95.93 | 10 | 73542000 | 236920000 | 109.37 | 74.697 | 0.46141 |  | 0.0087096 | 64.263 | 2.6776 | 95.373 | 0 | 74624000 | 127330000 | 108.74 | 74.555 | 0.4492 |  | 0.0087096 | 64.313 | 2.6797 | 96.413 | 15 | 73223000 | 239870000 | 109.95 | 74.85 | 0.47 |  | 0.0087096 | 64.363 | 2.6818 | 97.073 | 20 | 72894000 | 243910000 | 110.75 | 75.087 | 0.47927 |  | 0.0087096 | 64.435 | 2.6848 | 97.888 | 25 | 72668000 | 245630000 | 111.71 | 75.405 | 0.48983 |  | 0.0087096 | 64.551 | 2.6896 | 98.962 | 30 | 72548000 | 258030000 | 113.08 | 75.85 | 0.50081 |  | 0.0087096 | 64.699 | 2.6958 | 100.2 | 35 | 72505000 | 263700000 | 114.78 | 76.427 | 0.51485 |  | 0.0087096 | 64.846 | 2.7019 | 101.93 | 40 | 72565000 | 259450000 | 118.53 | 77.182 | 0.5291
[18 empty] | 0.0089125 | 64.26 | 2.6775 | 94.989 | 1 | 74409000 | 228050000 | 108.31 | 74.32 | 0.45644 |  | 0.0089125 | 64.264 | 2.6776 | 95.138 | 5 | 73945000 | 231910000 | 108.42 | 74.354 | 0.4611 |  | 0.0089125 | 64.281 | 2.6784 | 95.509 | 10 | 73542000 | 236920000 | 108.83 | 74.469 | 0.46796 |  | 0.0089125 | 64.263 | 2.6776 | 94.96 | 0 | 74624000 | 127330000 | 108.27 | 74.329 | 0.45563 |  | 0.0089125 | 64.313 | 2.6797 | 95.986 | 15 | 73223000 | 239870000 | 109.4 | 74.621 | 0.47664 |  | 0.0089125 | 64.363 | 2.6818 | 96.638 | 20 | 72894000 | 243910000 | 110.19 | 74.855 | 0.48602 |  | 0.0089125 | 64.435 | 2.6848 | 97.445 | 25 | 72668000 | 245630000 | 111.14 | 75.171 | 0.4967 |  | 0.0089125 | 64.551 | 2.6896 | 98.508 | 30 | 72548000 | 258030000 | 112.49 | 75.613 | 0.50785 |  | 0.0089125 | 64.699 | 2.6958 | 99.774 | 35 | 72505000 | 263700000 | 114.28 | 76.2 | 0.52143 |  | 0.0089125 | 64.846 | 2.7019 | 101.49 | 40 | 72565000 | 259450000 | 118 | 76.95 | 0.53589
[18 empty] | 0.0091201 | 64.26 | 2.6775 | 94.566 | 1 | 74409000 | 228050000 | 107.83 | 74.088 | 0.46303 |  | 0.0091201 | 64.264 | 2.6776 | 94.712 | 5 | 73945000 | 231910000 | 107.94 | 74.122 | 0.46773 |  | 0.0091201 | 64.281 | 2.6784 | 95.079 | 10 | 73542000 | 236920000 | 108.32 | 74.235 | 0.47465 |  | 0.0091201 | 64.263 | 2.6776 | 94.537 | 0 | 74624000 | 127330000 | 107.79 | 74.098 | 0.46221 |  | 0.0091201 | 64.313 | 2.6797 | 95.549 | 15 | 73223000 | 239870000 | 108.84 | 74.385 | 0.48343 |  | 0.0091201 | 64.363 | 2.6818 | 96.193 | 20 | 72894000 | 243910000 | 109.62 | 74.618 | 0.49294 |  | 0.0091201 | 64.435 | 2.6848 | 96.991 | 25 | 72668000 | 245630000 | 110.55 | 74.932 | 0.50375 |  | 0.0091201 | 64.551 | 2.6896 | 98.042 | 30 | 72548000 | 258030000 | 111.89 | 75.37 | 0.51507 |  | 0.0091201 | 64.699 | 2.6958 | 99.341 | 35 | 72505000 | 263700000 | 113.76 | 75.966 | 0.52812 |  | 0.0091201 | 64.846 | 2.7019 | 101.05 | 40 | 72565000 | 259450000 | 117.45 | 76.712 | 0.54267
[18 empty] | 0.0093325 | 64.26 | 2.6775 | 94.216 | 1 | 74409000 | 228050000 | 107.43 | 73.883 | 0.46847 |  | 0.0093325 | 64.264 | 2.6776 | 94.361 | 5 | 73945000 | 231910000 | 107.53 | 73.916 | 0.47319 |  | 0.0093325 | 64.281 | 2.6784 | 94.725 | 10 | 73542000 | 236920000 | 107.91 | 74.029 | 0.48016 |  | 0.0093325 | 64.263 | 2.6776 | 94.188 | 0 | 74624000 | 127330000 | 107.39 | 73.893 | 0.46764 |  | 0.0093325 | 64.313 | 2.6797 | 95.191 | 15 | 73223000 | 239870000 | 108.38 | 74.178 | 0.489 |  | 0.0093325 | 64.363 | 2.6818 | 95.83 | 20 | 72894000 | 243910000 | 109.16 | 74.409 | 0.49858 |  | 0.0093325 | 64.435 | 2.6848 | 96.622 | 25 | 72668000 | 245630000 | 110.08 | 74.721 | 0.50947 |  | 0.0093325 | 64.551 | 2.6896 | 97.666 | 30 | 72548000 | 258030000 | 111.4 | 75.157 | 0.52089 |  | 0.0093325 | 64.699 | 2.6958 | 98.899 | 35 | 72505000 | 263700000 | 113.23 | 75.728 | 0.53495 |  | 0.0093325 | 64.846 | 2.7019 | 100.59 | 40 | 72565000 | 259450000 | 116.89 | 76.469 | 0.54976
[18 empty] | 0.0095499 | 64.26 | 2.6775 | 93.881 | 1 | 74409000 | 228050000 | 107.04 | 73.682 | 0.47369 |  | 0.0095499 | 64.264 | 2.6776 | 94.024 | 5 | 73945000 | 231910000 | 107.14 | 73.714 | 0.47843 |  | 0.0095499 | 64.281 | 2.6784 | 94.385 | 10 | 73542000 | 236920000 | 107.52 | 73.826 | 0.48545 |  | 0.0095499 | 64.263 | 2.6776 | 93.853 | 0 | 74624000 | 127330000 | 107 | 73.692 | 0.47285 |  | 0.0095499 | 64.313 | 2.6797 | 94.848 | 15 | 73223000 | 239870000 | 107.98 | 73.974 | 0.49433 |  | 0.0095499 | 64.363 | 2.6818 | 95.483 | 20 | 72894000 | 243910000 | 108.71 | 74.204 | 0.50397 |  | 0.0095499 | 64.435 | 2.6848 | 96.268 | 25 | 72668000 | 245630000 | 109.63 | 74.514 | 0.51497 |  | 0.0095499 | 64.551 | 2.6896 | 97.306 | 30 | 72548000 | 258030000 | 110.95 | 74.948 | 0.52647 |  | 0.0095499 | 64.699 | 2.6958 | 98.446 | 35 | 72505000 | 263700000 | 112.69 | 75.484 | 0.54196 |  | 0.0095499 | 64.846 | 2.7019 | 100.12 | 40 | 72565000 | 259450000 | 116.32 | 76.22 | 0.55701
[18 empty] | 0.0097724 | 64.26 | 2.6775 | 93.537 | 1 | 74409000 | 228050000 | 106.64 | 73.476 | 0.47904 |  | 0.0097724 | 64.264 | 2.6776 | 93.679 | 5 | 73945000 | 231910000 | 106.74 | 73.507 | 0.4838 |  | 0.0097724 | 64.281 | 2.6784 | 94.037 | 10 | 73542000 | 236920000 | 107.11 | 73.619 | 0.49086 |  | 0.0097724 | 64.263 | 2.6776 | 93.51 | 0 | 74624000 | 127330000 | 106.6 | 73.485 | 0.47819 |  | 0.0097724 | 64.313 | 2.6797 | 94.497 | 15 | 73223000 | 239870000 | 107.57 | 73.766 | 0.49979 |  | 0.0097724 | 64.363 | 2.6818 | 95.127 | 20 | 72894000 | 243910000 | 108.26 | 73.995 | 0.5095 |  | 0.0097724 | 64.435 | 2.6848 | 95.907 | 25 | 72668000 | 245630000 | 109.17 | 74.303 | 0.52057 |  | 0.0097724 | 64.551 | 2.6896 | 96.937 | 30 | 72548000 | 258030000 | 110.48 | 74.735 | 0.53218 |  | 0.0097724 | 64.699 | 2.6958 | 97.983 | 35 | 72505000 | 263700000 | 112.14 | 75.234 | 0.54911 |  | 0.0097724 | 64.846 | 2.7019 | 99.646 | 40 | 72565000 | 259450000 | 115.73 | 75.965 | 0.56432
[18 empty] | 0.01 | 64.26 | 2.6775 | 93.186 | 1 | 74409000 | 228050000 | 106.24 | 73.265 | 0.4845 |  | 0.01 | 64.264 | 2.6776 | 93.326 | 5 | 73945000 | 231910000 | 106.34 | 73.296 | 0.48929 |  | 0.01 | 64.281 | 2.6784 | 93.681 | 10 | 73542000 | 236920000 | 106.7 | 73.406 | 0.4964 |  | 0.01 | 64.263 | 2.6776 | 93.159 | 0 | 74624000 | 127330000 | 106.2 | 73.275 | 0.48365 |  | 0.01 | 64.313 | 2.6797 | 94.137 | 15 | 73223000 | 239870000 | 107.15 | 73.552 | 0.50539 |  | 0.01 | 64.363 | 2.6818 | 94.763 | 20 | 72894000 | 243910000 | 107.84 | 73.78 | 0.51516 |  | 0.01 | 64.435 | 2.6848 | 95.537 | 25 | 72668000 | 245630000 | 108.7 | 74.087 | 0.52631 |  | 0.01 | 64.551 | 2.6896 | 96.56 | 30 | 72548000 | 258030000 | 110 | 74.516 | 0.53802 |  | 0.01 | 64.699 | 2.6958 | 97.509 | 35 | 72505000 | 263700000 | 111.59 | 74.978 | 0.55644 |  | 0.01 | 64.846 | 2.7019 | 99.157 | 40 | 72565000 | 259450000 | 115.13 | 75.705 | 0.57186
[18 empty] | 0.010233 | 64.26 | 2.6775 | 92.826 | 1 | 74409000 | 228050000 | 105.82 | 73.049 | 0.4901 |  | 0.010233 | 64.264 | 2.6776 | 92.965 | 5 | 73945000 | 231910000 | 105.92 | 73.079 | 0.49491 |  | 0.010233 | 64.281 | 2.6784 | 93.317 | 10 | 73542000 | 236920000 | 106.28 | 73.189 | 0.50206 |  | 0.010233 | 64.263 | 2.6776 | 92.799 | 0 | 74624000 | 127330000 | 105.78 | 73.059 | 0.48926 |  | 0.010233 | 64.313 | 2.6797 | 93.769 | 15 | 73223000 | 239870000 | 106.73 | 73.334 | 0.51111 |  | 0.010233 | 64.363 | 2.6818 | 94.39 | 20 | 72894000 | 243910000 | 107.4 | 73.56 | 0.52095 |  | 0.010233 | 64.435 | 2.6848 | 95.159 | 25 | 72668000 | 245630000 | 108.22 | 73.865 | 0.53218 |  | 0.010233 | 64.551 | 2.6896 | 96.174 | 30 | 72548000 | 258030000 | 109.5 | 74.293 | 0.544 |  | 0.010233 | 64.699 | 2.6958 | 97.024 | 35 | 72505000 | 263700000 | 111.04 | 74.717 | 0.56393 |  | 0.010233 | 64.846 | 2.7019 | 98.656 | 40 | 72565000 | 259450000 | 114.52 | 75.438 | 0.57959
[18 empty] | 0.010471 | 64.26 | 2.6775 | 92.458 | 1 | 74409000 | 228050000 | 105.39 | 72.828 | 0.49583 |  | 0.010471 | 64.264 | 2.6776 | 92.596 | 5 | 73945000 | 231910000 | 105.49 | 72.858 | 0.50065 |  | 0.010471 | 64.281 | 2.6784 | 92.945 | 10 | 73542000 | 236920000 | 105.85 | 72.967 | 0.50785 |  | 0.010471 | 64.263 | 2.6776 | 92.432 | 0 | 74624000 | 127330000 | 105.35 | 72.838 | 0.49497 |  | 0.010471 | 64.313 | 2.6797 | 93.393 | 15 | 73223000 | 239870000 | 106.29 | 73.11 | 0.51696 |  | 0.010471 | 64.363 | 2.6818 | 94.009 | 20 | 72894000 | 243910000 | 106.96 | 73.336 | 0.52687 |  | 0.010471 | 64.435 | 2.6848 | 94.772 | 25 | 72668000 | 245630000 | 107.74 | 73.639 | 0.53819 |  | 0.010471 | 64.551 | 2.6896 | 95.78 | 30 | 72548000 | 258030000 | 109 | 74.064 | 0.55011 |  | 0.010471 | 64.699 | 2.6958 | 96.528 | 35 | 72505000 | 263700000 | 110.47 | 74.449 | 0.5716 |  | 0.010471 | 64.846 | 2.7019 | 98.144 | 40 | 72565000 | 259450000 | 113.89 | 75.165 | 0.58748
[18 empty] | 0.010715 | 64.26 | 2.6775 | 92.082 | 1 | 74409000 | 228050000 | 104.96 | 72.602 | 0.50168 |  | 0.010715 | 64.264 | 2.6776 | 92.217 | 5 | 73945000 | 231910000 | 105.05 | 72.631 | 0.50655 |  | 0.010715 | 64.281 | 2.6784 | 92.563 | 10 | 73542000 | 236920000 | 105.41 | 72.739 | 0.51379 |  | 0.010715 | 64.263 | 2.6776 | 92.056 | 0 | 74624000 | 127330000 | 104.92 | 72.612 | 0.50082 |  | 0.010715 | 64.313 | 2.6797 | 93.008 | 15 | 73223000 | 239870000 | 105.85 | 72.882 | 0.52294 |  | 0.010715 | 64.363 | 2.6818 | 93.619 | 20 | 72894000 | 243910000 | 106.51 | 73.106 | 0.53293 |  | 0.010715 | 64.435 | 2.6848 | 94.375 | 25 | 72668000 | 245630000 | 107.29 | 73.407 | 0.54435 |  | 0.010715 | 64.551 | 2.6896 | 95.376 | 30 | 72548000 | 258030000 | 108.49 | 73.83 | 0.55637 |  | 0.010715 | 64.699 | 2.6958 | 96.033 | 35 | 72505000 | 263700000 | 109.9 | 74.18 | 0.57925 |  | 0.010715 | 64.846 | 2.7019 | 97.633 | 40 | 72565000 | 259450000 | 113.27 | 74.891 | 0.59536
[18 empty] | 0.010965 | 64.26 | 2.6775 | 91.696 | 1 | 74409000 | 228050000 | 104.51 | 72.37 | 0.50769 |  | 0.010965 | 64.264 | 2.6776 | 91.83 | 5 | 73945000 | 231910000 | 104.61 | 72.399 | 0.51257 |  | 0.010965 | 64.281 | 2.6784 | 92.173 | 10 | 73542000 | 236920000 | 104.96 | 72.506 | 0.51986 |  | 0.010965 | 64.263 | 2.6776 | 91.671 | 0 | 74624000 | 127330000 | 104.47 | 72.381 | 0.50681 |  | 0.010965 | 64.313 | 2.6797 | 92.613 | 15 | 73223000 | 239870000 | 105.39 | 72.648 | 0.52908 |  | 0.010965 | 64.363 | 2.6818 | 93.219 | 20 | 72894000 | 243910000 | 106.05 | 72.87 | 0.53915 |  | 0.010965 | 64.435 | 2.6848 | 93.97 | 25 | 72668000 | 245630000 | 106.82 | 73.169 | 0.55063 |  | 0.010965 | 64.551 | 2.6896 | 94.962 | 30 | 72548000 | 258030000 | 107.96 | 73.59 | 0.56278 |  | 0.010965 | 64.699 | 2.6958 | 95.642 | 35 | 72505000 | 263700000 | 109.45 | 73.949 | 0.58529 |  | 0.010965 | 64.846 | 2.7019 | 97.232 | 40 | 72565000 | 259450000 | 112.79 | 74.656 | 0.60155
[18 empty] | 0.01122 | 64.26 | 2.6775 | 91.302 | 1 | 74409000 | 228050000 | 104.05 | 72.134 | 0.51382 |  | 0.01122 | 64.264 | 2.6776 | 91.434 | 5 | 73945000 | 231910000 | 104.15 | 72.162 | 0.51874 |  | 0.01122 | 64.281 | 2.6784 | 91.774 | 10 | 73542000 | 236920000 | 104.5 | 72.268 | 0.52607 |  | 0.01122 | 64.263 | 2.6776 | 91.277 | 0 | 74624000 | 127330000 | 104.02 | 72.144 | 0.51294 |  | 0.01122 | 64.313 | 2.6797 | 92.21 | 15 | 73223000 | 239870000 | 104.92 | 72.408 | 0.53535 |  | 0.01122 | 64.363 | 2.6818 | 92.811 | 20 | 72894000 | 243910000 | 105.58 | 72.629 | 0.54548 |  | 0.01122 | 64.435 | 2.6848 | 93.555 | 25 | 72668000 | 245630000 | 106.34 | 72.927 | 0.55707 |  | 0.01122 | 64.551 | 2.6896 | 94.539 | 30 | 72548000 | 258030000 | 107.45 | 73.345 | 0.56933 |  | 0.01122 | 64.699 | 2.6958 | 95.243 | 35 | 72505000 | 263700000 | 108.99 | 73.713 | 0.59146 |  | 0.01122 | 64.846 | 2.7019 | 96.822 | 40 | 72565000 | 259450000 | 112.31 | 74.416 | 0.60787
[18 empty] | 0.011482 | 64.26 | 2.6775 | 90.899 | 1 | 74409000 | 228050000 | 103.59 | 71.892 | 0.52009 |  | 0.011482 | 64.264 | 2.6776 | 91.029 | 5 | 73945000 | 231910000 | 103.68 | 71.919 | 0.52504 |  | 0.011482 | 64.281 | 2.6784 | 91.365 | 10 | 73542000 | 236920000 | 104.03 | 72.024 | 0.53243 |  | 0.011482 | 64.263 | 2.6776 | 90.873 | 0 | 74624000 | 127330000 | 103.55 | 71.902 | 0.51923 |  | 0.011482 | 64.313 | 2.6797 | 91.797 | 15 | 73223000 | 239870000 | 104.44 | 72.164 | 0.54177 |  | 0.011482 | 64.363 | 2.6818 | 92.393 | 20 | 72894000 | 243910000 | 105.1 | 72.383 | 0.55198 |  | 0.011482 | 64.435 | 2.6848 | 93.13 | 25 | 72668000 | 245630000 | 105.86 | 72.678 | 0.56367 |  | 0.011482 | 64.551 | 2.6896 | 94.107 | 30 | 72548000 | 258030000 | 106.95 | 73.094 | 0.57603 |  | 0.011482 | 64.699 | 2.6958 | 94.834 | 35 | 72505000 | 263700000 | 108.53 | 73.471 | 0.59778 |  | 0.011482 | 64.846 | 2.7019 | 96.402 | 40 | 72565000 | 259450000 | 111.81 | 74.171 | 0.61435
[18 empty] | 0.011749 | 64.26 | 2.6775 | 90.486 | 1 | 74409000 | 228050000 | 103.11 | 71.644 | 0.52652 |  | 0.011749 | 64.264 | 2.6776 | 90.615 | 5 | 73945000 | 231910000 | 103.2 | 71.671 | 0.53148 |  | 0.011749 | 64.281 | 2.6784 | 90.947 | 10 | 73542000 | 236920000 | 103.54 | 71.775 | 0.53893 |  | 0.011749 | 64.263 | 2.6776 | 90.461 | 0 | 74624000 | 127330000 | 103.07 | 71.654 | 0.52564 |  | 0.011749 | 64.313 | 2.6797 | 91.375 | 15 | 73223000 | 239870000 | 103.96 | 71.913 | 0.54833 |  | 0.011749 | 64.363 | 2.6818 | 91.965 | 20 | 72894000 | 243910000 | 104.61 | 72.131 | 0.55863 |  | 0.011749 | 64.435 | 2.6848 | 92.696 | 25 | 72668000 | 245630000 | 105.36 | 72.424 | 0.5704 |  | 0.011749 | 64.551 | 2.6896 | 93.664 | 30 | 72548000 | 258030000 | 106.44 | 72.837 | 0.58289 |  | 0.011749 | 64.699 | 2.6958 | 94.416 | 35 | 72505000 | 263700000 | 108.05 | 73.224 | 0.60424 |  | 0.011749 | 64.846 | 2.7019 | 95.972 | 40 | 72565000 | 259450000 | 111.31 | 73.919 | 0.62098
[18 empty] | 0.012023 | 64.26 | 2.6775 | 90.063 | 1 | 74409000 | 228050000 | 102.62 | 71.39 | 0.5331 |  | 0.012023 | 64.264 | 2.6776 | 90.19 | 5 | 73945000 | 231910000 | 102.71 | 71.416 | 0.53809 |  | 0.012023 | 64.281 | 2.6784 | 90.519 | 10 | 73542000 | 236920000 | 103.05 | 71.52 | 0.54559 |  | 0.012023 | 64.263 | 2.6776 | 90.039 | 0 | 74624000 | 127330000 | 102.58 | 71.401 | 0.5322 |  | 0.012023 | 64.313 | 2.6797 | 90.943 | 15 | 73223000 | 239870000 | 103.46 | 71.656 | 0.55505 |  | 0.012023 | 64.363 | 2.6818 | 91.527 | 20 | 72894000 | 243910000 | 104.1 | 71.873 | 0.56543 |  | 0.012023 | 64.435 | 2.6848 | 92.251 | 25 | 72668000 | 245630000 | 104.85 | 72.164 | 0.57731 |  | 0.012023 | 64.551 | 2.6896 | 93.21 | 30 | 72548000 | 258030000 | 105.92 | 72.574 | 0.58992 |  | 0.012023 | 64.699 | 2.6958 | 93.988 | 35 | 72505000 | 263700000 | 107.55 | 72.971 | 0.61086 |  | 0.012023 | 64.846 | 2.7019 | 95.532 | 40 | 72565000 | 259450000 | 110.79 | 73.662 | 0.62776
[18 empty] | 0.012303 | 64.26 | 2.6775 | 89.631 | 1 | 74409000 | 228050000 | 102.12 | 71.13 | 0.53982 |  | 0.012303 | 64.264 | 2.6776 | 89.756 | 5 | 73945000 | 231910000 | 102.21 | 71.156 | 0.54485 |  | 0.012303 | 64.281 | 2.6784 | 90.082 | 10 | 73542000 | 236920000 | 102.55 | 71.259 | 0.55239 |  | 0.012303 | 64.263 | 2.6776 | 89.607 | 0 | 74624000 | 127330000 | 102.08 | 71.142 | 0.53893 |  | 0.012303 | 64.313 | 2.6797 | 90.501 | 15 | 73223000 | 239870000 | 102.94 | 71.394 | 0.56192 |  | 0.012303 | 64.363 | 2.6818 | 91.079 | 20 | 72894000 | 243910000 | 103.58 | 71.609 | 0.57239 |  | 0.012303 | 64.435 | 2.6848 | 91.796 | 25 | 72668000 | 245630000 | 104.32 | 71.898 | 0.58437 |  | 0.012303 | 64.551 | 2.6896 | 92.747 | 30 | 72548000 | 258030000 | 105.39 | 72.305 | 0.59709 |  | 0.012303 | 64.699 | 2.6958 | 93.55 | 35 | 72505000 | 263700000 | 107.05 | 72.712 | 0.61763 |  | 0.012303 | 64.846 | 2.7019 | 95.082 | 40 | 72565000 | 259450000 | 110.25 | 73.399 | 0.6347
[18 empty] | 0.012589 | 64.26 | 2.6775 | 89.188 | 1 | 74409000 | 228050000 | 101.61 | 70.865 | 0.54672 |  | 0.012589 | 64.264 | 2.6776 | 89.312 | 5 | 73945000 | 231910000 | 101.7 | 70.89 | 0.55176 |  | 0.012589 | 64.281 | 2.6784 | 89.634 | 10 | 73542000 | 236920000 | 102.03 | 70.991 | 0.55936 |  | 0.012589 | 64.263 | 2.6776 | 89.165 | 0 | 74624000 | 127330000 | 101.57 | 70.876 | 0.5458 |  | 0.012589 | 64.313 | 2.6797 | 90.048 | 15 | 73223000 | 239870000 | 102.42 | 71.125 | 0.56897 |  | 0.012589 | 64.363 | 2.6818 | 90.621 | 20 | 72894000 | 243910000 | 103.05 | 71.339 | 0.57951 |  | 0.012589 | 64.435 | 2.6848 | 91.331 | 25 | 72668000 | 245630000 | 103.79 | 71.625 | 0.59159 |  | 0.012589 | 64.551 | 2.6896 | 92.272 | 30 | 72548000 | 258030000 | 104.85 | 72.03 | 0.60445 |  | 0.012589 | 64.699 | 2.6958 | 93.102 | 35 | 72505000 | 263700000 | 106.54 | 72.447 | 0.62455 |  | 0.012589 | 64.846 | 2.7019 | 94.622 | 40 | 72565000 | 259450000 | 109.71 | 73.13 | 0.6418
[18 empty] | 0.012882 | 64.26 | 2.6775 | 88.736 | 1 | 74409000 | 228050000 | 101.09 | 70.593 | 0.55375 |  | 0.012882 | 64.264 | 2.6776 | 88.857 | 5 | 73945000 | 231910000 | 101.17 | 70.617 | 0.55884 |  | 0.012882 | 64.281 | 2.6784 | 89.175 | 10 | 73542000 | 236920000 | 101.5 | 70.718 | 0.5665 |  | 0.012882 | 64.263 | 2.6776 | 88.713 | 0 | 74624000 | 127330000 | 101.05 | 70.604 | 0.55284 |  | 0.012882 | 64.313 | 2.6797 | 89.585 | 15 | 73223000 | 239870000 | 101.88 | 70.85 | 0.57617 |  | 0.012882 | 64.363 | 2.6818 | 90.151 | 20 | 72894000 | 243910000 | 102.51 | 71.062 | 0.58681 |  | 0.012882 | 64.435 | 2.6848 | 90.854 | 25 | 72668000 | 245630000 | 103.24 | 71.347 | 0.59899 |  | 0.012882 | 64.551 | 2.6896 | 91.786 | 30 | 72548000 | 258030000 | 104.29 | 71.748 | 0.61198 |  | 0.012882 | 64.699 | 2.6958 | 92.644 | 35 | 72505000 | 263700000 | 106.01 | 72.176 | 0.63163 |  | 0.012882 | 64.846 | 2.7019 | 94.151 | 40 | 72565000 | 259450000 | 109.15 | 72.854 | 0.64906
[18 empty] | 0.013183 | 64.26 | 2.6775 | 88.272 | 1 | 74409000 | 228050000 | 100.56 | 70.315 | 0.56097 |  | 0.013183 | 64.264 | 2.6776 | 88.392 | 5 | 73945000 | 231910000 | 100.64 | 70.339 | 0.56607 |  | 0.013183 | 64.281 | 2.6784 | 88.706 | 10 | 73542000 | 236920000 | 100.96 | 70.438 | 0.57379 |  | 0.013183 | 64.263 | 2.6776 | 88.25 | 0 | 74624000 | 127330000 | 100.52 | 70.326 | 0.56004 |  | 0.013183 | 64.313 | 2.6797 | 89.111 | 15 | 73223000 | 239870000 | 101.34 | 70.569 | 0.58354 |  | 0.013183 | 64.363 | 2.6818 | 89.671 | 20 | 72894000 | 243910000 | 101.96 | 70.779 | 0.59427 |  | 0.013183 | 64.435 | 2.6848 | 90.367 | 25 | 72668000 | 245630000 | 102.68 | 71.061 | 0.60655 |  | 0.013183 | 64.551 | 2.6896 | 91.289 | 30 | 72548000 | 258030000 | 103.72 | 71.46 | 0.61968 |  | 0.013183 | 64.699 | 2.6958 | 92.175 | 35 | 72505000 | 263700000 | 105.47 | 71.898 | 0.63888 |  | 0.013183 | 64.846 | 2.7019 | 93.669 | 40 | 72565000 | 259450000 | 108.58 | 72.572 | 0.65649
[18 empty] | 0.01349 | 64.26 | 2.6775 | 87.798 | 1 | 74409000 | 228050000 | 100.01 | 70.03 | 0.56835 |  | 0.01349 | 64.264 | 2.6776 | 87.916 | 5 | 73945000 | 231910000 | 100.09 | 70.053 | 0.57348 |  | 0.01349 | 64.281 | 2.6784 | 88.226 | 10 | 73542000 | 236920000 | 100.41 | 70.151 | 0.58126 |  | 0.01349 | 64.263 | 2.6776 | 87.776 | 0 | 74624000 | 127330000 | 99.97 | 70.042 | 0.56742 |  | 0.01349 | 64.313 | 2.6797 | 88.626 | 15 | 73223000 | 239870000 | 100.77 | 70.281 | 0.59108 |  | 0.01349 | 64.363 | 2.6818 | 89.18 | 20 | 72894000 | 243910000 | 101.39 | 70.49 | 0.6019 |  | 0.01349 | 64.435 | 2.6848 | 89.868 | 25 | 72668000 | 245630000 | 102.11 | 70.77 | 0.61429 |  | 0.01349 | 64.551 | 2.6896 | 90.781 | 30 | 72548000 | 258030000 | 103.14 | 71.165 | 0.62755 |  | 0.01349 | 64.699 | 2.6958 | 91.694 | 35 | 72505000 | 263700000 | 104.92 | 71.614 | 0.64632 |  | 0.01349 | 64.846 | 2.7019 | 93.176 | 40 | 72565000 | 259450000 | 108 | 72.284 | 0.6641
[18 empty] | 0.013804 | 64.26 | 2.6775 | 87.313 | 1 | 74409000 | 228050000 | 99.451 | 69.739 | 0.57589 |  | 0.013804 | 64.264 | 2.6776 | 87.428 | 5 | 73945000 | 231910000 | 99.531 | 69.761 | 0.58107 |  | 0.013804 | 64.281 | 2.6784 | 87.735 | 10 | 73542000 | 236920000 | 99.848 | 69.858 | 0.5889 |  | 0.013804 | 64.263 | 2.6776 | 87.291 | 0 | 74624000 | 127330000 | 99.412 | 69.751 | 0.57497 |  | 0.013804 | 64.313 | 2.6797 | 88.13 | 15 | 73223000 | 239870000 | 100.2 | 69.987 | 0.59879 |  | 0.013804 | 64.363 | 2.6818 | 88.678 | 20 | 72894000 | 243910000 | 100.81 | 70.193 | 0.6097 |  | 0.013804 | 64.435 | 2.6848 | 89.358 | 25 | 72668000 | 245630000 | 101.52 | 70.471 | 0.62221 |  | 0.013804 | 64.551 | 2.6896 | 90.261 | 30 | 72548000 | 258030000 | 102.54 | 70.864 | 0.63561 |  | 0.013804 | 64.699 | 2.6958 | 91.203 | 35 | 72505000 | 263700000 | 104.36 | 71.324 | 0.65391 |  | 0.013804 | 64.846 | 2.7019 | 92.671 | 40 | 72565000 | 259450000 | 107.4 | 71.988 | 0.67188
[18 empty] | 0.014125 | 64.26 | 2.6775 | 86.817 | 1 | 74409000 | 228050000 | 98.88 | 69.441 | 0.58361 |  | 0.014125 | 64.264 | 2.6776 | 86.93 | 5 | 73945000 | 231910000 | 98.958 | 69.462 | 0.58882 |  | 0.014125 | 64.281 | 2.6784 | 87.232 | 10 | 73542000 | 236920000 | 99.27 | 69.558 | 0.59672 |  | 0.014125 | 64.263 | 2.6776 | 86.795 | 0 | 74624000 | 127330000 | 98.84 | 69.453 | 0.58268 |  | 0.014125 | 64.313 | 2.6797 | 87.622 | 15 | 73223000 | 239870000 | 99.617 | 69.685 | 0.60669 |  | 0.014125 | 64.363 | 2.6818 | 88.163 | 20 | 72894000 | 243910000 | 100.22 | 69.89 | 0.6177 |  | 0.014125 | 64.435 | 2.6848 | 88.835 | 25 | 72668000 | 245630000 | 100.92 | 70.165 | 0.63033 |  | 0.014125 | 64.551 | 2.6896 | 89.728 | 30 | 72548000 | 258030000 | 101.93 | 70.555 | 0.64386 |  | 0.014125 | 64.699 | 2.6958 | 90.7 | 35 | 72505000 | 263700000 | 103.78 | 71.027 | 0.66168 |  | 0.014125 | 64.846 | 2.7019 | 92.154 | 40 | 72565000 | 259450000 | 106.79 | 71.686 | 0.67986
[18 empty] | 0.014454 | 64.26 | 2.6775 | 86.309 | 1 | 74409000 | 228050000 | 98.296 | 69.136 | 0.59152 |  | 0.014454 | 64.264 | 2.6776 | 86.42 | 5 | 73945000 | 231910000 | 98.372 | 69.157 | 0.59676 |  | 0.014454 | 64.281 | 2.6784 | 86.718 | 10 | 73542000 | 236920000 | 98.68 | 69.252 | 0.60472 |  | 0.014454 | 64.263 | 2.6776 | 86.288 | 0 | 74624000 | 127330000 | 98.256 | 69.148 | 0.59057 |  | 0.014454 | 64.313 | 2.6797 | 87.103 | 15 | 73223000 | 239870000 | 99.023 | 69.377 | 0.61476 |  | 0.014454 | 64.363 | 2.6818 | 87.637 | 20 | 72894000 | 243910000 | 99.612 | 69.58 | 0.62587 |  | 0.014454 | 64.435 | 2.6848 | 88.301 | 25 | 72668000 | 245630000 | 100.31 | 69.852 | 0.63861 |  | 0.014454 | 64.551 | 2.6896 | 89.183 | 30 | 72548000 | 258030000 | 101.31 | 70.239 | 0.65231 |  | 0.014454 | 64.699 | 2.6958 | 90.186 | 35 | 72505000 | 263700000 | 103.19 | 70.722 | 0.66962 |  | 0.014454 | 64.846 | 2.7019 | 91.626 | 40 | 72565000 | 259450000 | 106.17 | 71.377 | 0.688
[18 empty] | 0.014791 | 64.26 | 2.6775 | 85.789 | 1 | 74409000 | 228050000 | 97.697 | 68.824 | 0.59961 |  | 0.014791 | 64.264 | 2.6776 | 85.898 | 5 | 73945000 | 231910000 | 97.772 | 68.844 | 0.60488 |  | 0.014791 | 64.281 | 2.6784 | 86.191 | 10 | 73542000 | 236920000 | 98.075 | 68.938 | 0.61292 |  | 0.014791 | 64.263 | 2.6776 | 85.769 | 0 | 74624000 | 127330000 | 97.657 | 68.836 | 0.59865 |  | 0.014791 | 64.313 | 2.6797 | 86.571 | 15 | 73223000 | 239870000 | 98.415 | 69.061 | 0.62303 |  | 0.014791 | 64.363 | 2.6818 | 87.098 | 20 | 72894000 | 243910000 | 98.99 | 69.262 | 0.63425 |  | 0.014791 | 64.435 | 2.6848 | 87.754 | 25 | 72668000 | 245630000 | 99.682 | 69.532 | 0.6471 |  | 0.014791 | 64.551 | 2.6896 | 88.626 | 30 | 72548000 | 258030000 | 100.67 | 69.916 | 0.66093 |  | 0.014791 | 64.699 | 2.6958 | 89.659 | 35 | 72505000 | 263700000 | 102.58 | 70.411 | 0.67777 |  | 0.014791 | 64.846 | 2.7019 | 91.085 | 40 | 72565000 | 259450000 | 105.53 | 71.061 | 0.69634
[18 empty] | 0.015136 | 64.26 | 2.6775 | 85.257 | 1 | 74409000 | 228050000 | 97.085 | 68.505 | 0.60789 |  | 0.015136 | 64.264 | 2.6776 | 85.363 | 5 | 73945000 | 231910000 | 97.158 | 68.524 | 0.6132 |  | 0.015136 | 64.281 | 2.6784 | 85.653 | 10 | 73542000 | 236920000 | 97.457 | 68.616 | 0.62129 |  | 0.015136 | 64.263 | 2.6776 | 85.237 | 0 | 74624000 | 127330000 | 97.045 | 68.517 | 0.60693 |  | 0.015136 | 64.313 | 2.6797 | 86.027 | 15 | 73223000 | 239870000 | 97.793 | 68.738 | 0.63149 |  | 0.015136 | 64.363 | 2.6818 | 86.547 | 20 | 72894000 | 243910000 | 98.356 | 68.938 | 0.64281 |  | 0.015136 | 64.435 | 2.6848 | 87.194 | 25 | 72668000 | 245630000 | 99.039 | 69.205 | 0.65579 |  | 0.015136 | 64.551 | 2.6896 | 88.055 | 30 | 72548000 | 258030000 | 100.01 | 69.585 | 0.66978 |  | 0.015136 | 64.699 | 2.6958 | 89.121 | 35 | 72505000 | 263700000 | 101.96 | 70.092 | 0.68608 |  | 0.015136 | 64.846 | 2.7019 | 90.531 | 40 | 72565000 | 259450000 | 104.87 | 70.737 | 0.70489
[18 empty] | 0.015488 | 64.26 | 2.6775 | 84.787 | 1 | 74409000 | 228050000 | 96.541 | 68.212 | 0.6152 |  | 0.015488 | 64.264 | 2.6776 | 84.892 | 5 | 73945000 | 231910000 | 96.612 | 68.231 | 0.62053 |  | 0.015488 | 64.281 | 2.6784 | 85.177 | 10 | 73542000 | 236920000 | 96.907 | 68.322 | 0.62869 |  | 0.015488 | 64.263 | 2.6776 | 84.767 | 0 | 74624000 | 127330000 | 96.501 | 68.225 | 0.61424 |  | 0.015488 | 64.313 | 2.6797 | 85.547 | 15 | 73223000 | 239870000 | 97.24 | 68.443 | 0.63895 |  | 0.015488 | 64.363 | 2.6818 | 86.062 | 20 | 72894000 | 243910000 | 97.795 | 68.64 | 0.65034 |  | 0.015488 | 64.435 | 2.6848 | 86.702 | 25 | 72668000 | 245630000 | 98.47 | 68.905 | 0.66343 |  | 0.015488 | 64.551 | 2.6896 | 87.554 | 30 | 72548000 | 258030000 | 99.434 | 69.282 | 0.67754 |  | 0.015488 | 64.699 | 2.6958 | 88.569 | 35 | 72505000 | 263700000 | 101.33 | 69.766 | 0.69462 |  | 0.015488 | 64.846 | 2.7019 | 89.965 | 40 | 72565000 | 259450000 | 104.21 | 70.406 | 0.71361
[18 empty] | 0.015849 | 64.26 | 2.6775 | 84.353 | 1 | 74409000 | 228050000 | 96.036 | 67.935 | 0.62196 |  | 0.015849 | 64.264 | 2.6776 | 84.456 | 5 | 73945000 | 231910000 | 96.106 | 67.952 | 0.62732 |  | 0.015849 | 64.281 | 2.6784 | 84.739 | 10 | 73542000 | 236920000 | 96.398 | 68.043 | 0.63551 |  | 0.015849 | 64.263 | 2.6776 | 84.334 | 0 | 74624000 | 127330000 | 95.996 | 67.947 | 0.62098 |  | 0.015849 | 64.313 | 2.6797 | 85.105 | 15 | 73223000 | 239870000 | 96.728 | 68.162 | 0.64583 |  | 0.015849 | 64.363 | 2.6818 | 85.615 | 20 | 72894000 | 243910000 | 97.275 | 68.358 | 0.65729 |  | 0.015849 | 64.435 | 2.6848 | 86.249 | 25 | 72668000 | 245630000 | 97.943 | 68.622 | 0.67046 |  | 0.015849 | 64.551 | 2.6896 | 87.094 | 30 | 72548000 | 258030000 | 98.899 | 68.996 | 0.68467 |  | 0.015849 | 64.699 | 2.6958 | 88.005 | 35 | 72505000 | 263700000 | 100.68 | 69.433 | 0.70333 |  | 0.015849 | 64.846 | 2.7019 | 89.385 | 40 | 72565000 | 259450000 | 103.52 | 70.067 | 0.72256
[18 empty] | 0.016218 | 64.26 | 2.6775 | 83.909 | 1 | 74409000 | 228050000 | 95.519 | 67.651 | 0.62887 |  | 0.016218 | 64.264 | 2.6776 | 84.011 | 5 | 73945000 | 231910000 | 95.588 | 67.668 | 0.63424 |  | 0.016218 | 64.281 | 2.6784 | 84.291 | 10 | 73542000 | 236920000 | 95.877 | 67.757 | 0.64248 |  | 0.016218 | 64.263 | 2.6776 | 83.89 | 0 | 74624000 | 127330000 | 95.48 | 67.663 | 0.62789 |  | 0.016218 | 64.313 | 2.6797 | 84.653 | 15 | 73223000 | 239870000 | 96.205 | 67.876 | 0.65285 |  | 0.016218 | 64.363 | 2.6818 | 85.158 | 20 | 72894000 | 243910000 | 96.744 | 68.07 | 0.66439 |  | 0.016218 | 64.435 | 2.6848 | 85.787 | 25 | 72668000 | 245630000 | 97.406 | 68.331 | 0.67763 |  | 0.016218 | 64.551 | 2.6896 | 86.623 | 30 | 72548000 | 258030000 | 98.351 | 68.703 | 0.69196 |  | 0.016218 | 64.699 | 2.6958 | 87.428 | 35 | 72505000 | 263700000 | 100.02 | 69.091 | 0.71225 |  | 0.016218 | 64.846 | 2.7019 | 88.792 | 40 | 72565000 | 259450000 | 102.82 | 69.72 | 0.7317
[18 empty] | 0.016596 | 64.26 | 2.6775 | 83.454 | 1 | 74409000 | 228050000 | 94.99 | 67.36 | 0.63595 |  | 0.016596 | 64.264 | 2.6776 | 83.555 | 5 | 73945000 | 231910000 | 95.059 | 67.377 | 0.64134 |  | 0.016596 | 64.281 | 2.6784 | 83.832 | 10 | 73542000 | 236920000 | 95.343 | 67.465 | 0.64962 |  | 0.016596 | 64.263 | 2.6776 | 83.436 | 0 | 74624000 | 127330000 | 94.951 | 67.373 | 0.63495 |  | 0.016596 | 64.313 | 2.6797 | 84.19 | 15 | 73223000 | 239870000 | 95.669 | 67.582 | 0.66005 |  | 0.016596 | 64.363 | 2.6818 | 84.69 | 20 | 72894000 | 243910000 | 96.2 | 67.775 | 0.67166 |  | 0.016596 | 64.435 | 2.6848 | 85.313 | 25 | 72668000 | 245630000 | 96.857 | 68.034 | 0.68498 |  | 0.016596 | 64.551 | 2.6896 | 86.142 | 30 | 72548000 | 258030000 | 97.79 | 68.403 | 0.69942 |  | 0.016596 | 64.699 | 2.6958 | 86.837 | 35 | 72505000 | 263700000 | 99.341 | 68.742 | 0.72139 |  | 0.016596 | 64.846 | 2.7019 | 88.185 | 40 | 72565000 | 259450000 | 102.1 | 69.365 | 0.74106
[18 empty] | 0.016982 | 64.26 | 2.6775 | 82.989 | 1 | 74409000 | 228050000 | 94.449 | 67.063 | 0.64318 |  | 0.016982 | 64.264 | 2.6776 | 83.088 | 5 | 73945000 | 231910000 | 94.517 | 67.079 | 0.64861 |  | 0.016982 | 64.281 | 2.6784 | 83.362 | 10 | 73542000 | 236920000 | 94.798 | 67.166 | 0.65693 |  | 0.016982 | 64.263 | 2.6776 | 82.971 | 0 | 74624000 | 127330000 | 94.41 | 67.075 | 0.64219 |  | 0.016982 | 64.313 | 2.6797 | 83.717 | 15 | 73223000 | 239870000 | 95.12 | 67.282 | 0.66741 |  | 0.016982 | 64.363 | 2.6818 | 84.212 | 20 | 72894000 | 243910000 | 95.643 | 67.473 | 0.67909 |  | 0.016982 | 64.435 | 2.6848 | 84.828 | 25 | 72668000 | 245630000 | 96.295 | 67.73 | 0.69251 |  | 0.016982 | 64.551 | 2.6896 | 85.649 | 30 | 72548000 | 258030000 | 97.217 | 68.096 | 0.70705 |  | 0.016982 | 64.699 | 2.6958 | 86.297 | 35 | 72505000 | 263700000 | 98.72 | 68.414 | 0.72973 |  | 0.016982 | 64.846 | 2.7019 | 87.631 | 40 | 72565000 | 259450000 | 101.45 | 69.032 | 0.74961
[18 empty] | 0.017378 | 64.26 | 2.6775 | 82.514 | 1 | 74409000 | 228050000 | 93.895 | 66.758 | 0.65058 |  | 0.017378 | 64.264 | 2.6776 | 82.611 | 5 | 73945000 | 231910000 | 93.962 | 66.774 | 0.65603 |  | 0.017378 | 64.281 | 2.6784 | 82.881 | 10 | 73542000 | 236920000 | 94.239 | 66.86 | 0.66441 |  | 0.017378 | 64.263 | 2.6776 | 82.496 | 0 | 74624000 | 127330000 | 93.857 | 66.771 | 0.64958 |  | 0.017378 | 64.313 | 2.6797 | 83.232 | 15 | 73223000 | 239870000 | 94.559 | 66.974 | 0.67495 |  | 0.017378 | 64.363 | 2.6818 | 83.722 | 20 | 72894000 | 243910000 | 95.073 | 67.164 | 0.6867 |  | 0.017378 | 64.435 | 2.6848 | 84.332 | 25 | 72668000 | 245630000 | 95.72 | 67.418 | 0.70021 |  | 0.017378 | 64.551 | 2.6896 | 85.145 | 30 | 72548000 | 258030000 | 96.636 | 67.782 | 0.71486 |  | 0.017378 | 64.699 | 2.6958 | 85.817 | 35 | 72505000 | 263700000 | 98.167 | 68.112 | 0.73715 |  | 0.017378 | 64.846 | 2.7019 | 87.139 | 40 | 72565000 | 259450000 | 100.88 | 68.725 | 0.75719
[18 empty] | 0.017783 | 64.26 | 2.6775 | 82.027 | 1 | 74409000 | 228050000 | 93.329 | 66.447 | 0.65815 |  | 0.017783 | 64.264 | 2.6776 | 82.123 | 5 | 73945000 | 231910000 | 93.394 | 66.462 | 0.66362 |  | 0.017783 | 64.281 | 2.6784 | 82.39 | 10 | 73542000 | 236920000 | 93.668 | 66.547 | 0.67205 |  | 0.017783 | 64.263 | 2.6776 | 82.009 | 0 | 74624000 | 127330000 | 93.291 | 66.46 | 0.65716 |  | 0.017783 | 64.313 | 2.6797 | 82.736 | 15 | 73223000 | 239870000 | 93.985 | 66.66 | 0.68266 |  | 0.017783 | 64.363 | 2.6818 | 83.221 | 20 | 72894000 | 243910000 | 94.49 | 66.848 | 0.69448 |  | 0.017783 | 64.435 | 2.6848 | 83.825 | 25 | 72668000 | 245630000 | 95.131 | 67.1 | 0.70808 |  | 0.017783 | 64.551 | 2.6896 | 84.629 | 30 | 72548000 | 258030000 | 96.048 | 67.46 | 0.72285 |  | 0.017783 | 64.699 | 2.6958 | 85.326 | 35 | 72505000 | 263700000 | 97.601 | 67.802 | 0.74474 |  | 0.017783 | 64.846 | 2.7019 | 86.636 | 40 | 72565000 | 259450000 | 100.29 | 68.41 | 0.76495
[18 empty] | 0.018197 | 64.26 | 2.6775 | 81.528 | 1 | 74409000 | 228050000 | 92.749 | 66.128 | 0.66592 |  | 0.018197 | 64.264 | 2.6776 | 81.623 | 5 | 73945000 | 231910000 | 92.814 | 66.142 | 0.6714 |  | 0.018197 | 64.281 | 2.6784 | 81.886 | 10 | 73542000 | 236920000 | 93.083 | 66.227 | 0.67989 |  | 0.018197 | 64.263 | 2.6776 | 81.511 | 0 | 74624000 | 127330000 | 92.711 | 66.141 | 0.66491 |  | 0.018197 | 64.313 | 2.6797 | 82.229 | 15 | 73223000 | 239870000 | 93.397 | 66.338 | 0.69054 |  | 0.018197 | 64.363 | 2.6818 | 82.708 | 20 | 72894000 | 243910000 | 93.895 | 66.524 | 0.70245 |  | 0.018197 | 64.435 | 2.6848 | 83.305 | 25 | 72668000 | 245630000 | 94.529 | 66.774 | 0.71615 |  | 0.018197 | 64.551 | 2.6896 | 84.101 | 30 | 72548000 | 258030000 | 95.447 | 67.131 | 0.73103 |  | 0.018197 | 64.699 | 2.6958 | 84.823 | 35 | 72505000 | 263700000 | 97.021 | 67.485 | 0.75252 |  | 0.018197 | 64.846 | 2.7019 | 86.121 | 40 | 72565000 | 259450000 | 99.695 | 68.089 | 0.77289
[18 empty] | 0.018621 | 64.26 | 2.6775 | 81.018 | 1 | 74409000 | 228050000 | 92.156 | 65.802 | 0.67386 |  | 0.018621 | 64.264 | 2.6776 | 81.111 | 5 | 73945000 | 231910000 | 92.219 | 65.815 | 0.67937 |  | 0.018621 | 64.281 | 2.6784 | 81.371 | 10 | 73542000 | 236920000 | 92.485 | 65.899 | 0.6879 |  | 0.018621 | 64.263 | 2.6776 | 81.002 | 0 | 74624000 | 127330000 | 92.118 | 65.815 | 0.67283 |  | 0.018621 | 64.313 | 2.6797 | 81.709 | 15 | 73223000 | 239870000 | 92.795 | 66.009 | 0.69863 |  | 0.018621 | 64.363 | 2.6818 | 82.183 | 20 | 72894000 | 243910000 | 93.288 | 66.193 | 0.71061 |  | 0.018621 | 64.435 | 2.6848 | 82.774 | 25 | 72668000 | 245630000 | 93.913 | 66.441 | 0.72439 |  | 0.018621 | 64.551 | 2.6896 | 83.56 | 30 | 72548000 | 258030000 | 94.832 | 66.794 | 0.73942 |  | 0.018621 | 64.699 | 2.6958 | 84.309 | 35 | 72505000 | 263700000 | 96.429 | 67.161 | 0.76046 |  | 0.018621 | 64.846 | 2.7019 | 85.594 | 40 | 72565000 | 259450000 | 99.082 | 67.76 | 0.78102
[18 empty] | 0.019055 | 64.26 | 2.6775 | 80.497 | 1 | 74409000 | 228050000 | 91.549 | 65.468 | 0.68196 |  | 0.019055 | 64.264 | 2.6776 | 80.588 | 5 | 73945000 | 231910000 | 91.611 | 65.481 | 0.68751 |  | 0.019055 | 64.281 | 2.6784 | 80.844 | 10 | 73542000 | 236920000 | 91.872 | 65.563 | 0.6961 |  | 0.019055 | 64.263 | 2.6776 | 80.48 | 0 | 74624000 | 127330000 | 91.511 | 65.481 | 0.68095 |  | 0.019055 | 64.313 | 2.6797 | 81.178 | 15 | 73223000 | 239870000 | 92.18 | 65.672 | 0.70689 |  | 0.019055 | 64.363 | 2.6818 | 81.646 | 20 | 72894000 | 243910000 | 92.667 | 65.855 | 0.71895 |  | 0.019055 | 64.435 | 2.6848 | 82.23 | 25 | 72668000 | 245630000 | 93.282 | 66.099 | 0.73283 |  | 0.019055 | 64.551 | 2.6896 | 83.007 | 30 | 72548000 | 258030000 | 94.202 | 66.45 | 0.74798 |  | 0.019055 | 64.699 | 2.6958 | 83.783 | 35 | 72505000 | 263700000 | 95.822 | 66.829 | 0.76859 |  | 0.019055 | 64.846 | 2.7019 | 85.054 | 40 | 72565000 | 259450000 | 98.455 | 67.423 | 0.78935
[18 empty] | 0.019498 | 64.26 | 2.6775 | 79.963 | 1 | 74409000 | 228050000 | 90.927 | 65.126 | 0.69027 |  | 0.019498 | 64.264 | 2.6776 | 80.052 | 5 | 73945000 | 231910000 | 90.989 | 65.139 | 0.69585 |  | 0.019498 | 64.281 | 2.6784 | 80.305 | 10 | 73542000 | 236920000 | 91.246 | 65.22 | 0.70448 |  | 0.019498 | 64.263 | 2.6776 | 79.947 | 0 | 74624000 | 127330000 | 90.89 | 65.14 | 0.68925 |  | 0.019498 | 64.313 | 2.6797 | 80.634 | 15 | 73223000 | 239870000 | 91.55 | 65.327 | 0.71535 |  | 0.019498 | 64.363 | 2.6818 | 81.097 | 20 | 72894000 | 243910000 | 92.032 | 65.508 | 0.72748 |  | 0.019498 | 64.435 | 2.6848 | 81.673 | 25 | 72668000 | 245630000 | 92.637 | 65.75 | 0.74148 |  | 0.019498 | 64.551 | 2.6896 | 82.441 | 30 | 72548000 | 258030000 | 93.558 | 66.097 | 0.75675 |  | 0.019498 | 64.699 | 2.6958 | 83.244 | 35 | 72505000 | 263700000 | 95.201 | 66.49 | 0.77692 |  | 0.019498 | 64.846 | 2.7019 | 84.503 | 40 | 72565000 | 259450000 | 97.813 | 67.078 | 0.79784
[18 empty] | 0.019953 | 64.26 | 2.6775 | 79.416 | 1 | 74409000 | 228050000 | 90.292 | 64.777 | 0.69879 |  | 0.019953 | 64.264 | 2.6776 | 79.504 | 5 | 73945000 | 231910000 | 90.352 | 64.789 | 0.70438 |  | 0.019953 | 64.281 | 2.6784 | 79.753 | 10 | 73542000 | 236920000 | 90.605 | 64.869 | 0.71307 |  | 0.019953 | 64.263 | 2.6776 | 79.401 | 0 | 74624000 | 127330000 | 90.255 | 64.79 | 0.69774 |  | 0.019953 | 64.313 | 2.6797 | 80.078 | 15 | 73223000 | 239870000 | 90.906 | 64.974 | 0.72399 |  | 0.019953 | 64.363 | 2.6818 | 80.534 | 20 | 72894000 | 243910000 | 91.382 | 65.153 | 0.73623 |  | 0.019953 | 64.435 | 2.6848 | 81.104 | 25 | 72668000 | 245630000 | 91.977 | 65.393 | 0.75031 |  | 0.019953 | 64.551 | 2.6896 | 81.862 | 30 | 72548000 | 258030000 | 92.898 | 65.737 | 0.76572 |  | 0.019953 | 64.699 | 2.6958 | 82.693 | 35 | 72505000 | 263700000 | 94.566 | 66.142 | 0.78544 |  | 0.019953 | 64.846 | 2.7019 | 83.938 | 40 | 72565000 | 259450000 | 97.156 | 66.726 | 0.80656
[18 empty] | 0.020417 | 64.26 | 2.6775 | 78.857 | 1 | 74409000 | 228050000 | 89.641 | 64.419 | 0.70749 |  | 0.020417 | 64.264 | 2.6776 | 78.943 | 5 | 73945000 | 231910000 | 89.7 | 64.43 | 0.71311 |  | 0.020417 | 64.281 | 2.6784 | 79.189 | 10 | 73542000 | 236920000 | 89.949 | 64.509 | 0.72185 |  | 0.020417 | 64.263 | 2.6776 | 78.842 | 0 | 74624000 | 127330000 | 89.605 | 64.433 | 0.70644 |  | 0.020417 | 64.313 | 2.6797 | 79.509 | 15 | 73223000 | 239870000 | 90.247 | 64.613 | 0.73284 |  | 0.020417 | 64.363 | 2.6818 | 79.959 | 20 | 72894000 | 243910000 | 90.717 | 64.79 | 0.74516 |  | 0.020417 | 64.435 | 2.6848 | 80.521 | 25 | 72668000 | 245630000 | 91.305 | 65.027 | 0.75935 |  | 0.020417 | 64.551 | 2.6896 | 81.27 | 30 | 72548000 | 258030000 | 92.224 | 65.368 | 0.77489 |  | 0.020417 | 64.699 | 2.6958 | 82.129 | 35 | 72505000 | 263700000 | 93.916 | 65.787 | 0.79415 |  | 0.020417 | 64.846 | 2.7019 | 83.36 | 40 | 72565000 | 259450000 | 96.483 | 66.365 | 0.81547
[18 empty] | 0.020893 | 64.26 | 2.6775 | 78.285 | 1 | 74409000 | 228050000 | 88.976 | 64.053 | 0.71639 |  | 0.020893 | 64.264 | 2.6776 | 78.369 | 5 | 73945000 | 231910000 | 89.033 | 64.064 | 0.72204 |  | 0.020893 | 64.281 | 2.6784 | 78.611 | 10 | 73542000 | 236920000 | 89.277 | 64.141 | 0.73084 |  | 0.020893 | 64.263 | 2.6776 | 78.271 | 0 | 74624000 | 127330000 | 88.94 | 64.067 | 0.71533 |  | 0.020893 | 64.313 | 2.6797 | 78.926 | 15 | 73223000 | 239870000 | 89.572 | 64.244 | 0.7419 |  | 0.020893 | 64.363 | 2.6818 | 79.37 | 20 | 72894000 | 243910000 | 90.037 | 64.419 | 0.75432 |  | 0.020893 | 64.435 | 2.6848 | 79.925 | 25 | 72668000 | 245630000 | 90.618 | 64.653 | 0.7686 |  | 0.020893 | 64.551 | 2.6896 | 80.664 | 30 | 72548000 | 258030000 | 91.533 | 64.99 | 0.78428 |  | 0.020893 | 64.699 | 2.6958 | 81.552 | 35 | 72505000 | 263700000 | 93.251 | 65.423 | 0.80307 |  | 0.020893 | 64.846 | 2.7019 | 82.769 | 40 | 72565000 | 259450000 | 95.795 | 65.996 | 0.82458
[18 empty] | 0.02138 | 64.26 | 2.6775 | 77.7 | 1 | 74409000 | 228050000 | 88.295 | 63.679 | 0.72549 |  | 0.02138 | 64.264 | 2.6776 | 77.782 | 5 | 73945000 | 231910000 | 88.351 | 63.689 | 0.73117 |  | 0.02138 | 64.281 | 2.6784 | 78.02 | 10 | 73542000 | 236920000 | 88.59 | 63.765 | 0.74003 |  | 0.02138 | 64.263 | 2.6776 | 77.686 | 0 | 74624000 | 127330000 | 88.259 | 63.693 | 0.72443 |  | 0.02138 | 64.313 | 2.6797 | 78.33 | 15 | 73223000 | 239870000 | 88.881 | 63.866 | 0.75117 |  | 0.02138 | 64.363 | 2.6818 | 78.768 | 20 | 72894000 | 243910000 | 89.34 | 64.039 | 0.76367 |  | 0.02138 | 64.435 | 2.6848 | 79.315 | 25 | 72668000 | 245630000 | 89.916 | 64.27 | 0.77807 |  | 0.02138 | 64.551 | 2.6896 | 80.043 | 30 | 72548000 | 258030000 | 90.827 | 64.604 | 0.7939 |  | 0.02138 | 64.699 | 2.6958 | 80.961 | 35 | 72505000 | 263700000 | 92.57 | 65.051 | 0.81221 |  | 0.02138 | 64.846 | 2.7019 | 82.164 | 40 | 72565000 | 259450000 | 95.091 | 65.618 | 0.83391
[18 empty] | 0.021878 | 64.26 | 2.6775 | 77.295 | 1 | 74409000 | 228050000 | 87.821 | 63.403 | 0.73179 |  | 0.021878 | 64.264 | 2.6776 | 77.304 | 5 | 73945000 | 231910000 | 87.794 | 63.369 | 0.73861 |  | 0.021878 | 64.281 | 2.6784 | 77.538 | 10 | 73542000 | 236920000 | 88.03 | 63.445 | 0.74753 |  | 0.021878 | 64.263 | 2.6776 | 77.209 | 0 | 74624000 | 127330000 | 87.702 | 63.374 | 0.73185 |  | 0.021878 | 64.313 | 2.6797 | 77.845 | 15 | 73223000 | 239870000 | 88.318 | 63.544 | 0.75871 |  | 0.021878 | 64.363 | 2.6818 | 78.278 | 20 | 72894000 | 243910000 | 88.772 | 63.715 | 0.77128 |  | 0.021878 | 64.435 | 2.6848 | 78.82 | 25 | 72668000 | 245630000 | 89.343 | 63.945 | 0.78575 |  | 0.021878 | 64.551 | 2.6896 | 79.541 | 30 | 72548000 | 258030000 | 90.254 | 64.275 | 0.80168 |  | 0.021878 | 64.699 | 2.6958 | 80.357 | 35 | 72505000 | 263700000 | 91.873 | 64.67 | 0.82154 |  | 0.021878 | 64.846 | 2.7019 | 81.544 | 40 | 72565000 | 259450000 | 94.371 | 65.231 | 0.84348
[18 empty] | 0.022387 | 64.26 | 2.6775 | 76.88 | 1 | 74409000 | 228050000 | 87.336 | 63.121 | 0.73825 |  | 0.022387 | 64.264 | 2.6776 | 76.814 | 5 | 73945000 | 231910000 | 87.223 | 63.042 | 0.74623 |  | 0.022387 | 64.281 | 2.6784 | 77.046 | 10 | 73542000 | 236920000 | 87.456 | 63.117 | 0.75518 |  | 0.022387 | 64.263 | 2.6776 | 76.721 | 0 | 74624000 | 127330000 | 87.133 | 63.047 | 0.73945 |  | 0.022387 | 64.313 | 2.6797 | 77.349 | 15 | 73223000 | 239870000 | 87.741 | 63.215 | 0.76642 |  | 0.022387 | 64.363 | 2.6818 | 77.778 | 20 | 72894000 | 243910000 | 88.191 | 63.384 | 0.77905 |  | 0.022387 | 64.435 | 2.6848 | 78.313 | 25 | 72668000 | 245630000 | 88.756 | 63.612 | 0.79362 |  | 0.022387 | 64.551 | 2.6896 | 79.027 | 30 | 72548000 | 258030000 | 89.668 | 63.939 | 0.80964 |  | 0.022387 | 64.699 | 2.6958 | 79.739 | 35 | 72505000 | 263700000 | 91.161 | 64.28 | 0.83109 |  | 0.022387 | 64.846 | 2.7019 | 80.911 | 40 | 72565000 | 259450000 | 93.634 | 64.836 | 0.85324
[18 empty] | 0.022909 | 64.26 | 2.6775 | 76.455 | 1 | 74409000 | 228050000 | 86.841 | 62.832 | 0.74486 |  | 0.022909 | 64.264 | 2.6776 | 76.313 | 5 | 73945000 | 231910000 | 86.639 | 62.708 | 0.75403 |  | 0.022909 | 64.281 | 2.6784 | 76.542 | 10 | 73542000 | 236920000 | 86.868 | 62.781 | 0.76302 |  | 0.022909 | 64.263 | 2.6776 | 76.221 | 0 | 74624000 | 127330000 | 86.55 | 62.713 | 0.74723 |  | 0.022909 | 64.313 | 2.6797 | 76.842 | 15 | 73223000 | 239870000 | 87.151 | 62.878 | 0.77431 |  | 0.022909 | 64.363 | 2.6818 | 77.265 | 20 | 72894000 | 243910000 | 87.596 | 63.046 | 0.78702 |  | 0.022909 | 64.435 | 2.6848 | 77.795 | 25 | 72668000 | 245630000 | 88.156 | 63.271 | 0.80166 |  | 0.022909 | 64.551 | 2.6896 | 78.501 | 30 | 72548000 | 258030000 | 89.067 | 63.595 | 0.81779 |  | 0.022909 | 64.699 | 2.6958 | 79.107 | 35 | 72505000 | 263700000 | 90.432 | 63.882 | 0.84086 |  | 0.022909 | 64.846 | 2.7019 | 80.263 | 40 | 72565000 | 259450000 | 92.881 | 64.431 | 0.86323
[18 empty] | 0.023442 | 64.26 | 2.6775 | 76.021 | 1 | 74409000 | 228050000 | 86.333 | 62.536 | 0.75162 |  | 0.023442 | 64.264 | 2.6776 | 75.801 | 5 | 73945000 | 231910000 | 86.042 | 62.366 | 0.762 |  | 0.023442 | 64.281 | 2.6784 | 76.026 | 10 | 73542000 | 236920000 | 86.267 | 62.438 | 0.77105 |  | 0.023442 | 64.263 | 2.6776 | 75.71 | 0 | 74624000 | 127330000 | 85.954 | 62.371 | 0.75518 |  | 0.023442 | 64.313 | 2.6797 | 76.323 | 15 | 73223000 | 239870000 | 86.548 | 62.533 | 0.78238 |  | 0.023442 | 64.363 | 2.6818 | 76.741 | 20 | 72894000 | 243910000 | 86.988 | 62.699 | 0.79516 |  | 0.023442 | 64.435 | 2.6848 | 77.265 | 25 | 72668000 | 245630000 | 87.542 | 62.922 | 0.80989 |  | 0.023442 | 64.551 | 2.6896 | 77.962 | 30 | 72548000 | 258030000 | 88.453 | 63.243 | 0.82614 |  | 0.023442 | 64.699 | 2.6958 | 78.669 | 35 | 72505000 | 263700000 | 89.927 | 63.589 | 0.84763 |  | 0.023442 | 64.846 | 2.7019 | 79.816 | 40 | 72565000 | 259450000 | 92.362 | 64.134 | 0.87012
[18 empty] | 0.023988 | 64.26 | 2.6775 | 75.576 | 1 | 74409000 | 228050000 | 85.814 | 62.234 | 0.75854 |  | 0.023988 | 64.264 | 2.6776 | 75.276 | 5 | 73945000 | 231910000 | 85.43 | 62.015 | 0.77017 |  | 0.023988 | 64.281 | 2.6784 | 75.499 | 10 | 73542000 | 236920000 | 85.652 | 62.087 | 0.77925 |  | 0.023988 | 64.263 | 2.6776 | 75.187 | 0 | 74624000 | 127330000 | 85.343 | 62.022 | 0.76332 |  | 0.023988 | 64.313 | 2.6797 | 75.791 | 15 | 73223000 | 239870000 | 85.93 | 62.18 | 0.79065 |  | 0.023988 | 64.363 | 2.6818 | 76.204 | 20 | 72894000 | 243910000 | 86.365 | 62.345 | 0.80351 |  | 0.023988 | 64.435 | 2.6848 | 76.722 | 25 | 72668000 | 245630000 | 86.914 | 62.565 | 0.81831 |  | 0.023988 | 64.551 | 2.6896 | 77.411 | 30 | 72548000 | 258030000 | 87.825 | 62.883 | 0.83467 |  | 0.023988 | 64.699 | 2.6958 | 78.221 | 35 | 72505000 | 263700000 | 89.415 | 63.289 | 0.85456 |  | 0.023988 | 64.846 | 2.7019 | 79.358 | 40 | 72565000 | 259450000 | 91.832 | 63.83 | 0.87719
[18 empty] | 0.024547 | 64.26 | 2.6775 | 75.121 | 1 | 74409000 | 228050000 | 85.282 | 61.924 | 0.76562 |  | 0.024547 | 64.264 | 2.6776 | 74.739 | 5 | 73945000 | 231910000 | 84.805 | 61.657 | 0.77852 |  | 0.024547 | 64.281 | 2.6784 | 74.959 | 10 | 73542000 | 236920000 | 85.023 | 61.727 | 0.78765 |  | 0.024547 | 64.263 | 2.6776 | 74.652 | 0 | 74624000 | 127330000 | 84.719 | 61.664 | 0.77164 |  | 0.024547 | 64.313 | 2.6797 | 75.247 | 15 | 73223000 | 239870000 | 85.298 | 61.82 | 0.79911 |  | 0.024547 | 64.363 | 2.6818 | 75.655 | 20 | 72894000 | 243910000 | 85.728 | 61.982 | 0.81203 |  | 0.024547 | 64.435 | 2.6848 | 76.167 | 25 | 72668000 | 245630000 | 86.271 | 62.2 | 0.82693 |  | 0.024547 | 64.551 | 2.6896 | 76.848 | 30 | 72548000 | 258030000 | 87.182 | 62.514 | 0.8434 |  | 0.024547 | 64.699 | 2.6958 | 77.763 | 35 | 72505000 | 263700000 | 88.895 | 62.982 | 0.86164 |  | 0.024547 | 64.846 | 2.7019 | 78.889 | 40 | 72565000 | 259450000 | 91.289 | 63.518 | 0.88442
[18 empty] | 0.025119 | 64.26 | 2.6775 | 74.656 | 1 | 74409000 | 228050000 | 84.739 | 61.607 | 0.77286 |  | 0.025119 | 64.264 | 2.6776 | 74.19 | 5 | 73945000 | 231910000 | 84.165 | 61.29 | 0.78707 |  | 0.025119 | 64.281 | 2.6784 | 74.406 | 10 | 73542000 | 236920000 | 84.379 | 61.359 | 0.79625 |  | 0.025119 | 64.263 | 2.6776 | 74.105 | 0 | 74624000 | 127330000 | 84.08 | 61.297 | 0.78015 |  | 0.025119 | 64.313 | 2.6797 | 74.691 | 15 | 73223000 | 239870000 | 84.651 | 61.45 | 0.80775 |  | 0.025119 | 64.363 | 2.6818 | 75.094 | 20 | 72894000 | 243910000 | 85.075 | 61.611 | 0.82075 |  | 0.025119 | 64.435 | 2.6848 | 75.599 | 25 | 72668000 | 245630000 | 85.613 | 61.826 | 0.83574 |  | 0.025119 | 64.551 | 2.6896 | 76.271 | 30 | 72548000 | 258030000 | 86.524 | 62.137 | 0.85233 |  | 0.025119 | 64.699 | 2.6958 | 77.293 | 35 | 72505000 | 263700000 | 88.363 | 62.668 | 0.8689 |  | 0.025119 | 64.846 | 2.7019 | 78.409 | 40 | 72565000 | 259450000 | 90.733 | 63.2 | 0.89182
[18 empty] | 0.025704 | 64.26 | 2.6775 | 74.179 | 1 | 74409000 | 228050000 | 84.182 | 61.283 | 0.78028 |  | 0.025704 | 64.264 | 2.6776 | 73.628 | 5 | 73945000 | 231910000 | 83.509 | 60.915 | 0.79581 |  | 0.025704 | 64.281 | 2.6784 | 73.841 | 10 | 73542000 | 236920000 | 83.72 | 60.983 | 0.80504 |  | 0.025704 | 64.263 | 2.6776 | 73.544 | 0 | 74624000 | 127330000 | 83.426 | 60.923 | 0.78888 |  | 0.025704 | 64.313 | 2.6797 | 74.121 | 15 | 73223000 | 239870000 | 83.989 | 61.072 | 0.81662 |  | 0.025704 | 64.363 | 2.6818 | 74.519 | 20 | 72894000 | 243910000 | 84.408 | 61.231 | 0.82968 |  | 0.025704 | 64.435 | 2.6848 | 75.017 | 25 | 72668000 | 245630000 | 84.939 | 61.444 | 0.84477 |  | 0.025704 | 64.551 | 2.6896 | 75.681 | 30 | 72548000 | 258030000 | 85.851 | 61.751 | 0.86147 |  | 0.025704 | 64.699 | 2.6958 | 76.813 | 35 | 72505000 | 263700000 | 87.819 | 62.347 | 0.87632 |  | 0.025704 | 64.846 | 2.7019 | 77.918 | 40 | 72565000 | 259450000 | 90.165 | 62.874 | 0.89939
[18 empty] | 0.026303 | 64.26 | 2.6775 | 73.692 | 1 | 74409000 | 228050000 | 83.613 | 60.951 | 0.78786 |  | 0.026303 | 64.264 | 2.6776 | 73.053 | 5 | 73945000 | 231910000 | 82.839 | 60.531 | 0.80476 |  | 0.026303 | 64.281 | 2.6784 | 73.262 | 10 | 73542000 | 236920000 | 83.045 | 60.598 | 0.81405 |  | 0.026303 | 64.263 | 2.6776 | 72.971 | 0 | 74624000 | 127330000 | 82.757 | 60.539 | 0.7978 |  | 0.026303 | 64.313 | 2.6797 | 73.538 | 15 | 73223000 | 239870000 | 83.311 | 60.685 | 0.82568 |  | 0.026303 | 64.363 | 2.6818 | 73.93 | 20 | 72894000 | 243910000 | 83.725 | 60.842 | 0.83884 |  | 0.026303 | 64.435 | 2.6848 | 74.422 | 25 | 72668000 | 245630000 | 84.25 | 61.053 | 0.85401 |  | 0.026303 | 64.551 | 2.6896 | 75.077 | 30 | 72548000 | 258030000 | 85.162 | 61.356 | 0.87083 |  | 0.026303 | 64.699 | 2.6958 | 76.322 | 35 | 72505000 | 263700000 | 87.261 | 62.018 | 0.88391 |  | 0.026303 | 64.846 | 2.7019 | 77.416 | 40 | 72565000 | 259450000 | 89.583 | 62.54 | 0.90713
[18 empty] | 0.026915 | 64.26 | 2.6775 | 73.193 | 1 | 74409000 | 228050000 | 83.03 | 60.612 | 0.79563 |  | 0.026915 | 64.264 | 2.6776 | 72.464 | 5 | 73945000 | 231910000 | 82.153 | 60.138 | 0.81392 |  | 0.026915 | 64.281 | 2.6784 | 72.67 | 10 | 73542000 | 236920000 | 82.355 | 60.203 | 0.82326 |  | 0.026915 | 64.263 | 2.6776 | 72.384 | 0 | 74624000 | 127330000 | 82.072 | 60.147 | 0.80693 |  | 0.026915 | 64.313 | 2.6797 | 72.942 | 15 | 73223000 | 239870000 | 82.618 | 60.29 | 0.83495 |  | 0.026915 | 64.363 | 2.6818 | 73.328 | 20 | 72894000 | 243910000 | 83.026 | 60.445 | 0.84819 |  | 0.026915 | 64.435 | 2.6848 | 73.813 | 25 | 72668000 | 245630000 | 83.545 | 60.652 | 0.86346 |  | 0.026915 | 64.551 | 2.6896 | 74.458 | 30 | 72548000 | 258030000 | 84.457 | 60.952 | 0.88042 |  | 0.026915 | 64.699 | 2.6958 | 75.819 | 35 | 72505000 | 263700000 | 86.691 | 61.681 | 0.89168 |  | 0.026915 | 64.846 | 2.7019 | 76.902 | 40 | 72565000 | 259450000 | 88.988 | 62.199 | 0.91506
[18 empty] | 0.027542 | 64.26 | 2.6775 | 72.682 | 1 | 74409000 | 228050000 | 82.434 | 60.264 | 0.80358 |  | 0.027542 | 64.264 | 2.6776 | 71.866 | 5 | 73945000 | 231910000 | 81.455 | 59.738 | 0.82323 |  | 0.027542 | 64.281 | 2.6784 | 72.068 | 10 | 73542000 | 236920000 | 81.653 | 59.802 | 0.83263 |  | 0.027542 | 64.263 | 2.6776 | 71.787 | 0 | 74624000 | 127330000 | 81.375 | 59.747 | 0.81622 |  | 0.027542 | 64.313 | 2.6797 | 72.336 | 15 | 73223000 | 239870000 | 81.913 | 59.887 | 0.84437 |  | 0.027542 | 64.363 | 2.6818 | 72.716 | 20 | 72894000 | 243910000 | 82.316 | 60.04 | 0.8577 |  | 0.027542 | 64.435 | 2.6848 | 73.194 | 25 | 72668000 | 245630000 | 82.828 | 60.245 | 0.87307 |  | 0.027542 | 64.551 | 2.6896 | 73.83 | 30 | 72548000 | 258030000 | 83.74 | 60.541 | 0.89015 |  | 0.027542 | 64.699 | 2.6958 | 75.305 | 35 | 72505000 | 263700000 | 86.108 | 61.337 | 0.89963 |  | 0.027542 | 64.846 | 2.7019 | 76.376 | 40 | 72565000 | 259450000 | 88.379 | 61.849 | 0.92317
[18 empty] | 0.028184 | 64.26 | 2.6775 | 72.16 | 1 | 74409000 | 228050000 | 81.824 | 59.909 | 0.8117 |  | 0.028184 | 64.264 | 2.6776 | 71.297 | 5 | 73945000 | 231910000 | 80.793 | 59.354 | 0.83208 |  | 0.028184 | 64.281 | 2.6784 | 71.496 | 10 | 73542000 | 236920000 | 80.987 | 59.417 | 0.84152 |  | 0.028184 | 64.263 | 2.6776 | 71.221 | 0 | 74624000 | 127330000 | 80.714 | 59.364 | 0.82503 |  | 0.028184 | 64.313 | 2.6797 | 71.76 | 15 | 73223000 | 239870000 | 81.244 | 59.501 | 0.85333 |  | 0.028184 | 64.363 | 2.6818 | 72.135 | 20 | 72894000 | 243910000 | 81.641 | 59.652 | 0.86672 |  | 0.028184 | 64.435 | 2.6848 | 72.607 | 25 | 72668000 | 245630000 | 82.148 | 59.854 | 0.88218 |  | 0.028184 | 64.551 | 2.6896 | 73.234 | 30 | 72548000 | 258030000 | 83.06 | 60.147 | 0.89938 |  | 0.028184 | 64.699 | 2.6958 | 74.779 | 35 | 72505000 | 263700000 | 85.511 | 60.984 | 0.90776 |  | 0.028184 | 64.846 | 2.7019 | 75.838 | 40 | 72565000 | 259450000 | 87.755 | 61.492 | 0.93147
[18 empty] | 0.02884 | 64.26 | 2.6775 | 71.625 | 1 | 74409000 | 228050000 | 81.2 | 59.545 | 0.82003 |  | 0.02884 | 64.264 | 2.6776 | 70.725 | 5 | 73945000 | 231910000 | 80.126 | 58.967 | 0.84098 |  | 0.02884 | 64.281 | 2.6784 | 70.92 | 10 | 73542000 | 236920000 | 80.316 | 59.029 | 0.85048 |  | 0.02884 | 64.263 | 2.6776 | 70.65 | 0 | 74624000 | 127330000 | 80.048 | 58.977 | 0.83392 |  | 0.02884 | 64.313 | 2.6797 | 71.18 | 15 | 73223000 | 239870000 | 80.57 | 59.111 | 0.86235 |  | 0.02884 | 64.363 | 2.6818 | 71.55 | 20 | 72894000 | 243910000 | 80.962 | 59.26 | 0.87581 |  | 0.02884 | 64.435 | 2.6848 | 72.016 | 25 | 72668000 | 245630000 | 81.463 | 59.46 | 0.89135 |  | 0.02884 | 64.551 | 2.6896 | 72.634 | 30 | 72548000 | 258030000 | 82.375 | 59.749 | 0.90868 |  | 0.02884 | 64.699 | 2.6958 | 74.24 | 35 | 72505000 | 263700000 | 84.9 | 60.624 | 0.91609 |  | 0.02884 | 64.846 | 2.7019 | 75.287 | 40 | 72565000 | 259450000 | 87.118 | 61.126 | 0.93997
[18 empty] | 0.029512 | 64.26 | 2.6775 | 71.078 | 1 | 74409000 | 228050000 | 80.561 | 59.173 | 0.82854 |  | 0.029512 | 64.264 | 2.6776 | 70.149 | 5 | 73945000 | 231910000 | 79.454 | 58.576 | 0.84995 |  | 0.029512 | 64.281 | 2.6784 | 70.341 | 10 | 73542000 | 236920000 | 79.641 | 58.637 | 0.85949 |  | 0.029512 | 64.263 | 2.6776 | 70.076 | 0 | 74624000 | 127330000 | 79.378 | 58.587 | 0.84285 |  | 0.029512 | 64.313 | 2.6797 | 70.597 | 15 | 73223000 | 239870000 | 79.892 | 58.718 | 0.87141 |  | 0.029512 | 64.363 | 2.6818 | 70.962 | 20 | 72894000 | 243910000 | 80.279 | 58.865 | 0.88495 |  | 0.029512 | 64.435 | 2.6848 | 71.421 | 25 | 72668000 | 245630000 | 80.773 | 59.062 | 0.90058 |  | 0.029512 | 64.551 | 2.6896 | 72.03 | 30 | 72548000 | 258030000 | 81.686 | 59.348 | 0.91803 |  | 0.029512 | 64.699 | 2.6958 | 73.689 | 35 | 72505000 | 263700000 | 84.274 | 60.255 | 0.9246 |  | 0.029512 | 64.846 | 2.7019 | 74.723 | 40 | 72565000 | 259450000 | 86.465 | 60.752 | 0.94866
[18 empty] | 0.0302 | 64.26 | 2.6775 | 70.519 | 1 | 74409000 | 228050000 | 79.907 | 58.792 | 0.83724 |  | 0.0302 | 64.264 | 2.6776 | 69.57 | 5 | 73945000 | 231910000 | 78.779 | 58.182 | 0.85896 |  | 0.0302 | 64.281 | 2.6784 | 69.759 | 10 | 73542000 | 236920000 | 78.962 | 58.243 | 0.86855 |  | 0.0302 | 64.263 | 2.6776 | 69.498 | 0 | 74624000 | 127330000 | 78.703 | 58.194 | 0.85184 |  | 0.0302 | 64.313 | 2.6797 | 70.011 | 15 | 73223000 | 239870000 | 79.21 | 58.321 | 0.88052 |  | 0.0302 | 64.363 | 2.6818 | 70.37 | 20 | 72894000 | 243910000 | 79.591 | 58.467 | 0.89415 |  | 0.0302 | 64.435 | 2.6848 | 70.823 | 25 | 72668000 | 245630000 | 80.08 | 58.661 | 0.90986 |  | 0.0302 | 64.551 | 2.6896 | 71.423 | 30 | 72548000 | 258030000 | 80.993 | 58.943 | 0.92744 |  | 0.0302 | 64.699 | 2.6958 | 73.125 | 35 | 72505000 | 263700000 | 83.635 | 59.877 | 0.93332 |  | 0.0302 | 64.846 | 2.7019 | 74.147 | 40 | 72565000 | 259450000 | 85.797 | 60.369 | 0.95755
[18 empty] | 0.030903 | 64.26 | 2.6775 | 69.946 | 1 | 74409000 | 228050000 | 79.238 | 58.402 | 0.84616 |  | 0.030903 | 64.264 | 2.6776 | 68.988 | 5 | 73945000 | 231910000 | 78.101 | 57.786 | 0.86801 |  | 0.030903 | 64.281 | 2.6784 | 69.173 | 10 | 73542000 | 236920000 | 78.28 | 57.845 | 0.87766 |  | 0.030903 | 64.263 | 2.6776 | 68.917 | 0 | 74624000 | 127330000 | 78.026 | 57.797 | 0.86088 |  | 0.030903 | 64.313 | 2.6797 | 69.422 | 15 | 73223000 | 239870000 | 78.525 | 57.922 | 0.88968 |  | 0.030903 | 64.363 | 2.6818 | 69.776 | 20 | 72894000 | 243910000 | 78.901 | 58.065 | 0.90338 |  | 0.030903 | 64.435 | 2.6848 | 70.222 | 25 | 72668000 | 245630000 | 79.383 | 58.257 | 0.91919 |  | 0.030903 | 64.551 | 2.6896 | 70.813 | 30 | 72548000 | 258030000 | 80.297 | 58.536 | 0.93689 |  | 0.030903 | 64.699 | 2.6958 | 72.548 | 35 | 72505000 | 263700000 | 82.98 | 59.491 | 0.94224 |  | 0.030903 | 64.846 | 2.7019 | 73.556 | 40 | 72565000 | 259450000 | 85.114 | 59.977 | 0.96666
[18 empty] | 0.031623 | 64.26 | 2.6775 | 69.36 | 1 | 74409000 | 228050000 | 78.554 | 58.003 | 0.85528 |  | 0.031623 | 64.264 | 2.6776 | 68.403 | 5 | 73945000 | 231910000 | 77.419 | 57.386 | 0.87712 |  | 0.031623 | 64.281 | 2.6784 | 68.586 | 10 | 73542000 | 236920000 | 77.595 | 57.444 | 0.88679 |  | 0.031623 | 64.263 | 2.6776 | 68.334 | 0 | 74624000 | 127330000 | 77.346 | 57.398 | 0.86996 |  | 0.031623 | 64.313 | 2.6797 | 68.83 | 15 | 73223000 | 239870000 | 77.837 | 57.52 | 0.89889 |  | 0.031623 | 64.363 | 2.6818 | 69.179 | 20 | 72894000 | 243910000 | 78.208 | 57.661 | 0.91265 |  | 0.031623 | 64.435 | 2.6848 | 69.618 | 25 | 72668000 | 245630000 | 78.684 | 57.851 | 0.92856 |  | 0.031623 | 64.551 | 2.6896 | 70.201 | 30 | 72548000 | 258030000 | 79.599 | 58.126 | 0.94637 |  | 0.031623 | 64.699 | 2.6958 | 71.957 | 35 | 72505000 | 263700000 | 82.31 | 59.095 | 0.95137 |  | 0.031623 | 64.846 | 2.7019 | 72.953 | 40 | 72565000 | 259450000 | 84.414 | 59.576 | 0.97596
[18 empty] | 0.032359 | 64.26 | 2.6775 | 68.76 | 1 | 74409000 | 228050000 | 77.853 | 57.595 | 0.86461 |  | 0.032359 | 64.264 | 2.6776 | 67.817 | 5 | 73945000 | 231910000 | 76.736 | 56.984 | 0.88623 |  | 0.032359 | 64.281 | 2.6784 | 67.996 | 10 | 73542000 | 236920000 | 76.908 | 57.041 | 0.89597 |  | 0.032359 | 64.263 | 2.6776 | 67.749 | 0 | 74624000 | 127330000 | 76.663 | 56.997 | 0.87906 |  | 0.032359 | 64.313 | 2.6797 | 68.237 | 15 | 73223000 | 239870000 | 77.146 | 57.116 | 0.90811 |  | 0.032359 | 64.363 | 2.6818 | 68.58 | 20 | 72894000 | 243910000 | 77.512 | 57.255 | 0.92196 |  | 0.032359 | 64.435 | 2.6848 | 69.013 | 25 | 72668000 | 245630000 | 77.983 | 57.442 | 0.93795 |  | 0.032359 | 64.551 | 2.6896 | 69.588 | 30 | 72548000 | 258030000 | 78.898 | 57.713 | 0.95586 |  | 0.032359 | 64.699 | 2.6958 | 71.353 | 35 | 72505000 | 263700000 | 81.625 | 58.691 | 0.96071 |  | 0.032359 | 64.846 | 2.7019 | 72.335 | 40 | 72565000 | 259450000 | 83.699 | 59.165 | 0.98549
[18 empty] | 0.033113 | 64.26 | 2.6775 | 68.146 | 1 | 74409000 | 228050000 | 77.136 | 57.178 | 0.87417 |  | 0.033113 | 64.264 | 2.6776 | 67.229 | 5 | 73945000 | 231910000 | 76.05 | 56.58 | 0.89538 |  | 0.033113 | 64.281 | 2.6784 | 67.405 | 10 | 73542000 | 236920000 | 76.219 | 56.636 | 0.90517 |  | 0.033113 | 64.263 | 2.6776 | 67.163 | 0 | 74624000 | 127330000 | 75.979 | 56.593 | 0.88818 |  | 0.033113 | 64.313 | 2.6797 | 67.642 | 15 | 73223000 | 239870000 | 76.455 | 56.709 | 0.91736 |  | 0.033113 | 64.363 | 2.6818 | 67.98 | 20 | 72894000 | 243910000 | 76.815 | 56.846 | 0.93128 |  | 0.033113 | 64.435 | 2.6848 | 68.407 | 25 | 72668000 | 245630000 | 77.28 | 57.03 | 0.94736 |  | 0.033113 | 64.551 | 2.6896 | 68.973 | 30 | 72548000 | 258030000 | 78.196 | 57.298 | 0.96539 |  | 0.033113 | 64.699 | 2.6958 | 70.734 | 35 | 72505000 | 263700000 | 80.923 | 58.277 | 0.97028 |  | 0.033113 | 64.846 | 2.7019 | 71.702 | 40 | 72565000 | 259450000 | 82.966 | 58.745 | 0.99525
[18 empty] | 0.033884 | 64.26 | 2.6775 | 67.588 | 1 | 74409000 | 228050000 | 76.484 | 56.793 | 0.88285 |  | 0.033884 | 64.264 | 2.6776 | 66.64 | 5 | 73945000 | 231910000 | 75.365 | 56.174 | 0.90455 |  | 0.033884 | 64.281 | 2.6784 | 66.813 | 10 | 73542000 | 236920000 | 75.53 | 56.228 | 0.91438 |  | 0.033884 | 64.263 | 2.6776 | 66.576 | 0 | 74624000 | 127330000 | 75.293 | 56.187 | 0.89731 |  | 0.033884 | 64.313 | 2.6797 | 67.046 | 15 | 73223000 | 239870000 | 75.763 | 56.3 | 0.92662 |  | 0.033884 | 64.363 | 2.6818 | 67.379 | 20 | 72894000 | 243910000 | 76.117 | 56.436 | 0.94062 |  | 0.033884 | 64.435 | 2.6848 | 67.8 | 25 | 72668000 | 245630000 | 76.576 | 56.617 | 0.95678 |  | 0.033884 | 64.551 | 2.6896 | 68.357 | 30 | 72548000 | 258030000 | 77.495 | 56.881 | 0.97493 |  | 0.033884 | 64.699 | 2.6958 | 70.101 | 35 | 72505000 | 263700000 | 80.205 | 57.853 | 0.98006 |  | 0.033884 | 64.846 | 2.7019 | 71.055 | 40 | 72565000 | 259450000 | 82.217 | 58.315 | 1.0052
[18 empty] | 0.034674 | 64.26 | 2.6775 | 67.136 | 1 | 74409000 | 228050000 | 75.956 | 56.473 | 0.88988 |  | 0.034674 | 64.264 | 2.6776 | 66.051 | 5 | 73945000 | 231910000 | 74.68 | 55.766 | 0.91372 |  | 0.034674 | 64.281 | 2.6784 | 66.221 | 10 | 73542000 | 236920000 | 74.842 | 55.819 | 0.92359 |  | 0.034674 | 64.263 | 2.6776 | 65.988 | 0 | 74624000 | 127330000 | 74.607 | 55.779 | 0.90646 |  | 0.034674 | 64.313 | 2.6797 | 66.45 | 15 | 73223000 | 239870000 | 75.071 | 55.89 | 0.93589 |  | 0.034674 | 64.363 | 2.6818 | 66.778 | 20 | 72894000 | 243910000 | 75.421 | 56.023 | 0.94996 |  | 0.034674 | 64.435 | 2.6848 | 67.193 | 25 | 72668000 | 245630000 | 75.874 | 56.202 | 0.9662 |  | 0.034674 | 64.551 | 2.6896 | 67.741 | 30 | 72548000 | 258030000 | 76.808 | 56.463 | 0.98448 |  | 0.034674 | 64.699 | 2.6958 | 69.454 | 35 | 72505000 | 263700000 | 79.471 | 57.419 | 0.99006 |  | 0.034674 | 64.846 | 2.7019 | 70.393 | 40 | 72565000 | 259450000 | 81.45 | 57.876 | 1.0154
[18 empty] | 0.035481 | 64.26 | 2.6775 | 66.674 | 1 | 74409000 | 228050000 | 75.415 | 56.145 | 0.89707 |  | 0.035481 | 64.264 | 2.6776 | 65.463 | 5 | 73945000 | 231910000 | 73.995 | 55.356 | 0.92287 |  | 0.035481 | 64.281 | 2.6784 | 65.629 | 10 | 73542000 | 236920000 | 74.154 | 55.409 | 0.9328 |  | 0.035481 | 64.263 | 2.6776 | 65.401 | 0 | 74624000 | 127330000 | 73.922 | 55.37 | 0.9156 |  | 0.035481 | 64.313 | 2.6797 | 65.855 | 15 | 73223000 | 239870000 | 74.381 | 55.478 | 0.94514 |  | 0.035481 | 64.363 | 2.6818 | 66.178 | 20 | 72894000 | 243910000 | 74.725 | 55.61 | 0.95928 |  | 0.035481 | 64.435 | 2.6848 | 66.586 | 25 | 72668000 | 245630000 | 75.172 | 55.786 | 0.97562 |  | 0.035481 | 64.551 | 2.6896 | 67.126 | 30 | 72548000 | 258030000 | 76.123 | 56.043 | 0.994 |  | 0.035481 | 64.699 | 2.6958 | 68.878 | 35 | 72505000 | 263700000 | 78.817 | 57.029 | 0.99896 |  | 0.035481 | 64.846 | 2.7019 | 69.805 | 40 | 72565000 | 259450000 | 80.769 | 57.479 | 1.0245
[18 empty] | 0.036308 | 64.26 | 2.6775 | 66.2 | 1 | 74409000 | 228050000 | 74.862 | 55.809 | 0.90445 |  | 0.036308 | 64.264 | 2.6776 | 64.875 | 5 | 73945000 | 231910000 | 73.312 | 54.946 | 0.93201 |  | 0.036308 | 64.281 | 2.6784 | 65.039 | 10 | 73542000 | 236920000 | 73.467 | 54.998 | 0.94197 |  | 0.036308 | 64.263 | 2.6776 | 64.814 | 0 | 74624000 | 127330000 | 73.239 | 54.96 | 0.92473 |  | 0.036308 | 64.313 | 2.6797 | 65.261 | 15 | 73223000 | 239870000 | 73.691 | 55.066 | 0.95438 |  | 0.036308 | 64.363 | 2.6818 | 65.579 | 20 | 72894000 | 243910000 | 74.031 | 55.195 | 0.96858 |  | 0.036308 | 64.435 | 2.6848 | 65.981 | 25 | 72668000 | 245630000 | 74.472 | 55.369 | 0.98501 |  | 0.036308 | 64.551 | 2.6896 | 66.512 | 30 | 72548000 | 258030000 | 75.439 | 55.622 | 1.0035 |  | 0.036308 | 64.699 | 2.6958 | 68.401 | 35 | 72505000 | 263700000 | 78.273 | 56.696 | 1.0063 |  | 0.036308 | 64.846 | 2.7019 | 69.318 | 40 | 72565000 | 259450000 | 80.203 | 57.142 | 1.032
[18 empty] | 0.037154 | 64.26 | 2.6775 | 65.716 | 1 | 74409000 | 228050000 | 74.297 | 55.466 | 0.91198 |  | 0.037154 | 64.264 | 2.6776 | 64.289 | 5 | 73945000 | 231910000 | 72.63 | 54.535 | 0.94113 |  | 0.037154 | 64.281 | 2.6784 | 64.45 | 10 | 73542000 | 236920000 | 72.782 | 54.586 | 0.95114 |  | 0.037154 | 64.263 | 2.6776 | 64.23 | 0 | 74624000 | 127330000 | 72.559 | 54.55 | 0.93382 |  | 0.037154 | 64.313 | 2.6797 | 64.668 | 15 | 73223000 | 239870000 | 73.004 | 54.652 | 0.9636 |  | 0.037154 | 64.363 | 2.6818 | 64.981 | 20 | 72894000 | 243910000 | 73.338 | 54.78 | 0.97788 |  | 0.037154 | 64.435 | 2.6848 | 65.378 | 25 | 72668000 | 245630000 | 73.774 | 54.952 | 0.99437 |  | 0.037154 | 64.551 | 2.6896 | 65.901 | 30 | 72548000 | 258030000 | 74.757 | 55.201 | 1.013 |  | 0.037154 | 64.699 | 2.6958 | 67.913 | 35 | 72505000 | 263700000 | 77.716 | 56.356 | 1.0139 |  | 0.037154 | 64.846 | 2.7019 | 68.819 | 40 | 72565000 | 259450000 | 79.624 | 56.797 | 1.0397
[18 empty] | 0.038019 | 64.26 | 2.6775 | 65.22 | 1 | 74409000 | 228050000 | 73.719 | 55.114 | 0.9197 |  | 0.038019 | 64.264 | 2.6776 | 63.705 | 5 | 73945000 | 231910000 | 71.951 | 54.124 | 0.95022 |  | 0.038019 | 64.281 | 2.6784 | 63.863 | 10 | 73542000 | 236920000 | 72.101 | 54.174 | 0.96027 |  | 0.038019 | 64.263 | 2.6776 | 63.647 | 0 | 74624000 | 127330000 | 71.881 | 54.139 | 0.94289 |  | 0.038019 | 64.313 | 2.6797 | 64.078 | 15 | 73223000 | 239870000 | 72.319 | 54.239 | 0.97277 |  | 0.038019 | 64.363 | 2.6818 | 64.387 | 20 | 72894000 | 243910000 | 72.649 | 54.365 | 0.9871 |  | 0.038019 | 64.435 | 2.6848 | 64.777 | 25 | 72668000 | 245630000 | 73.078 | 54.534 | 1.0037 |  | 0.038019 | 64.551 | 2.6896 | 65.292 | 30 | 72548000 | 258030000 | 74.078 | 54.78 | 1.0224 |  | 0.038019 | 64.699 | 2.6958 | 67.413 | 35 | 72505000 | 263700000 | 77.147 | 56.008 | 1.0216 |  | 0.038019 | 64.846 | 2.7019 | 68.309 | 40 | 72565000 | 259450000 | 79.032 | 56.444 | 1.0476
[18 empty] | 0.038905 | 64.26 | 2.6775 | 64.713 | 1 | 74409000 | 228050000 | 73.128 | 54.755 | 0.92759 |  | 0.038905 | 64.264 | 2.6776 | 63.125 | 5 | 73945000 | 231910000 | 71.276 | 53.714 | 0.95925 |  | 0.038905 | 64.281 | 2.6784 | 63.28 | 10 | 73542000 | 236920000 | 71.422 | 53.762 | 0.96934 |  | 0.038905 | 64.263 | 2.6776 | 63.068 | 0 | 74624000 | 127330000 | 71.206 | 53.728 | 0.9519 |  | 0.038905 | 64.313 | 2.6797 | 63.492 | 15 | 73223000 | 239870000 | 71.638 | 53.826 | 0.98189 |  | 0.038905 | 64.363 | 2.6818 | 63.796 | 20 | 72894000 | 243910000 | 71.963 | 53.95 | 0.99629 |  | 0.038905 | 64.435 | 2.6848 | 64.18 | 25 | 72668000 | 245630000 | 72.387 | 54.117 | 1.013 |  | 0.038905 | 64.551 | 2.6896 | 64.687 | 30 | 72548000 | 258030000 | 73.403 | 54.359 | 1.0318 |  | 0.038905 | 64.699 | 2.6958 | 66.902 | 35 | 72505000 | 263700000 | 76.564 | 55.652 | 1.0295 |  | 0.038905 | 64.846 | 2.7019 | 67.787 | 40 | 72565000 | 259450000 | 78.426 | 56.083 | 1.0556
[18 empty] | 0.039811 | 64.26 | 2.6775 | 64.194 | 1 | 74409000 | 228050000 | 72.523 | 54.387 | 0.93567 |  | 0.039811 | 64.264 | 2.6776 | 62.547 | 5 | 73945000 | 231910000 | 70.604 | 53.303 | 0.96824 |  | 0.039811 | 64.281 | 2.6784 | 62.7 | 10 | 73542000 | 236920000 | 70.747 | 53.351 | 0.97836 |  | 0.039811 | 64.263 | 2.6776 | 62.492 | 0 | 74624000 | 127330000 | 70.535 | 53.318 | 0.96086 |  | 0.039811 | 64.313 | 2.6797 | 62.909 | 15 | 73223000 | 239870000 | 70.961 | 53.414 | 0.99095 |  | 0.039811 | 64.363 | 2.6818 | 63.208 | 20 | 72894000 | 243910000 | 71.281 | 53.536 | 1.0054 |  | 0.039811 | 64.435 | 2.6848 | 63.587 | 25 | 72668000 | 245630000 | 71.699 | 53.7 | 1.0222 |  | 0.039811 | 64.551 | 2.6896 | 64.086 | 30 | 72548000 | 258030000 | 72.732 | 53.938 | 1.0411 |  | 0.039811 | 64.699 | 2.6958 | 66.379 | 35 | 72505000 | 263700000 | 75.967 | 55.287 | 1.0376 |  | 0.039811 | 64.846 | 2.7019 | 67.252 | 40 | 72565000 | 259450000 | 77.807 | 55.713 | 1.0639
[18 empty] | 0.040738 | 64.26 | 2.6775 | 63.663 | 1 | 74409000 | 228050000 | 71.903 | 54.01 | 0.94393 |  | 0.040738 | 64.264 | 2.6776 | 61.963 | 5 | 73945000 | 231910000 | 69.924 | 52.891 | 0.97733 |  | 0.040738 | 64.281 | 2.6784 | 62.113 | 10 | 73542000 | 236920000 | 70.065 | 52.938 | 0.98749 |  | 0.040738 | 64.263 | 2.6776 | 61.908 | 0 | 74624000 | 127330000 | 69.856 | 52.906 | 0.96995 |  | 0.040738 | 64.313 | 2.6797 | 62.318 | 15 | 73223000 | 239870000 | 70.275 | 52.999 | 1.0001 |  | 0.040738 | 64.363 | 2.6818 | 62.612 | 20 | 72894000 | 243910000 | 70.591 | 53.12 | 1.0147 |  | 0.040738 | 64.435 | 2.6848 | 62.985 | 25 | 72668000 | 245630000 | 71.003 | 53.281 | 1.0315 |  | 0.040738 | 64.551 | 2.6896 | 63.476 | 30 | 72548000 | 258030000 | 72.05 | 53.516 | 1.0505 |  | 0.040738 | 64.699 | 2.6958 | 65.843 | 35 | 72505000 | 263700000 | 75.356 | 54.914 | 1.0459 |  | 0.040738 | 64.846 | 2.7019 | 66.706 | 40 | 72565000 | 259450000 | 77.172 | 55.335 | 1.0723
[18 empty] | 0.041687 | 64.26 | 2.6775 | 63.12 | 1 | 74409000 | 228050000 | 71.269 | 53.625 | 0.95238 |  | 0.041687 | 64.264 | 2.6776 | 61.383 | 5 | 73945000 | 231910000 | 69.248 | 52.48 | 0.98635 |  | 0.041687 | 64.281 | 2.6784 | 61.529 | 10 | 73542000 | 236920000 | 69.386 | 52.526 | 0.99658 |  | 0.041687 | 64.263 | 2.6776 | 61.329 | 0 | 74624000 | 127330000 | 69.181 | 52.496 | 0.97896 |  | 0.041687 | 64.313 | 2.6797 | 61.731 | 15 | 73223000 | 239870000 | 69.594 | 52.586 | 1.0093 |  | 0.041687 | 64.363 | 2.6818 | 62.021 | 20 | 72894000 | 243910000 | 69.905 | 52.705 | 1.0239 |  | 0.041687 | 64.435 | 2.6848 | 62.388 | 25 | 72668000 | 245630000 | 70.312 | 52.864 | 1.0408 |  | 0.041687 | 64.551 | 2.6896 | 62.871 | 30 | 72548000 | 258030000 | 71.373 | 53.095 | 1.0599 |  | 0.041687 | 64.699 | 2.6958 | 65.295 | 35 | 72505000 | 263700000 | 74.732 | 54.532 | 1.0543 |  | 0.041687 | 64.846 | 2.7019 | 66.146 | 40 | 72565000 | 259450000 | 76.524 | 54.948 | 1.0809
[18 empty] | 0.042658 | 64.26 | 2.6775 | 62.564 | 1 | 74409000 | 228050000 | 70.621 | 53.231 | 0.96103 |  | 0.042658 | 64.264 | 2.6776 | 60.807 | 5 | 73945000 | 231910000 | 68.578 | 52.071 | 0.99532 |  | 0.042658 | 64.281 | 2.6784 | 60.951 | 10 | 73542000 | 236920000 | 68.713 | 52.116 | 1.0056 |  | 0.042658 | 64.263 | 2.6776 | 60.754 | 0 | 74624000 | 127330000 | 68.512 | 52.087 | 0.98791 |  | 0.042658 | 64.313 | 2.6797 | 61.15 | 15 | 73223000 | 239870000 | 68.919 | 52.175 | 1.0183 |  | 0.042658 | 64.363 | 2.6818 | 61.435 | 20 | 72894000 | 243910000 | 69.225 | 52.292 | 1.033 |  | 0.042658 | 64.435 | 2.6848 | 61.796 | 25 | 72668000 | 245630000 | 69.626 | 52.449 | 1.05 |  | 0.042658 | 64.551 | 2.6896 | 62.271 | 30 | 72548000 | 258030000 | 70.701 | 52.676 | 1.0692 |  | 0.042658 | 64.699 | 2.6958 | 64.735 | 35 | 72505000 | 263700000 | 74.092 | 54.142 | 1.063 |  | 0.042658 | 64.846 | 2.7019 | 65.573 | 40 | 72565000 | 259450000 | 75.86 | 54.552 | 1.0898
[18 empty] | 0.043652 | 64.26 | 2.6775 | 61.995 | 1 | 74409000 | 228050000 | 69.957 | 52.827 | 0.96989 |  | 0.043652 | 64.264 | 2.6776 | 60.237 | 5 | 73945000 | 231910000 | 67.915 | 51.664 | 1.0042 |  | 0.043652 | 64.281 | 2.6784 | 60.378 | 10 | 73542000 | 236920000 | 68.047 | 51.708 | 1.0145 |  | 0.043652 | 64.263 | 2.6776 | 60.185 | 0 | 74624000 | 127330000 | 67.849 | 51.68 | 0.99676 |  | 0.043652 | 64.313 | 2.6797 | 60.574 | 15 | 73223000 | 239870000 | 68.25 | 51.767 | 1.0273 |  | 0.043652 | 64.363 | 2.6818 | 60.854 | 20 | 72894000 | 243910000 | 68.552 | 51.881 | 1.042 |  | 0.043652 | 64.435 | 2.6848 | 61.21 | 25 | 72668000 | 245630000 | 68.948 | 52.036 | 1.0591 |  | 0.043652 | 64.551 | 2.6896 | 61.678 | 30 | 72548000 | 258030000 | 70.036 | 52.26 | 1.0784 |  | 0.043652 | 64.699 | 2.6958 | 64.161 | 35 | 72505000 | 263700000 | 73.438 | 53.742 | 1.0719 |  | 0.043652 | 64.846 | 2.7019 | 64.988 | 40 | 72565000 | 259450000 | 75.18 | 54.147 | 1.0988
[18 empty] | 0.044668 | 64.26 | 2.6775 | 61.412 | 1 | 74409000 | 228050000 | 69.278 | 52.414 | 0.97896 |  | 0.044668 | 64.264 | 2.6776 | 59.673 | 5 | 73945000 | 231910000 | 67.259 | 51.261 | 1.013 |  | 0.044668 | 64.281 | 2.6784 | 59.813 | 10 | 73542000 | 236920000 | 67.389 | 51.303 | 1.0233 |  | 0.044668 | 64.263 | 2.6776 | 59.623 | 0 | 74624000 | 127330000 | 67.194 | 51.276 | 1.0055 |  | 0.044668 | 64.313 | 2.6797 | 60.005 | 15 | 73223000 | 239870000 | 67.589 | 51.361 | 1.0361 |  | 0.044668 | 64.363 | 2.6818 | 60.281 | 20 | 72894000 | 243910000 | 67.886 | 51.474 | 1.0509 |  | 0.044668 | 64.435 | 2.6848 | 60.632 | 25 | 72668000 | 245630000 | 68.305 | 51.626 | 1.068 |  | 0.044668 | 64.551 | 2.6896 | 61.092 | 30 | 72548000 | 258030000 | 69.378 | 51.847 | 1.0875 |  | 0.044668 | 64.699 | 2.6958 | 63.574 | 35 | 72505000 | 263700000 | 72.769 | 53.333 | 1.0809 |  | 0.044668 | 64.846 | 2.7019 | 64.388 | 40 | 72565000 | 259450000 | 74.485 | 53.732 | 1.108
[18 empty] | 0.045709 | 64.26 | 2.6775 | 60.816 | 1 | 74409000 | 228050000 | 68.583 | 51.992 | 0.98824 |  | 0.045709 | 64.264 | 2.6776 | 59.118 | 5 | 73945000 | 231910000 | 66.612 | 50.86 | 1.0216 |  | 0.045709 | 64.281 | 2.6784 | 59.255 | 10 | 73542000 | 236920000 | 66.74 | 50.902 | 1.032 |  | 0.045709 | 64.263 | 2.6776 | 59.068 | 0 | 74624000 | 127330000 | 66.548 | 50.876 | 1.0141 |  | 0.045709 | 64.313 | 2.6797 | 59.445 | 15 | 73223000 | 239870000 | 66.938 | 50.959 | 1.0448 |  | 0.045709 | 64.363 | 2.6818 | 59.716 | 20 | 72894000 | 243910000 | 67.231 | 51.07 | 1.0597 |  | 0.045709 | 64.435 | 2.6848 | 60.062 | 25 | 72668000 | 245630000 | 67.674 | 51.22 | 1.0769 |  | 0.045709 | 64.551 | 2.6896 | 60.514 | 30 | 72548000 | 258030000 | 68.73 | 51.437 | 1.0964 |  | 0.045709 | 64.699 | 2.6958 | 62.973 | 35 | 72505000 | 263700000 | 72.084 | 52.915 | 1.0902 |  | 0.045709 | 64.846 | 2.7019 | 63.775 | 40 | 72565000 | 259450000 | 73.774 | 53.308 | 1.1175
[18 empty] | 0.046774 | 64.26 | 2.6775 | 60.355 | 1 | 74409000 | 228050000 | 68.045 | 51.657 | 0.99541 |  | 0.046774 | 64.264 | 2.6776 | 58.572 | 5 | 73945000 | 231910000 | 65.976 | 50.464 | 1.0301 |  | 0.046774 | 64.281 | 2.6784 | 58.706 | 10 | 73542000 | 236920000 | 66.101 | 50.506 | 1.0405 |  | 0.046774 | 64.263 | 2.6776 | 58.523 | 0 | 74624000 | 127330000 | 65.912 | 50.48 | 1.0226 |  | 0.046774 | 64.313 | 2.6797 | 58.893 | 15 | 73223000 | 239870000 | 66.297 | 50.561 | 1.0534 |  | 0.046774 | 64.363 | 2.6818 | 59.161 | 20 | 72894000 | 243910000 | 66.586 | 50.671 | 1.0683 |  | 0.046774 | 64.435 | 2.6848 | 59.501 | 25 | 72668000 | 245630000 | 67.054 | 50.819 | 1.0856 |  | 0.046774 | 64.551 | 2.6896 | 59.946 | 30 | 72548000 | 258030000 | 68.094 | 51.033 | 1.1052 |  | 0.046774 | 64.699 | 2.6958 | 62.358 | 35 | 72505000 | 263700000 | 71.383 | 52.486 | 1.0997 |  | 0.046774 | 64.846 | 2.7019 | 63.147 | 40 | 72565000 | 259450000 | 73.046 | 52.873 | 1.1272
[18 empty] | 0.047863 | 64.26 | 2.6775 | 59.899 | 1 | 74409000 | 228050000 | 67.512 | 51.325 | 1.0025 |  | 0.047863 | 64.264 | 2.6776 | 58.036 | 5 | 73945000 | 231910000 | 65.351 | 50.073 | 1.0384 |  | 0.047863 | 64.281 | 2.6784 | 58.168 | 10 | 73542000 | 236920000 | 65.474 | 50.114 | 1.0489 |  | 0.047863 | 64.263 | 2.6776 | 57.987 | 0 | 74624000 | 127330000 | 65.288 | 50.089 | 1.031 |  | 0.047863 | 64.313 | 2.6797 | 58.352 | 15 | 73223000 | 239870000 | 65.668 | 50.169 | 1.0618 |  | 0.047863 | 64.363 | 2.6818 | 58.616 | 20 | 72894000 | 243910000 | 65.953 | 50.277 | 1.0768 |  | 0.047863 | 64.435 | 2.6848 | 58.952 | 25 | 72668000 | 245630000 | 66.445 | 50.423 | 1.0941 |  | 0.047863 | 64.551 | 2.6896 | 59.39 | 30 | 72548000 | 258030000 | 67.469 | 50.633 | 1.1138 |  | 0.047863 | 64.699 | 2.6958 | 61.81 | 35 | 72505000 | 263700000 | 70.756 | 52.101 | 1.1082 |  | 0.047863 | 64.846 | 2.7019 | 62.588 | 40 | 72565000 | 259450000 | 72.395 | 52.482 | 1.1358
[18 empty] | 0.048978 | 64.26 | 2.6775 | 59.432 | 1 | 74409000 | 228050000 | 66.967 | 50.985 | 1.0098 |  | 0.048978 | 64.264 | 2.6776 | 57.511 | 5 | 73945000 | 231910000 | 64.74 | 49.688 | 1.0466 |  | 0.048978 | 64.281 | 2.6784 | 57.641 | 10 | 73542000 | 236920000 | 64.861 | 49.728 | 1.0571 |  | 0.048978 | 64.263 | 2.6776 | 57.463 | 0 | 74624000 | 127330000 | 64.678 | 49.704 | 1.0391 |  | 0.048978 | 64.313 | 2.6797 | 57.823 | 15 | 73223000 | 239870000 | 65.053 | 49.782 | 1.07 |  | 0.048978 | 64.363 | 2.6818 | 58.083 | 20 | 72894000 | 243910000 | 65.334 | 49.888 | 1.085 |  | 0.048978 | 64.435 | 2.6848 | 58.414 | 25 | 72668000 | 245630000 | 65.848 | 50.033 | 1.1024 |  | 0.048978 | 64.551 | 2.6896 | 58.846 | 30 | 72548000 | 258030000 | 66.857 | 50.24 | 1.1223 |  | 0.048978 | 64.699 | 2.6958 | 61.339 | 35 | 72505000 | 263700000 | 70.215 | 51.764 | 1.1155 |  | 0.048978 | 64.846 | 2.7019 | 62.107 | 40 | 72565000 | 259450000 | 71.834 | 52.141 | 1.1432
[18 empty] | 0.050119 | 64.26 | 2.6775 | 58.955 | 1 | 74409000 | 228050000 | 66.41 | 50.638 | 1.0172 |  | 0.050119 | 64.264 | 2.6776 | 57 | 5 | 73945000 | 231910000 | 64.144 | 49.31 | 1.0546 |  | 0.050119 | 64.281 | 2.6784 | 57.128 | 10 | 73542000 | 236920000 | 64.264 | 49.349 | 1.065 |  | 0.050119 | 64.263 | 2.6776 | 56.952 | 0 | 74624000 | 127330000 | 64.082 | 49.325 | 1.0471 |  | 0.050119 | 64.313 | 2.6797 | 57.308 | 15 | 73223000 | 239870000 | 64.453 | 49.402 | 1.078 |  | 0.050119 | 64.363 | 2.6818 | 57.564 | 20 | 72894000 | 243910000 | 64.731 | 49.507 | 1.0931 |  | 0.050119 | 64.435 | 2.6848 | 57.891 | 25 | 72668000 | 245630000 | 65.266 | 49.65 | 1.1106 |  | 0.050119 | 64.551 | 2.6896 | 58.316 | 30 | 72548000 | 258030000 | 66.26 | 49.854 | 1.1305 |  | 0.050119 | 64.699 | 2.6958 | 60.857 | 35 | 72505000 | 263700000 | 69.66 | 51.419 | 1.1229 |  | 0.050119 | 64.846 | 2.7019 | 61.615 | 40 | 72565000 | 259450000 | 71.259 | 51.792 | 1.1508
[18 empty] | 0.051286 | 64.26 | 2.6775 | 58.466 | 1 | 74409000 | 228050000 | 65.839 | 50.282 | 1.0248 |  | 0.051286 | 64.264 | 2.6776 | 56.503 | 5 | 73945000 | 231910000 | 63.565 | 48.939 | 1.0623 |  | 0.051286 | 64.281 | 2.6784 | 56.629 | 10 | 73542000 | 236920000 | 63.683 | 48.977 | 1.0728 |  | 0.051286 | 64.263 | 2.6776 | 56.456 | 0 | 74624000 | 127330000 | 63.503 | 48.954 | 1.0548 |  | 0.051286 | 64.313 | 2.6797 | 56.807 | 15 | 73223000 | 239870000 | 63.871 | 49.03 | 1.0858 |  | 0.051286 | 64.363 | 2.6818 | 57.06 | 20 | 72894000 | 243910000 | 64.144 | 49.133 | 1.1009 |  | 0.051286 | 64.435 | 2.6848 | 57.382 | 25 | 72668000 | 245630000 | 64.699 | 49.274 | 1.1185 |  | 0.051286 | 64.551 | 2.6896 | 57.802 | 30 | 72548000 | 258030000 | 65.68 | 49.475 | 1.1384 |  | 0.051286 | 64.699 | 2.6958 | 60.364 | 35 | 72505000 | 263700000 | 69.093 | 51.067 | 1.1306 |  | 0.051286 | 64.846 | 2.7019 | 61.112 | 40 | 72565000 | 259450000 | 70.671 | 51.435 | 1.1586
[18 empty] | 0.052481 | 64.26 | 2.6775 | 57.966 | 1 | 74409000 | 228050000 | 65.255 | 49.918 | 1.0326 |  | 0.052481 | 64.264 | 2.6776 | 55.988 | 5 | 73945000 | 231910000 | 62.964 | 48.558 | 1.0703 |  | 0.052481 | 64.281 | 2.6784 | 56.113 | 10 | 73542000 | 236920000 | 63.081 | 48.596 | 1.0808 |  | 0.052481 | 64.263 | 2.6776 | 55.941 | 0 | 74624000 | 127330000 | 62.903 | 48.572 | 1.0628 |  | 0.052481 | 64.313 | 2.6797 | 56.288 | 15 | 73223000 | 239870000 | 63.267 | 48.648 | 1.0939 |  | 0.052481 | 64.363 | 2.6818 | 56.537 | 20 | 72894000 | 243910000 | 63.537 | 48.75 | 1.1091 |  | 0.052481 | 64.435 | 2.6848 | 56.855 | 25 | 72668000 | 245630000 | 64.112 | 48.888 | 1.1266 |  | 0.052481 | 64.551 | 2.6896 | 57.268 | 30 | 72548000 | 258030000 | 65.078 | 49.086 | 1.1467 |  | 0.052481 | 64.699 | 2.6958 | 59.859 | 35 | 72505000 | 263700000 | 68.512 | 50.706 | 1.1384 |  | 0.052481 | 64.846 | 2.7019 | 60.597 | 40 | 72565000 | 259450000 | 70.069 | 51.069 | 1.1665
[18 empty] | 0.053703 | 64.26 | 2.6775 | 57.455 | 1 | 74409000 | 228050000 | 64.658 | 49.545 | 1.0405 |  | 0.053703 | 64.264 | 2.6776 | 55.441 | 5 | 73945000 | 231910000 | 62.326 | 48.159 | 1.0788 |  | 0.053703 | 64.281 | 2.6784 | 55.563 | 10 | 73542000 | 236920000 | 62.441 | 48.195 | 1.0894 |  | 0.053703 | 64.263 | 2.6776 | 55.395 | 0 | 74624000 | 127330000 | 62.265 | 48.173 | 1.0713 |  | 0.053703 | 64.313 | 2.6797 | 55.736 | 15 | 73223000 | 239870000 | 62.624 | 48.247 | 1.1025 |  | 0.053703 | 64.363 | 2.6818 | 55.981 | 20 | 72894000 | 243910000 | 62.89 | 48.347 | 1.1177 |  | 0.053703 | 64.435 | 2.6848 | 56.294 | 25 | 72668000 | 245630000 | 63.488 | 48.484 | 1.1353 |  | 0.053703 | 64.551 | 2.6896 | 56.7 | 30 | 72548000 | 258030000 | 64.438 | 48.678 | 1.1555 |  | 0.053703 | 64.699 | 2.6958 | 59.342 | 35 | 72505000 | 263700000 | 67.918 | 50.337 | 1.1464 |  | 0.053703 | 64.846 | 2.7019 | 60.069 | 40 | 72565000 | 259450000 | 69.453 | 50.695 | 1.1746
[18 empty] | 0.054954 | 64.26 | 2.6775 | 56.931 | 1 | 74409000 | 228050000 | 64.046 | 49.164 | 1.0487 |  | 0.054954 | 64.264 | 2.6776 | 54.896 | 5 | 73945000 | 231910000 | 61.691 | 47.761 | 1.0873 |  | 0.054954 | 64.281 | 2.6784 | 55.016 | 10 | 73542000 | 236920000 | 61.804 | 47.797 | 1.0979 |  | 0.054954 | 64.263 | 2.6776 | 54.851 | 0 | 74624000 | 127330000 | 61.631 | 47.775 | 1.0798 |  | 0.054954 | 64.313 | 2.6797 | 55.186 | 15 | 73223000 | 239870000 | 61.985 | 47.847 | 1.111 |  | 0.054954 | 64.363 | 2.6818 | 55.428 | 20 | 72894000 | 243910000 | 62.247 | 47.946 | 1.1263 |  | 0.054954 | 64.435 | 2.6848 | 55.736 | 25 | 72668000 | 245630000 | 62.867 | 48.081 | 1.144 |  | 0.054954 | 64.551 | 2.6896 | 56.135 | 30 | 72548000 | 258030000 | 63.801 | 48.272 | 1.1643 |  | 0.054954 | 64.699 | 2.6958 | 58.814 | 35 | 72505000 | 263700000 | 67.31 | 49.959 | 1.1545 |  | 0.054954 | 64.846 | 2.7019 | 59.53 | 40 | 72565000 | 259450000 | 68.823 | 50.312 | 1.183
[18 empty] | 0.056234 | 64.26 | 2.6775 | 56.395 | 1 | 74409000 | 228050000 | 63.421 | 48.774 | 1.057 |  | 0.056234 | 64.264 | 2.6776 | 54.355 | 5 | 73945000 | 231910000 | 61.061 | 47.365 | 1.0957 |  | 0.056234 | 64.281 | 2.6784 | 54.473 | 10 | 73542000 | 236920000 | 61.171 | 47.4 | 1.1063 |  | 0.056234 | 64.263 | 2.6776 | 54.31 | 0 | 74624000 | 127330000 | 61.001 | 47.379 | 1.0882 |  | 0.056234 | 64.313 | 2.6797 | 54.641 | 15 | 73223000 | 239870000 | 61.351 | 47.45 | 1.1195 |  | 0.056234 | 64.363 | 2.6818 | 54.878 | 20 | 72894000 | 243910000 | 61.609 | 47.547 | 1.1348 |  | 0.056234 | 64.435 | 2.6848 | 55.181 | 25 | 72668000 | 245630000 | 62.249 | 47.68 | 1.1526 |  | 0.056234 | 64.551 | 2.6896 | 55.573 | 30 | 72548000 | 258030000 | 63.167 | 47.868 | 1.173 |  | 0.056234 | 64.699 | 2.6958 | 58.273 | 35 | 72505000 | 263700000 | 66.688 | 49.572 | 1.1629 |  | 0.056234 | 64.846 | 2.7019 | 58.978 | 40 | 72565000 | 259450000 | 68.178 | 49.92 | 1.1915
[18 empty] | 0.057544 | 64.26 | 2.6775 | 55.847 | 1 | 74409000 | 228050000 | 62.781 | 48.375 | 1.0656 |  | 0.057544 | 64.264 | 2.6776 | 53.819 | 5 | 73945000 | 231910000 | 60.435 | 46.971 | 1.1041 |  | 0.057544 | 64.281 | 2.6784 | 53.935 | 10 | 73542000 | 236920000 | 60.544 | 47.006 | 1.1147 |  | 0.057544 | 64.263 | 2.6776 | 53.775 | 0 | 74624000 | 127330000 | 60.376 | 46.985 | 1.0965 |  | 0.057544 | 64.313 | 2.6797 | 54.1 | 15 | 73223000 | 239870000 | 60.721 | 47.055 | 1.1279 |  | 0.057544 | 64.363 | 2.6818 | 54.333 | 20 | 72894000 | 243910000 | 60.975 | 47.151 | 1.1433 |  | 0.057544 | 64.435 | 2.6848 | 54.632 | 25 | 72668000 | 245630000 | 61.636 | 47.281 | 1.1611 |  | 0.057544 | 64.551 | 2.6896 | 55.017 | 30 | 72548000 | 258030000 | 62.538 | 47.466 | 1.1816 |  | 0.057544 | 64.699 | 2.6958 | 57.719 | 35 | 72505000 | 263700000 | 66.052 | 49.177 | 1.1714 |  | 0.057544 | 64.846 | 2.7019 | 58.413 | 40 | 72565000 | 259450000 | 67.518 | 49.519 | 1.2002
[18 empty] | 0.058884 | 64.26 | 2.6775 | 55.374 | 1 | 74409000 | 228050000 | 62.227 | 48.027 | 1.0729 |  | 0.058884 | 64.264 | 2.6776 | 53.288 | 5 | 73945000 | 231910000 | 59.816 | 46.581 | 1.1123 |  | 0.058884 | 64.281 | 2.6784 | 53.402 | 10 | 73542000 | 236920000 | 59.923 | 46.615 | 1.123 |  | 0.058884 | 64.263 | 2.6776 | 53.244 | 0 | 74624000 | 127330000 | 59.757 | 46.595 | 1.1048 |  | 0.058884 | 64.313 | 2.6797 | 53.565 | 15 | 73223000 | 239870000 | 60.098 | 46.664 | 1.1362 |  | 0.058884 | 64.363 | 2.6818 | 53.794 | 20 | 72894000 | 243910000 | 60.348 | 46.757 | 1.1517 |  | 0.058884 | 64.435 | 2.6848 | 54.088 | 25 | 72668000 | 245630000 | 61.029 | 46.886 | 1.1696 |  | 0.058884 | 64.551 | 2.6896 | 54.467 | 30 | 72548000 | 258030000 | 61.916 | 47.068 | 1.1901 |  | 0.058884 | 64.699 | 2.6958 | 57.153 | 35 | 72505000 | 263700000 | 65.4 | 48.772 | 1.1802 |  | 0.058884 | 64.846 | 2.7019 | 57.835 | 40 | 72565000 | 259450000 | 66.843 | 49.108 | 1.2091
[18 empty] | 0.060256 | 64.26 | 2.6775 | 54.94 | 1 | 74409000 | 228050000 | 61.72 | 47.705 | 1.0797 |  | 0.060256 | 64.264 | 2.6776 | 52.764 | 5 | 73945000 | 231910000 | 59.205 | 46.195 | 1.1205 |  | 0.060256 | 64.281 | 2.6784 | 52.876 | 10 | 73542000 | 236920000 | 59.309 | 46.228 | 1.1312 |  | 0.060256 | 64.263 | 2.6776 | 52.721 | 0 | 74624000 | 127330000 | 59.146 | 46.208 | 1.1129 |  | 0.060256 | 64.313 | 2.6797 | 53.036 | 15 | 73223000 | 239870000 | 59.483 | 46.276 | 1.1445 |  | 0.060256 | 64.363 | 2.6818 | 53.262 | 20 | 72894000 | 243910000 | 59.729 | 46.368 | 1.16 |  | 0.060256 | 64.435 | 2.6848 | 53.551 | 25 | 72668000 | 245630000 | 60.428 | 46.495 | 1.1779 |  | 0.060256 | 64.551 | 2.6896 | 53.923 | 30 | 72548000 | 258030000 | 61.3 | 46.674 | 1.1985 |  | 0.060256 | 64.699 | 2.6958 | 56.645 | 35 | 72505000 | 263700000 | 64.814 | 48.406 | 1.188 |  | 0.060256 | 64.846 | 2.7019 | 57.318 | 40 | 72565000 | 259450000 | 66.236 | 48.738 | 1.2171
[18 empty] | 0.06166 | 64.26 | 2.6775 | 54.496 | 1 | 74409000 | 228050000 | 61.201 | 47.376 | 1.0866 |  | 0.06166 | 64.264 | 2.6776 | 52.247 | 5 | 73945000 | 231910000 | 58.601 | 45.813 | 1.1285 |  | 0.06166 | 64.281 | 2.6784 | 52.357 | 10 | 73542000 | 236920000 | 58.705 | 45.845 | 1.1393 |  | 0.06166 | 64.263 | 2.6776 | 52.204 | 0 | 74624000 | 127330000 | 58.543 | 45.826 | 1.121 |  | 0.06166 | 64.313 | 2.6797 | 52.515 | 15 | 73223000 | 239870000 | 58.876 | 45.893 | 1.1526 |  | 0.06166 | 64.363 | 2.6818 | 52.737 | 20 | 72894000 | 243910000 | 59.119 | 45.983 | 1.1681 |  | 0.06166 | 64.435 | 2.6848 | 53.022 | 25 | 72668000 | 245630000 | 59.835 | 46.108 | 1.1861 |  | 0.06166 | 64.551 | 2.6896 | 53.388 | 30 | 72548000 | 258030000 | 60.692 | 46.284 | 1.2068 |  | 0.06166 | 64.699 | 2.6958 | 56.196 | 35 | 72505000 | 263700000 | 64.293 | 48.079 | 1.195 |  | 0.06166 | 64.846 | 2.7019 | 56.86 | 40 | 72565000 | 259450000 | 65.697 | 48.407 | 1.2241
[18 empty] | 0.063096 | 64.26 | 2.6775 | 54.042 | 1 | 74409000 | 228050000 | 60.669 | 47.039 | 1.0937 |  | 0.063096 | 64.264 | 2.6776 | 51.738 | 5 | 73945000 | 231910000 | 58.008 | 45.436 | 1.1364 |  | 0.063096 | 64.281 | 2.6784 | 51.847 | 10 | 73542000 | 236920000 | 58.11 | 45.468 | 1.1472 |  | 0.063096 | 64.263 | 2.6776 | 51.696 | 0 | 74624000 | 127330000 | 57.951 | 45.449 | 1.1289 |  | 0.063096 | 64.313 | 2.6797 | 52.002 | 15 | 73223000 | 239870000 | 58.279 | 45.515 | 1.1605 |  | 0.063096 | 64.363 | 2.6818 | 52.221 | 20 | 72894000 | 243910000 | 58.519 | 45.604 | 1.1761 |  | 0.063096 | 64.435 | 2.6848 | 52.501 | 25 | 72668000 | 245630000 | 59.251 | 45.727 | 1.1942 |  | 0.063096 | 64.551 | 2.6896 | 52.861 | 30 | 72548000 | 258030000 | 60.093 | 45.9 | 1.215 |  | 0.063096 | 64.699 | 2.6958 | 55.736 | 35 | 72505000 | 263700000 | 63.76 | 47.745 | 1.2021 |  | 0.063096 | 64.846 | 2.7019 | 56.391 | 40 | 72565000 | 259450000 | 65.145 | 48.068 | 1.2314
[18 empty] | 0.064565 | 64.26 | 2.6775 | 53.577 | 1 | 74409000 | 228050000 | 60.126 | 46.694 | 1.1009 |  | 0.064565 | 64.264 | 2.6776 | 51.24 | 5 | 73945000 | 231910000 | 57.426 | 45.065 | 1.1442 |  | 0.064565 | 64.281 | 2.6784 | 51.347 | 10 | 73542000 | 236920000 | 57.526 | 45.097 | 1.155 |  | 0.064565 | 64.263 | 2.6776 | 51.198 | 0 | 74624000 | 127330000 | 57.369 | 45.078 | 1.1366 |  | 0.064565 | 64.313 | 2.6797 | 51.5 | 15 | 73223000 | 239870000 | 57.694 | 45.143 | 1.1683 |  | 0.064565 | 64.363 | 2.6818 | 51.716 | 20 | 72894000 | 243910000 | 57.946 | 45.231 | 1.184 |  | 0.064565 | 64.435 | 2.6848 | 51.991 | 25 | 72668000 | 245630000 | 58.677 | 45.352 | 1.2021 |  | 0.064565 | 64.551 | 2.6896 | 52.345 | 30 | 72548000 | 258030000 | 59.506 | 45.522 | 1.223 |  | 0.064565 | 64.699 | 2.6958 | 55.266 | 35 | 72505000 | 263700000 | 63.215 | 47.403 | 1.2094 |  | 0.064565 | 64.846 | 2.7019 | 55.911 | 40 | 72565000 | 259450000 | 64.58 | 47.722 | 1.2388
[18 empty] | 0.066069 | 64.26 | 2.6775 | 53.101 | 1 | 74409000 | 228050000 | 59.569 | 46.342 | 1.1083 |  | 0.066069 | 64.264 | 2.6776 | 50.753 | 5 | 73945000 | 231910000 | 56.857 | 44.701 | 1.1518 |  | 0.066069 | 64.281 | 2.6784 | 50.858 | 10 | 73542000 | 236920000 | 56.956 | 44.732 | 1.1626 |  | 0.066069 | 64.263 | 2.6776 | 50.711 | 0 | 74624000 | 127330000 | 56.8 | 44.714 | 1.1442 |  | 0.066069 | 64.313 | 2.6797 | 51.009 | 15 | 73223000 | 239870000 | 57.121 | 44.778 | 1.176 |  | 0.066069 | 64.363 | 2.6818 | 51.221 | 20 | 72894000 | 243910000 | 57.395 | 44.865 | 1.1917 |  | 0.066069 | 64.435 | 2.6848 | 51.493 | 25 | 72668000 | 245630000 | 58.116 | 44.984 | 1.2099 |  | 0.066069 | 64.551 | 2.6896 | 51.841 | 30 | 72548000 | 258030000 | 58.93 | 45.152 | 1.2308 |  | 0.066069 | 64.699 | 2.6958 | 54.785 | 35 | 72505000 | 263700000 | 62.657 | 47.053 | 1.2168 |  | 0.066069 | 64.846 | 2.7019 | 55.421 | 40 | 72565000 | 259450000 | 64.002 | 47.367 | 1.2463
[18 empty] | 0.067608 | 64.26 | 2.6775 | 52.615 | 1 | 74409000 | 228050000 | 59 | 45.981 | 1.1159 |  | 0.067608 | 64.264 | 2.6776 | 50.277 | 5 | 73945000 | 231910000 | 56.302 | 44.345 | 1.1592 |  | 0.067608 | 64.281 | 2.6784 | 50.381 | 10 | 73542000 | 236920000 | 56.399 | 44.376 | 1.17 |  | 0.067608 | 64.263 | 2.6776 | 50.236 | 0 | 74624000 | 127330000 | 56.245 | 44.357 | 1.1516 |  | 0.067608 | 64.313 | 2.6797 | 50.53 | 15 | 73223000 | 239870000 | 56.563 | 44.421 | 1.1834 |  | 0.067608 | 64.363 | 2.6818 | 50.74 | 20 | 72894000 | 243910000 | 56.857 | 44.507 | 1.1991 |  | 0.067608 | 64.435 | 2.6848 | 51.007 | 25 | 72668000 | 245630000 | 57.567 | 44.624 | 1.2174 |  | 0.067608 | 64.551 | 2.6896 | 51.349 | 30 | 72548000 | 258030000 | 58.368 | 44.789 | 1.2384 |  | 0.067608 | 64.699 | 2.6958 | 54.292 | 35 | 72505000 | 263700000 | 62.086 | 46.695 | 1.2244 |  | 0.067608 | 64.846 | 2.7019 | 54.918 | 40 | 72565000 | 259450000 | 63.41 | 47.004 | 1.2541
[18 empty] | 0.069183 | 64.26 | 2.6775 | 52.117 | 1 | 74409000 | 228050000 | 58.417 | 45.611 | 1.1236 |  | 0.069183 | 64.264 | 2.6776 | 49.816 | 5 | 73945000 | 231910000 | 55.762 | 43.998 | 1.1663 |  | 0.069183 | 64.281 | 2.6784 | 49.918 | 10 | 73542000 | 236920000 | 55.859 | 44.028 | 1.1772 |  | 0.069183 | 64.263 | 2.6776 | 49.775 | 0 | 74624000 | 127330000 | 55.706 | 44.009 | 1.1588 |  | 0.069183 | 64.313 | 2.6797 | 50.066 | 15 | 73223000 | 239870000 | 56.021 | 44.073 | 1.1906 |  | 0.069183 | 64.363 | 2.6818 | 50.272 | 20 | 72894000 | 243910000 | 56.333 | 44.157 | 1.2064 |  | 0.069183 | 64.435 | 2.6848 | 50.536 | 25 | 72668000 | 245630000 | 57.033 | 44.273 | 1.2247 |  | 0.069183 | 64.551 | 2.6896 | 50.873 | 30 | 72548000 | 258030000 | 57.821 | 44.436 | 1.2458 |  | 0.069183 | 64.699 | 2.6958 | 53.788 | 35 | 72505000 | 263700000 | 61.502 | 46.328 | 1.2322 |  | 0.069183 | 64.846 | 2.7019 | 54.405 | 40 | 72565000 | 259450000 | 62.805 | 46.633 | 1.262
[18 empty] | 0.070795 | 64.26 | 2.6775 | 51.622 | 1 | 74409000 | 228050000 | 57.838 | 45.244 | 1.1313 |  | 0.070795 | 64.264 | 2.6776 | 49.37 | 5 | 73945000 | 231910000 | 55.241 | 43.66 | 1.1733 |  | 0.070795 | 64.281 | 2.6784 | 49.471 | 10 | 73542000 | 236920000 | 55.336 | 43.69 | 1.1842 |  | 0.070795 | 64.263 | 2.6776 | 49.329 | 0 | 74624000 | 127330000 | 55.185 | 43.671 | 1.1657 |  | 0.070795 | 64.313 | 2.6797 | 49.617 | 15 | 73223000 | 239870000 | 55.497 | 43.735 | 1.1976 |  | 0.070795 | 64.363 | 2.6818 | 49.82 | 20 | 72894000 | 243910000 | 55.825 | 43.818 | 1.2134 |  | 0.070795 | 64.435 | 2.6848 | 50.08 | 25 | 72668000 | 245630000 | 56.515 | 43.932 | 1.2318 |  | 0.070795 | 64.551 | 2.6896 | 50.412 | 30 | 72548000 | 258030000 | 57.292 | 44.092 | 1.2529 |  | 0.070795 | 64.699 | 2.6958 | 53.273 | 35 | 72505000 | 263700000 | 60.905 | 45.953 | 1.2402 |  | 0.070795 | 64.846 | 2.7019 | 53.879 | 40 | 72565000 | 259450000 | 62.185 | 46.253 | 1.2701
[18 empty] | 0.072444 | 64.26 | 2.6775 | 51.151 | 1 | 74409000 | 228050000 | 57.288 | 44.893 | 1.1386 |  | 0.072444 | 64.264 | 2.6776 | 48.941 | 5 | 73945000 | 231910000 | 54.738 | 43.333 | 1.18 |  | 0.072444 | 64.281 | 2.6784 | 49.04 | 10 | 73542000 | 236920000 | 54.833 | 43.363 | 1.1909 |  | 0.072444 | 64.263 | 2.6776 | 48.9 | 0 | 74624000 | 127330000 | 54.683 | 43.344 | 1.1724 |  | 0.072444 | 64.313 | 2.6797 | 49.185 | 15 | 73223000 | 239870000 | 54.993 | 43.407 | 1.2043 |  | 0.072444 | 64.363 | 2.6818 | 49.385 | 20 | 72894000 | 243910000 | 55.335 | 43.489 | 1.2202 |  | 0.072444 | 64.435 | 2.6848 | 49.642 | 25 | 72668000 | 245630000 | 56.015 | 43.602 | 1.2386 |  | 0.072444 | 64.551 | 2.6896 | 49.969 | 30 | 72548000 | 258030000 | 56.78 | 43.76 | 1.2598 |  | 0.072444 | 64.699 | 2.6958 | 52.763 | 35 | 72505000 | 263700000 | 60.313 | 45.582 | 1.248 |  | 0.072444 | 64.846 | 2.7019 | 53.359 | 40 | 72565000 | 259450000 | 61.572 | 45.877 | 1.2781
[18 empty] | 0.074131 | 64.26 | 2.6775 | 50.681 | 1 | 74409000 | 228050000 | 56.738 | 44.543 | 1.146 |  | 0.074131 | 64.264 | 2.6776 | 48.53 | 5 | 73945000 | 231910000 | 54.257 | 43.018 | 1.1864 |  | 0.074131 | 64.281 | 2.6784 | 48.629 | 10 | 73542000 | 236920000 | 54.352 | 43.047 | 1.1973 |  | 0.074131 | 64.263 | 2.6776 | 48.489 | 0 | 74624000 | 127330000 | 54.202 | 43.028 | 1.1788 |  | 0.074131 | 64.313 | 2.6797 | 48.772 | 15 | 73223000 | 239870000 | 54.51 | 43.092 | 1.2108 |  | 0.074131 | 64.363 | 2.6818 | 48.97 | 20 | 72894000 | 243910000 | 54.864 | 43.173 | 1.2266 |  | 0.074131 | 64.435 | 2.6848 | 49.223 | 25 | 72668000 | 245630000 | 55.535 | 43.285 | 1.2451 |  | 0.074131 | 64.551 | 2.6896 | 49.546 | 30 | 72548000 | 258030000 | 56.29 | 43.44 | 1.2663 |  | 0.074131 | 64.699 | 2.6958 | 52.276 | 35 | 72505000 | 263700000 | 59.747 | 45.226 | 1.2556 |  | 0.074131 | 64.846 | 2.7019 | 52.863 | 40 | 72565000 | 259450000 | 60.986 | 45.516 | 1.2858
[18 empty] | 0.075858 | 64.26 | 2.6775 | 50.213 | 1 | 74409000 | 228050000 | 56.189 | 44.192 | 1.1532 |  | 0.075858 | 64.264 | 2.6776 | 48.139 | 5 | 73945000 | 231910000 | 53.8 | 42.716 | 1.1924 |  | 0.075858 | 64.281 | 2.6784 | 48.237 | 10 | 73542000 | 236920000 | 53.894 | 42.745 | 1.2034 |  | 0.075858 | 64.263 | 2.6776 | 48.099 | 0 | 74624000 | 127330000 | 53.744 | 42.726 | 1.1848 |  | 0.075858 | 64.313 | 2.6797 | 48.379 | 15 | 73223000 | 239870000 | 54.05 | 42.79 | 1.2169 |  | 0.075858 | 64.363 | 2.6818 | 48.575 | 20 | 72894000 | 243910000 | 54.414 | 42.87 | 1.2328 |  | 0.075858 | 64.435 | 2.6848 | 48.825 | 25 | 72668000 | 245630000 | 55.077 | 42.98 | 1.2513 |  | 0.075858 | 64.551 | 2.6896 | 49.144 | 30 | 72548000 | 258030000 | 55.822 | 43.134 | 1.2726 |  | 0.075858 | 64.699 | 2.6958 | 51.791 | 35 | 72505000 | 263700000 | 59.182 | 44.871 | 1.2631 |  | 0.075858 | 64.846 | 2.7019 | 52.368 | 40 | 72565000 | 259450000 | 60.401 | 45.156 | 1.2934
[18 empty] | 0.077625 | 64.26 | 2.6775 | 49.746 | 1 | 74409000 | 228050000 | 55.642 | 43.843 | 1.1605 |  | 0.077625 | 64.264 | 2.6776 | 47.706 | 5 | 73945000 | 231910000 | 53.292 | 42.387 | 1.1992 |  | 0.077625 | 64.281 | 2.6784 | 47.803 | 10 | 73542000 | 236920000 | 53.386 | 42.416 | 1.2101 |  | 0.077625 | 64.263 | 2.6776 | 47.666 | 0 | 74624000 | 127330000 | 53.238 | 42.396 | 1.1916 |  | 0.077625 | 64.313 | 2.6797 | 47.943 | 15 | 73223000 | 239870000 | 53.541 | 42.46 | 1.2237 |  | 0.077625 | 64.363 | 2.6818 | 48.136 | 20 | 72894000 | 243910000 | 53.918 | 42.539 | 1.2396 |  | 0.077625 | 64.435 | 2.6848 | 48.383 | 25 | 72668000 | 245630000 | 54.572 | 42.648 | 1.2581 |  | 0.077625 | 64.551 | 2.6896 | 48.697 | 30 | 72548000 | 258030000 | 55.305 | 42.799 | 1.2795 |  | 0.077625 | 64.699 | 2.6958 | 51.307 | 35 | 72505000 | 263700000 | 58.619 | 44.516 | 1.2705 |  | 0.077625 | 64.846 | 2.7019 | 51.874 | 40 | 72565000 | 259450000 | 59.817 | 44.797 | 1.301
[18 empty] | 0.079433 | 64.26 | 2.6775 | 49.282 | 1 | 74409000 | 228050000 | 55.099 | 43.495 | 1.1677 |  | 0.079433 | 64.264 | 2.6776 | 47.26 | 5 | 73945000 | 231910000 | 52.769 | 42.049 | 1.2061 |  | 0.079433 | 64.281 | 2.6784 | 47.355 | 10 | 73542000 | 236920000 | 52.861 | 42.077 | 1.2171 |  | 0.079433 | 64.263 | 2.6776 | 47.219 | 0 | 74624000 | 127330000 | 52.714 | 42.057 | 1.1985 |  | 0.079433 | 64.313 | 2.6797 | 47.493 | 15 | 73223000 | 239870000 | 53.015 | 42.121 | 1.2307 |  | 0.079433 | 64.363 | 2.6818 | 47.684 | 20 | 72894000 | 243910000 | 53.408 | 42.199 | 1.2466 |  | 0.079433 | 64.435 | 2.6848 | 47.926 | 25 | 72668000 | 245630000 | 54.051 | 42.306 | 1.2652 |  | 0.079433 | 64.551 | 2.6896 | 48.235 | 30 | 72548000 | 258030000 | 54.772 | 42.455 | 1.2867 |  | 0.079433 | 64.699 | 2.6958 | 50.824 | 35 | 72505000 | 263700000 | 58.057 | 44.162 | 1.278 |  | 0.079433 | 64.846 | 2.7019 | 51.383 | 40 | 72565000 | 259450000 | 59.235 | 44.438 | 1.3086
[18 empty] | 0.081283 | 64.26 | 2.6775 | 48.821 | 1 | 74409000 | 228050000 | 54.558 | 43.149 | 1.1749 |  | 0.081283 | 64.264 | 2.6776 | 46.823 | 5 | 73945000 | 231910000 | 52.257 | 41.718 | 1.2129 |  | 0.081283 | 64.281 | 2.6784 | 46.917 | 10 | 73542000 | 236920000 | 52.349 | 41.745 | 1.2239 |  | 0.081283 | 64.263 | 2.6776 | 46.783 | 0 | 74624000 | 127330000 | 52.203 | 41.725 | 1.2053 |  | 0.081283 | 64.313 | 2.6797 | 47.054 | 15 | 73223000 | 239870000 | 52.501 | 41.789 | 1.2375 |  | 0.081283 | 64.363 | 2.6818 | 47.241 | 20 | 72894000 | 243910000 | 52.908 | 41.866 | 1.2535 |  | 0.081283 | 64.435 | 2.6848 | 47.481 | 25 | 72668000 | 245630000 | 53.542 | 41.972 | 1.2721 |  | 0.081283 | 64.551 | 2.6896 | 47.785 | 30 | 72548000 | 258030000 | 54.251 | 42.118 | 1.2936 |  | 0.081283 | 64.699 | 2.6958 | 50.345 | 35 | 72505000 | 263700000 | 57.498 | 43.81 | 1.2854 |  | 0.081283 | 64.846 | 2.7019 | 50.894 | 40 | 72565000 | 259450000 | 58.656 | 44.081 | 1.3161
[18 empty] | 0.083176 | 64.26 | 2.6775 | 48.364 | 1 | 74409000 | 228050000 | 54.023 | 42.805 | 1.182 |  | 0.083176 | 64.264 | 2.6776 | 46.399 | 5 | 73945000 | 231910000 | 51.759 | 41.394 | 1.2195 |  | 0.083176 | 64.281 | 2.6784 | 46.491 | 10 | 73542000 | 236920000 | 51.85 | 41.422 | 1.2305 |  | 0.083176 | 64.263 | 2.6776 | 46.359 | 0 | 74624000 | 127330000 | 51.705 | 41.401 | 1.2119 |  | 0.083176 | 64.313 | 2.6797 | 46.627 | 15 | 73223000 | 239870000 | 52.001 | 41.465 | 1.2441 |  | 0.083176 | 64.363 | 2.6818 | 46.811 | 20 | 72894000 | 243910000 | 52.421 | 41.541 | 1.2602 |  | 0.083176 | 64.435 | 2.6848 | 47.047 | 25 | 72668000 | 245630000 | 53.045 | 41.646 | 1.2789 |  | 0.083176 | 64.551 | 2.6896 | 47.347 | 30 | 72548000 | 258030000 | 53.743 | 41.79 | 1.3004 |  | 0.083176 | 64.699 | 2.6958 | 49.869 | 35 | 72505000 | 263700000 | 56.943 | 43.459 | 1.2928 |  | 0.083176 | 64.846 | 2.7019 | 50.41 | 40 | 72565000 | 259450000 | 58.081 | 43.727 | 1.3236
[18 empty] | 0.085114 | 64.26 | 2.6775 | 47.911 | 1 | 74409000 | 228050000 | 53.492 | 42.464 | 1.1891 |  | 0.085114 | 64.264 | 2.6776 | 45.987 | 5 | 73945000 | 231910000 | 51.276 | 41.079 | 1.2259 |  | 0.085114 | 64.281 | 2.6784 | 46.079 | 10 | 73542000 | 236920000 | 51.367 | 41.107 | 1.2369 |  | 0.085114 | 64.263 | 2.6776 | 45.947 | 0 | 74624000 | 127330000 | 51.223 | 41.086 | 1.2183 |  | 0.085114 | 64.313 | 2.6797 | 46.213 | 15 | 73223000 | 239870000 | 51.516 | 41.15 | 1.2506 |  | 0.085114 | 64.363 | 2.6818 | 46.395 | 20 | 72894000 | 243910000 | 51.947 | 41.225 | 1.2666 |  | 0.085114 | 64.435 | 2.6848 | 46.627 | 25 | 72668000 | 245630000 | 52.562 | 41.328 | 1.2854 |  | 0.085114 | 64.551 | 2.6896 | 46.922 | 30 | 72548000 | 258030000 | 53.249 | 41.47 | 1.307 |  | 0.085114 | 64.699 | 2.6958 | 49.398 | 35 | 72505000 | 263700000 | 56.392 | 43.111 | 1.3001 |  | 0.085114 | 64.846 | 2.7019 | 49.929 | 40 | 72565000 | 259450000 | 57.511 | 43.374 | 1.331
[18 empty] | 0.087096 | 64.26 | 2.6775 | 47.464 | 1 | 74409000 | 228050000 | 52.968 | 42.126 | 1.196 |  | 0.087096 | 64.264 | 2.6776 | 45.59 | 5 | 73945000 | 231910000 | 50.81 | 40.774 | 1.2321 |  | 0.087096 | 64.281 | 2.6784 | 45.681 | 10 | 73542000 | 236920000 | 50.899 | 40.801 | 1.2431 |  | 0.087096 | 64.263 | 2.6776 | 45.55 | 0 | 74624000 | 127330000 | 50.756 | 40.781 | 1.2245 |  | 0.087096 | 64.313 | 2.6797 | 45.813 | 15 | 73223000 | 239870000 | 51.047 | 40.845 | 1.2568 |  | 0.087096 | 64.363 | 2.6818 | 45.993 | 20 | 72894000 | 243910000 | 51.488 | 40.918 | 1.2729 |  | 0.087096 | 64.435 | 2.6848 | 46.222 | 25 | 72668000 | 245630000 | 52.095 | 41.02 | 1.2917 |  | 0.087096 | 64.551 | 2.6896 | 46.513 | 30 | 72548000 | 258030000 | 52.771 | 41.161 | 1.3133 |  | 0.087096 | 64.699 | 2.6958 | 48.932 | 35 | 72505000 | 263700000 | 55.846 | 42.767 | 1.3073 |  | 0.087096 | 64.846 | 2.7019 | 49.454 | 40 | 72565000 | 259450000 | 56.946 | 43.025 | 1.3383
[18 empty] | 0.089125 | 64.26 | 2.6775 | 47.024 | 1 | 74409000 | 228050000 | 52.452 | 41.793 | 1.2029 |  | 0.089125 | 64.264 | 2.6776 | 45.209 | 5 | 73945000 | 231910000 | 50.361 | 40.48 | 1.238 |  | 0.089125 | 64.281 | 2.6784 | 45.298 | 10 | 73542000 | 236920000 | 50.451 | 40.507 | 1.2491 |  | 0.089125 | 64.263 | 2.6776 | 45.169 | 0 | 74624000 | 127330000 | 50.308 | 40.486 | 1.2304 |  | 0.089125 | 64.313 | 2.6797 | 45.43 | 15 | 73223000 | 239870000 | 50.597 | 40.55 | 1.2627 |  | 0.089125 | 64.363 | 2.6818 | 45.607 | 20 | 72894000 | 243910000 | 51.046 | 40.623 | 1.2789 |  | 0.089125 | 64.435 | 2.6848 | 45.833 | 25 | 72668000 | 245630000 | 51.644 | 40.724 | 1.2977 |  | 0.089125 | 64.551 | 2.6896 | 46.12 | 30 | 72548000 | 258030000 | 52.311 | 40.862 | 1.3194 |  | 0.089125 | 64.699 | 2.6958 | 48.472 | 35 | 72505000 | 263700000 | 55.306 | 42.426 | 1.3144 |  | 0.089125 | 64.846 | 2.7019 | 48.985 | 40 | 72565000 | 259450000 | 56.387 | 42.68 | 1.3456
[18 empty] | 0.091201 | 64.26 | 2.6775 | 46.59 | 1 | 74409000 | 228050000 | 51.943 | 41.464 | 1.2096 |  | 0.091201 | 64.264 | 2.6776 | 44.845 | 5 | 73945000 | 231910000 | 49.933 | 40.198 | 1.2437 |  | 0.091201 | 64.281 | 2.6784 | 44.934 | 10 | 73542000 | 236920000 | 50.022 | 40.224 | 1.2547 |  | 0.091201 | 64.263 | 2.6776 | 44.805 | 0 | 74624000 | 127330000 | 49.88 | 40.203 | 1.2361 |  | 0.091201 | 64.313 | 2.6797 | 45.064 | 15 | 73223000 | 239870000 | 50.167 | 40.268 | 1.2684 |  | 0.091201 | 64.363 | 2.6818 | 45.239 | 20 | 72894000 | 243910000 | 50.623 | 40.339 | 1.2846 |  | 0.091201 | 64.435 | 2.6848 | 45.463 | 25 | 72668000 | 245630000 | 51.213 | 40.439 | 1.3034 |  | 0.091201 | 64.551 | 2.6896 | 45.746 | 30 | 72548000 | 258030000 | 51.87 | 40.576 | 1.3252 |  | 0.091201 | 64.699 | 2.6958 | 48.018 | 35 | 72505000 | 263700000 | 54.774 | 42.089 | 1.3214 |  | 0.091201 | 64.846 | 2.7019 | 48.523 | 40 | 72565000 | 259450000 | 55.837 | 42.339 | 1.3527
[18 empty] | 0.093325 | 64.26 | 2.6775 | 46.165 | 1 | 74409000 | 228050000 | 51.445 | 41.14 | 1.2162 |  | 0.093325 | 64.264 | 2.6776 | 44.5 | 5 | 73945000 | 231910000 | 49.527 | 39.928 | 1.2491 |  | 0.093325 | 64.281 | 2.6784 | 44.588 | 10 | 73542000 | 236920000 | 49.615 | 39.955 | 1.2601 |  | 0.093325 | 64.263 | 2.6776 | 44.46 | 0 | 74624000 | 127330000 | 49.474 | 39.933 | 1.2415 |  | 0.093325 | 64.313 | 2.6797 | 44.717 | 15 | 73223000 | 239870000 | 49.759 | 39.998 | 1.2738 |  | 0.093325 | 64.363 | 2.6818 | 44.891 | 20 | 72894000 | 243910000 | 50.219 | 40.069 | 1.29 |  | 0.093325 | 64.435 | 2.6848 | 45.112 | 25 | 72668000 | 245630000 | 50.802 | 40.168 | 1.3089 |  | 0.093325 | 64.551 | 2.6896 | 45.391 | 30 | 72548000 | 258030000 | 51.451 | 40.303 | 1.3307 |  | 0.093325 | 64.699 | 2.6958 | 47.573 | 35 | 72505000 | 263700000 | 54.251 | 41.757 | 1.3283 |  | 0.093325 | 64.846 | 2.7019 | 48.069 | 40 | 72565000 | 259450000 | 55.295 | 42.003 | 1.3597
[18 empty] | 0.095499 | 64.26 | 2.6775 | 45.743 | 1 | 74409000 | 228050000 | 50.949 | 40.819 | 1.2228 |  | 0.095499 | 64.264 | 2.6776 | 44.176 | 5 | 73945000 | 231910000 | 49.144 | 39.673 | 1.2541 |  | 0.095499 | 64.281 | 2.6784 | 44.264 | 10 | 73542000 | 236920000 | 49.233 | 39.7 | 1.2652 |  | 0.095499 | 64.263 | 2.6776 | 44.136 | 0 | 74624000 | 127330000 | 49.091 | 39.677 | 1.2465 |  | 0.095499 | 64.313 | 2.6797 | 44.392 | 15 | 73223000 | 239870000 | 49.376 | 39.743 | 1.2789 |  | 0.095499 | 64.363 | 2.6818 | 44.564 | 20 | 72894000 | 243910000 | 49.838 | 39.813 | 1.2951 |  | 0.095499 | 64.435 | 2.6848 | 44.782 | 25 | 72668000 | 245630000 | 50.413 | 39.911 | 1.314 |  | 0.095499 | 64.551 | 2.6896 | 45.059 | 30 | 72548000 | 258030000 | 51.055 | 40.044 | 1.3359 |  | 0.095499 | 64.699 | 2.6958 | 47.137 | 35 | 72505000 | 263700000 | 53.737 | 41.431 | 1.335 |  | 0.095499 | 64.846 | 2.7019 | 47.625 | 40 | 72565000 | 259450000 | 54.764 | 41.673 | 1.3665
[18 empty] | 0.097724 | 64.26 | 2.6775 | 45.318 | 1 | 74409000 | 228050000 | 50.45 | 40.495 | 1.2294 |  | 0.097724 | 64.264 | 2.6776 | 43.875 | 5 | 73945000 | 231910000 | 48.788 | 39.433 | 1.2588 |  | 0.097724 | 64.281 | 2.6784 | 43.962 | 10 | 73542000 | 236920000 | 48.876 | 39.46 | 1.2699 |  | 0.097724 | 64.263 | 2.6776 | 43.835 | 0 | 74624000 | 127330000 | 48.735 | 39.436 | 1.2512 |  | 0.097724 | 64.313 | 2.6797 | 44.09 | 15 | 73223000 | 239870000 | 49.019 | 39.503 | 1.2836 |  | 0.097724 | 64.363 | 2.6818 | 44.26 | 20 | 72894000 | 243910000 | 49.481 | 39.573 | 1.2998 |  | 0.097724 | 64.435 | 2.6848 | 44.476 | 25 | 72668000 | 245630000 | 50.05 | 39.67 | 1.3188 |  | 0.097724 | 64.551 | 2.6896 | 44.75 | 30 | 72548000 | 258030000 | 50.684 | 39.802 | 1.3406 |  | 0.097724 | 64.699 | 2.6958 | 46.698 | 35 | 72505000 | 263700000 | 53.22 | 41.104 | 1.3418 |  | 0.097724 | 64.846 | 2.7019 | 47.178 | 40 | 72565000 | 259450000 | 54.229 | 41.342 | 1.3734
[18 empty] | 0.1 | 64.26 | 2.6775 | 44.901 | 1 | 74409000 | 228050000 | 49.959 | 40.177 | 1.2359 |  | 0.1 | 64.264 | 2.6776 | 43.599 | 5 | 73945000 | 231910000 | 48.46 | 39.21 | 1.2631 |  | 0.1 | 64.281 | 2.6784 | 43.686 | 10 | 73542000 | 236920000 | 48.549 | 39.237 | 1.2742 |  | 0.1 | 64.263 | 2.6776 | 43.558 | 0 | 74624000 | 127330000 | 48.407 | 39.213 | 1.2555 |  | 0.1 | 64.313 | 2.6797 | 43.812 | 15 | 73223000 | 239870000 | 48.69 | 39.281 | 1.2879 |  | 0.1 | 64.363 | 2.6818 | 43.981 | 20 | 72894000 | 243910000 | 49.149 | 39.35 | 1.3041 |  | 0.1 | 64.435 | 2.6848 | 44.195 | 25 | 72668000 | 245630000 | 49.713 | 39.446 | 1.3231 |  | 0.1 | 64.551 | 2.6896 | 44.467 | 30 | 72548000 | 258030000 | 50.34 | 39.577 | 1.345 |  | 0.1 | 64.699 | 2.6958 | 46.261 | 35 | 72505000 | 263700000 | 52.705 | 40.779 | 1.3485 |  | 0.1 | 64.846 | 2.7019 | 46.733 | 40 | 72565000 | 259450000 | 53.696 | 41.012 | 1.3803
[18 empty] | 0.10233 | 64.26 | 2.6775 | 44.493 | 1 | 74409000 | 228050000 | 49.48 | 39.865 | 1.2423 |  | 0.10233 | 64.264 | 2.6776 | 43.282 | 5 | 73945000 | 231910000 | 48.085 | 38.96 | 1.268 |  | 0.10233 | 64.281 | 2.6784 | 43.368 | 10 | 73542000 | 236920000 | 48.174 | 38.987 | 1.2791 |  | 0.10233 | 64.263 | 2.6776 | 43.241 | 0 | 74624000 | 127330000 | 48.032 | 38.962 | 1.2604 |  | 0.10233 | 64.313 | 2.6797 | 43.494 | 15 | 73223000 | 239870000 | 48.314 | 39.031 | 1.2928 |  | 0.10233 | 64.363 | 2.6818 | 43.661 | 20 | 72894000 | 243910000 | 48.775 | 39.099 | 1.3091 |  | 0.10233 | 64.435 | 2.6848 | 43.873 | 25 | 72668000 | 245630000 | 49.331 | 39.194 | 1.3281 |  | 0.10233 | 64.551 | 2.6896 | 44.141 | 30 | 72548000 | 258030000 | 49.951 | 39.324 | 1.3501 |  | 0.10233 | 64.699 | 2.6958 | 45.833 | 35 | 72505000 | 263700000 | 52.199 | 40.459 | 1.3552 |  | 0.10233 | 64.846 | 2.7019 | 46.297 | 40 | 72565000 | 259450000 | 53.173 | 40.689 | 1.387
[18 empty] | 0.10471 | 64.26 | 2.6775 | 44.095 | 1 | 74409000 | 228050000 | 49.011 | 39.56 | 1.2484 |  | 0.10471 | 64.264 | 2.6776 | 42.942 | 5 | 73945000 | 231910000 | 47.684 | 38.695 | 1.2733 |  | 0.10471 | 64.281 | 2.6784 | 43.028 | 10 | 73542000 | 236920000 | 47.772 | 38.722 | 1.2844 |  | 0.10471 | 64.263 | 2.6776 | 42.901 | 0 | 74624000 | 127330000 | 47.632 | 38.696 | 1.2657 |  | 0.10471 | 64.313 | 2.6797 | 43.152 | 15 | 73223000 | 239870000 | 47.911 | 38.766 | 1.2982 |  | 0.10471 | 64.363 | 2.6818 | 43.318 | 20 | 72894000 | 243910000 | 48.376 | 38.833 | 1.3145 |  | 0.10471 | 64.435 | 2.6848 | 43.527 | 25 | 72668000 | 245630000 | 48.925 | 38.927 | 1.3335 |  | 0.10471 | 64.551 | 2.6896 | 43.792 | 30 | 72548000 | 258030000 | 49.536 | 39.056 | 1.3555 |  | 0.10471 | 64.699 | 2.6958 | 45.414 | 35 | 72505000 | 263700000 | 51.704 | 40.145 | 1.3616 |  | 0.10471 | 64.846 | 2.7019 | 45.871 | 40 | 72565000 | 259450000 | 52.661 | 40.371 | 1.3936
[18 empty] | 0.10715 | 64.26 | 2.6775 | 43.708 | 1 | 74409000 | 228050000 | 48.556 | 39.263 | 1.2545 |  | 0.10715 | 64.264 | 2.6776 | 42.611 | 5 | 73945000 | 231910000 | 47.293 | 38.436 | 1.2785 |  | 0.10715 | 64.281 | 2.6784 | 42.696 | 10 | 73542000 | 236920000 | 47.381 | 38.463 | 1.2896 |  | 0.10715 | 64.263 | 2.6776 | 42.57 | 0 | 74624000 | 127330000 | 47.241 | 38.437 | 1.2709 |  | 0.10715 | 64.313 | 2.6797 | 42.82 | 15 | 73223000 | 239870000 | 47.519 | 38.507 | 1.3033 |  | 0.10715 | 64.363 | 2.6818 | 42.983 | 20 | 72894000 | 243910000 | 47.987 | 38.574 | 1.3197 |  | 0.10715 | 64.435 | 2.6848 | 43.19 | 25 | 72668000 | 245630000 | 48.528 | 38.667 | 1.3387 |  | 0.10715 | 64.551 | 2.6896 | 43.451 | 30 | 72548000 | 258030000 | 49.131 | 38.793 | 1.3608 |  | 0.10715 | 64.699 | 2.6958 | 45.007 | 35 | 72505000 | 263700000 | 51.22 | 39.839 | 1.3679 |  | 0.10715 | 64.846 | 2.7019 | 45.456 | 40 | 72565000 | 259450000 | 52.162 | 40.061 | 1.4
[18 empty] | 0.10965 | 64.26 | 2.6775 | 43.333 | 1 | 74409000 | 228050000 | 48.115 | 38.974 | 1.2603 |  | 0.10965 | 64.264 | 2.6776 | 42.291 | 5 | 73945000 | 231910000 | 46.913 | 38.185 | 1.2834 |  | 0.10965 | 64.281 | 2.6784 | 42.375 | 10 | 73542000 | 236920000 | 47.001 | 38.211 | 1.2946 |  | 0.10965 | 64.263 | 2.6776 | 42.249 | 0 | 74624000 | 127330000 | 46.861 | 38.185 | 1.2759 |  | 0.10965 | 64.313 | 2.6797 | 42.497 | 15 | 73223000 | 239870000 | 47.138 | 38.255 | 1.3083 |  | 0.10965 | 64.363 | 2.6818 | 42.659 | 20 | 72894000 | 243910000 | 47.608 | 38.321 | 1.3247 |  | 0.10965 | 64.435 | 2.6848 | 42.863 | 25 | 72668000 | 245630000 | 48.142 | 38.413 | 1.3438 |  | 0.10965 | 64.551 | 2.6896 | 43.121 | 30 | 72548000 | 258030000 | 48.737 | 38.539 | 1.3659 |  | 0.10965 | 64.699 | 2.6958 | 44.611 | 35 | 72505000 | 263700000 | 50.75 | 39.541 | 1.374 |  | 0.10965 | 64.846 | 2.7019 | 45.053 | 40 | 72565000 | 259450000 | 51.676 | 39.76 | 1.4062
[18 empty] | 0.1122 | 64.26 | 2.6775 | 42.973 | 1 | 74409000 | 228050000 | 47.69 | 38.695 | 1.2659 |  | 0.1122 | 64.264 | 2.6776 | 41.98 | 5 | 73945000 | 231910000 | 46.546 | 37.941 | 1.2883 |  | 0.1122 | 64.281 | 2.6784 | 42.064 | 10 | 73542000 | 236920000 | 46.633 | 37.968 | 1.2994 |  | 0.1122 | 64.263 | 2.6776 | 41.939 | 0 | 74624000 | 127330000 | 46.494 | 37.94 | 1.2807 |  | 0.1122 | 64.313 | 2.6797 | 42.186 | 15 | 73223000 | 239870000 | 46.769 | 38.011 | 1.3132 |  | 0.1122 | 64.363 | 2.6818 | 42.345 | 20 | 72894000 | 243910000 | 47.24 | 38.077 | 1.3296 |  | 0.1122 | 64.435 | 2.6848 | 42.547 | 25 | 72668000 | 245630000 | 47.768 | 38.168 | 1.3487 |  | 0.1122 | 64.551 | 2.6896 | 42.802 | 30 | 72548000 | 258030000 | 48.355 | 38.292 | 1.3708 |  | 0.1122 | 64.699 | 2.6958 | 44.229 | 35 | 72505000 | 263700000 | 50.294 | 39.252 | 1.3799 |  | 0.1122 | 64.846 | 2.7019 | 44.664 | 40 | 72565000 | 259450000 | 51.205 | 39.467 | 1.4122
[18 empty] | 0.11482 | 64.26 | 2.6775 | 42.627 | 1 | 74409000 | 228050000 | 47.282 | 38.426 | 1.2713 |  | 0.11482 | 64.264 | 2.6776 | 41.682 | 5 | 73945000 | 231910000 | 46.193 | 37.706 | 1.2929 |  | 0.11482 | 64.281 | 2.6784 | 41.766 | 10 | 73542000 | 236920000 | 46.28 | 37.733 | 1.304 |  | 0.11482 | 64.263 | 2.6776 | 41.641 | 0 | 74624000 | 127330000 | 46.141 | 37.705 | 1.2853 |  | 0.11482 | 64.313 | 2.6797 | 41.886 | 15 | 73223000 | 239870000 | 46.421 | 37.776 | 1.3178 |  | 0.11482 | 64.363 | 2.6818 | 42.044 | 20 | 72894000 | 243910000 | 46.886 | 37.841 | 1.3342 |  | 0.11482 | 64.435 | 2.6848 | 42.243 | 25 | 72668000 | 245630000 | 47.406 | 37.931 | 1.3534 |  | 0.11482 | 64.551 | 2.6896 | 42.496 | 30 | 72548000 | 258030000 | 47.986 | 38.054 | 1.3756 |  | 0.11482 | 64.699 | 2.6958 | 43.862 | 35 | 72505000 | 263700000 | 49.855 | 38.973 | 1.3856 |  | 0.11482 | 64.846 | 2.7019 | 44.29 | 40 | 72565000 | 259450000 | 50.751 | 39.185 | 1.418
[18 empty] | 0.11749 | 64.26 | 2.6775 | 42.299 | 1 | 74409000 | 228050000 | 46.894 | 38.169 | 1.2764 |  | 0.11749 | 64.264 | 2.6776 | 41.398 | 5 | 73945000 | 231910000 | 45.854 | 37.481 | 1.2973 |  | 0.11749 | 64.281 | 2.6784 | 41.48 | 10 | 73542000 | 236920000 | 45.941 | 37.507 | 1.3085 |  | 0.11749 | 64.263 | 2.6776 | 41.356 | 0 | 74624000 | 127330000 | 45.802 | 37.479 | 1.2898 |  | 0.11749 | 64.313 | 2.6797 | 41.6 | 15 | 73223000 | 239870000 | 46.086 | 37.551 | 1.3223 |  | 0.11749 | 64.363 | 2.6818 | 41.756 | 20 | 72894000 | 243910000 | 46.546 | 37.615 | 1.3387 |  | 0.11749 | 64.435 | 2.6848 | 41.953 | 25 | 72668000 | 245630000 | 47.06 | 37.704 | 1.3579 |  | 0.11749 | 64.551 | 2.6896 | 42.203 | 30 | 72548000 | 258030000 | 47.632 | 37.826 | 1.3801 |  | 0.11749 | 64.699 | 2.6958 | 43.511 | 35 | 72505000 | 263700000 | 49.433 | 38.705 | 1.391 |  | 0.11749 | 64.846 | 2.7019 | 43.933 | 40 | 72565000 | 259450000 | 50.316 | 38.914 | 1.4235
[18 empty] | 0.12023 | 64.26 | 2.6775 | 41.96 | 1 | 74409000 | 228050000 | 46.494 | 37.905 | 1.2817 |  | 0.12023 | 64.264 | 2.6776 | 41.127 | 5 | 73945000 | 231910000 | 45.533 | 37.266 | 1.3016 |  | 0.12023 | 64.281 | 2.6784 | 41.209 | 10 | 73542000 | 236920000 | 45.619 | 37.292 | 1.3127 |  | 0.12023 | 64.263 | 2.6776 | 41.086 | 0 | 74624000 | 127330000 | 45.481 | 37.263 | 1.294 |  | 0.12023 | 64.313 | 2.6797 | 41.328 | 15 | 73223000 | 239870000 | 45.767 | 37.336 | 1.3265 |  | 0.12023 | 64.363 | 2.6818 | 41.483 | 20 | 72894000 | 243910000 | 46.221 | 37.4 | 1.343 |  | 0.12023 | 64.435 | 2.6848 | 41.678 | 25 | 72668000 | 245630000 | 46.729 | 37.488 | 1.3622 |  | 0.12023 | 64.551 | 2.6896 | 41.925 | 30 | 72548000 | 258030000 | 47.295 | 37.608 | 1.3844 |  | 0.12023 | 64.699 | 2.6958 | 43.178 | 35 | 72505000 | 263700000 | 49.031 | 38.449 | 1.3962 |  | 0.12023 | 64.846 | 2.7019 | 43.594 | 40 | 72565000 | 259450000 | 49.901 | 38.656 | 1.4287
[18 empty] | 0.12303 | 64.26 | 2.6775 | 41.589 | 1 | 74409000 | 228050000 | 46.057 | 37.618 | 1.2874 |  | 0.12303 | 64.264 | 2.6776 | 40.873 | 5 | 73945000 | 231910000 | 45.229 | 37.062 | 1.3055 |  | 0.12303 | 64.281 | 2.6784 | 40.954 | 10 | 73542000 | 236920000 | 45.315 | 37.089 | 1.3167 |  | 0.12303 | 64.263 | 2.6776 | 40.831 | 0 | 74624000 | 127330000 | 45.177 | 37.059 | 1.2979 |  | 0.12303 | 64.313 | 2.6797 | 41.072 | 15 | 73223000 | 239870000 | 45.464 | 37.132 | 1.3305 |  | 0.12303 | 64.363 | 2.6818 | 41.226 | 20 | 72894000 | 243910000 | 45.913 | 37.196 | 1.347 |  | 0.12303 | 64.435 | 2.6848 | 41.419 | 25 | 72668000 | 245630000 | 46.415 | 37.283 | 1.3662 |  | 0.12303 | 64.551 | 2.6896 | 41.663 | 30 | 72548000 | 258030000 | 46.975 | 37.403 | 1.3885 |  | 0.12303 | 64.699 | 2.6958 | 42.801 | 35 | 72505000 | 263700000 | 48.581 | 38.164 | 1.402 |  | 0.12303 | 64.846 | 2.7019 | 43.211 | 40 | 72565000 | 259450000 | 49.436 | 38.367 | 1.4346
[18 empty] | 0.12589 | 64.26 | 2.6775 | 41.222 | 1 | 74409000 | 228050000 | 45.624 | 37.334 | 1.2932 |  | 0.12589 | 64.264 | 2.6776 | 40.623 | 5 | 73945000 | 231910000 | 44.93 | 36.862 | 1.3094 |  | 0.12589 | 64.281 | 2.6784 | 40.704 | 10 | 73542000 | 236920000 | 45.016 | 36.889 | 1.3205 |  | 0.12589 | 64.263 | 2.6776 | 40.581 | 0 | 74624000 | 127330000 | 44.879 | 36.859 | 1.3018 |  | 0.12589 | 64.313 | 2.6797 | 40.821 | 15 | 73223000 | 239870000 | 45.166 | 36.932 | 1.3344 |  | 0.12589 | 64.363 | 2.6818 | 40.973 | 20 | 72894000 | 243910000 | 45.61 | 36.995 | 1.3509 |  | 0.12589 | 64.435 | 2.6848 | 41.164 | 25 | 72668000 | 245630000 | 46.106 | 37.082 | 1.3702 |  | 0.12589 | 64.551 | 2.6896 | 41.406 | 30 | 72548000 | 258030000 | 46.66 | 37.2 | 1.3924 |  | 0.12589 | 64.699 | 2.6958 | 42.419 | 35 | 72505000 | 263700000 | 48.124 | 37.875 | 1.4079 |  | 0.12589 | 64.846 | 2.7019 | 42.822 | 40 | 72565000 | 259450000 | 48.965 | 38.074 | 1.4406
[18 empty] | 0.12882 | 64.26 | 2.6775 | 40.86 | 1 | 74409000 | 228050000 | 45.196 | 37.053 | 1.2988 |  | 0.12882 | 64.264 | 2.6776 | 40.34 | 5 | 73945000 | 231910000 | 44.595 | 36.638 | 1.3138 |  | 0.12882 | 64.281 | 2.6784 | 40.421 | 10 | 73542000 | 236920000 | 44.68 | 36.665 | 1.3249 |  | 0.12882 | 64.263 | 2.6776 | 40.299 | 0 | 74624000 | 127330000 | 44.543 | 36.635 | 1.3062 |  | 0.12882 | 64.313 | 2.6797 | 40.537 | 15 | 73223000 | 239870000 | 44.834 | 36.709 | 1.3388 |  | 0.12882 | 64.363 | 2.6818 | 40.687 | 20 | 72894000 | 243910000 | 45.272 | 36.771 | 1.3553 |  | 0.12882 | 64.435 | 2.6848 | 40.876 | 25 | 72668000 | 245630000 | 45.762 | 36.856 | 1.3746 |  | 0.12882 | 64.551 | 2.6896 | 41.116 | 30 | 72548000 | 258030000 | 46.309 | 36.974 | 1.3969 |  | 0.12882 | 64.699 | 2.6958 | 42.042 | 35 | 72505000 | 263700000 | 47.672 | 37.588 | 1.4137 |  | 0.12882 | 64.846 | 2.7019 | 42.437 | 40 | 72565000 | 259450000 | 48.498 | 37.784 | 1.4466
[18 empty] | 0.13183 | 64.26 | 2.6775 | 40.503 | 1 | 74409000 | 228050000 | 44.774 | 36.776 | 1.3043 |  | 0.13183 | 64.264 | 2.6776 | 40.063 | 5 | 73945000 | 231910000 | 44.265 | 36.419 | 1.3181 |  | 0.13183 | 64.281 | 2.6784 | 40.143 | 10 | 73542000 | 236920000 | 44.35 | 36.446 | 1.3293 |  | 0.13183 | 64.263 | 2.6776 | 40.022 | 0 | 74624000 | 127330000 | 44.214 | 36.415 | 1.3105 |  | 0.13183 | 64.313 | 2.6797 | 40.258 | 15 | 73223000 | 239870000 | 44.507 | 36.489 | 1.3431 |  | 0.13183 | 64.363 | 2.6818 | 40.407 | 20 | 72894000 | 243910000 | 44.94 | 36.551 | 1.3597 |  | 0.13183 | 64.435 | 2.6848 | 40.593 | 25 | 72668000 | 245630000 | 45.423 | 36.635 | 1.379 |  | 0.13183 | 64.551 | 2.6896 | 40.83 | 30 | 72548000 | 258030000 | 45.963 | 36.752 | 1.4014 |  | 0.13183 | 64.699 | 2.6958 | 41.669 | 35 | 72505000 | 263700000 | 47.225 | 37.305 | 1.4195 |  | 0.13183 | 64.846 | 2.7019 | 42.058 | 40 | 72565000 | 259450000 | 48.036 | 37.498 | 1.4524
[18 empty] | 0.1349 | 64.26 | 2.6775 | 40.152 | 1 | 74409000 | 228050000 | 44.36 | 36.503 | 1.3098 |  | 0.1349 | 64.264 | 2.6776 | 39.792 | 5 | 73945000 | 231910000 | 43.942 | 36.204 | 1.3223 |  | 0.1349 | 64.281 | 2.6784 | 39.872 | 10 | 73542000 | 236920000 | 44.027 | 36.231 | 1.3335 |  | 0.1349 | 64.263 | 2.6776 | 39.751 | 0 | 74624000 | 127330000 | 43.891 | 36.199 | 1.3147 |  | 0.1349 | 64.313 | 2.6797 | 39.985 | 15 | 73223000 | 239870000 | 44.187 | 36.274 | 1.3474 |  | 0.1349 | 64.363 | 2.6818 | 40.132 | 20 | 72894000 | 243910000 | 44.614 | 36.335 | 1.364 |  | 0.1349 | 64.435 | 2.6848 | 40.317 | 25 | 72668000 | 245630000 | 45.091 | 36.419 | 1.3833 |  | 0.1349 | 64.551 | 2.6896 | 40.551 | 30 | 72548000 | 258030000 | 45.624 | 36.534 | 1.4057 |  | 0.1349 | 64.699 | 2.6958 | 41.302 | 35 | 72505000 | 263700000 | 46.785 | 37.026 | 1.4252 |  | 0.1349 | 64.846 | 2.7019 | 41.685 | 40 | 72565000 | 259450000 | 47.582 | 37.216 | 1.4581
[18 empty] | 0.13804 | 64.26 | 2.6775 | 39.808 | 1 | 74409000 | 228050000 | 43.953 | 36.235 | 1.3152 |  | 0.13804 | 64.264 | 2.6776 | 39.528 | 5 | 73945000 | 231910000 | 43.627 | 35.994 | 1.3264 |  | 0.13804 | 64.281 | 2.6784 | 39.607 | 10 | 73542000 | 236920000 | 43.712 | 36.021 | 1.3376 |  | 0.13804 | 64.263 | 2.6776 | 39.486 | 0 | 74624000 | 127330000 | 43.577 | 35.989 | 1.3189 |  | 0.13804 | 64.313 | 2.6797 | 39.72 | 15 | 73223000 | 239870000 | 43.874 | 36.064 | 1.3515 |  | 0.13804 | 64.363 | 2.6818 | 39.865 | 20 | 72894000 | 243910000 | 44.296 | 36.125 | 1.3681 |  | 0.13804 | 64.435 | 2.6848 | 40.047 | 25 | 72668000 | 245630000 | 44.767 | 36.207 | 1.3875 |  | 0.13804 | 64.551 | 2.6896 | 40.279 | 30 | 72548000 | 258030000 | 45.293 | 36.321 | 1.4099 |  | 0.13804 | 64.699 | 2.6958 | 40.942 | 35 | 72505000 | 263700000 | 46.352 | 36.752 | 1.4307 |  | 0.13804 | 64.846 | 2.7019 | 41.318 | 40 | 72565000 | 259450000 | 47.135 | 36.938 | 1.4638
[18 empty] | 0.14125 | 64.26 | 2.6775 | 39.471 | 1 | 74409000 | 228050000 | 43.555 | 35.972 | 1.3204 |  | 0.14125 | 64.264 | 2.6776 | 39.271 | 5 | 73945000 | 231910000 | 43.321 | 35.79 | 1.3304 |  | 0.14125 | 64.281 | 2.6784 | 39.349 | 10 | 73542000 | 236920000 | 43.405 | 35.817 | 1.3416 |  | 0.14125 | 64.263 | 2.6776 | 39.229 | 0 | 74624000 | 127330000 | 43.27 | 35.784 | 1.3229 |  | 0.14125 | 64.313 | 2.6797 | 39.461 | 15 | 73223000 | 239870000 | 43.569 | 35.859 | 1.3555 |  | 0.14125 | 64.363 | 2.6818 | 39.605 | 20 | 72894000 | 243910000 | 43.986 | 35.92 | 1.3721 |  | 0.14125 | 64.435 | 2.6848 | 39.785 | 25 | 72668000 | 245630000 | 44.451 | 36.001 | 1.3916 |  | 0.14125 | 64.551 | 2.6896 | 40.014 | 30 | 72548000 | 258030000 | 44.971 | 36.114 | 1.414 |  | 0.14125 | 64.699 | 2.6958 | 40.589 | 35 | 72505000 | 263700000 | 45.927 | 36.483 | 1.4362 |  | 0.14125 | 64.846 | 2.7019 | 40.959 | 40 | 72565000 | 259450000 | 46.697 | 36.666 | 1.4693
[18 empty] | 0.14454 | 64.26 | 2.6775 | 39.144 | 1 | 74409000 | 228050000 | 43.168 | 35.716 | 1.3255 |  | 0.14454 | 64.264 | 2.6776 | 39.022 | 5 | 73945000 | 231910000 | 43.024 | 35.592 | 1.3343 |  | 0.14454 | 64.281 | 2.6784 | 39.1 | 10 | 73542000 | 236920000 | 43.108 | 35.619 | 1.3455 |  | 0.14454 | 64.263 | 2.6776 | 38.981 | 0 | 74624000 | 127330000 | 42.974 | 35.586 | 1.3267 |  | 0.14454 | 64.313 | 2.6797 | 39.211 | 15 | 73223000 | 239870000 | 43.273 | 35.661 | 1.3594 |  | 0.14454 | 64.363 | 2.6818 | 39.353 | 20 | 72894000 | 243910000 | 43.685 | 35.721 | 1.3761 |  | 0.14454 | 64.435 | 2.6848 | 39.531 | 25 | 72668000 | 245630000 | 44.144 | 35.802 | 1.3955 |  | 0.14454 | 64.551 | 2.6896 | 39.758 | 30 | 72548000 | 258030000 | 44.658 | 35.914 | 1.418 |  | 0.14454 | 64.699 | 2.6958 | 40.245 | 35 | 72505000 | 263700000 | 45.512 | 36.22 | 1.4415 |  | 0.14454 | 64.846 | 2.7019 | 40.609 | 40 | 72565000 | 259450000 | 46.269 | 36.4 | 1.4747
[18 empty] | 0.14791 | 64.26 | 2.6775 | 38.826 | 1 | 74409000 | 228050000 | 42.792 | 35.467 | 1.3304 |  | 0.14791 | 64.264 | 2.6776 | 38.783 | 5 | 73945000 | 231910000 | 42.738 | 35.401 | 1.338 |  | 0.14791 | 64.281 | 2.6784 | 38.86 | 10 | 73542000 | 236920000 | 42.821 | 35.428 | 1.3492 |  | 0.14791 | 64.263 | 2.6776 | 38.742 | 0 | 74624000 | 127330000 | 42.688 | 35.394 | 1.3304 |  | 0.14791 | 64.313 | 2.6797 | 38.97 | 15 | 73223000 | 239870000 | 42.987 | 35.47 | 1.3632 |  | 0.14791 | 64.363 | 2.6818 | 39.111 | 20 | 72894000 | 243910000 | 43.394 | 35.529 | 1.3798 |  | 0.14791 | 64.435 | 2.6848 | 39.287 | 25 | 72668000 | 245630000 | 43.848 | 35.609 | 1.3993 |  | 0.14791 | 64.551 | 2.6896 | 39.511 | 30 | 72548000 | 258030000 | 44.355 | 35.72 | 1.4218 |  | 0.14791 | 64.699 | 2.6958 | 39.911 | 35 | 72505000 | 263700000 | 45.108 | 35.963 | 1.4467 |  | 0.14791 | 64.846 | 2.7019 | 40.269 | 40 | 72565000 | 259450000 | 45.851 | 36.141 | 1.48
[18 empty] | 0.15136 | 64.26 | 2.6775 | 38.519 | 1 | 74409000 | 228050000 | 42.428 | 35.226 | 1.3352 |  | 0.15136 | 64.264 | 2.6776 | 38.536 | 5 | 73945000 | 231910000 | 42.443 | 35.204 | 1.3419 |  | 0.15136 | 64.281 | 2.6784 | 38.613 | 10 | 73542000 | 236920000 | 42.526 | 35.231 | 1.3531 |  | 0.15136 | 64.263 | 2.6776 | 38.495 | 0 | 74624000 | 127330000 | 42.393 | 35.197 | 1.3343 |  | 0.15136 | 64.313 | 2.6797 | 38.721 | 15 | 73223000 | 239870000 | 42.693 | 35.273 | 1.367 |  | 0.15136 | 64.363 | 2.6818 | 38.861 | 20 | 72894000 | 243910000 | 43.095 | 35.332 | 1.3837 |  | 0.15136 | 64.435 | 2.6848 | 39.035 | 25 | 72668000 | 245630000 | 43.543 | 35.411 | 1.4032 |  | 0.15136 | 64.551 | 2.6896 | 39.257 | 30 | 72548000 | 258030000 | 44.044 | 35.521 | 1.4257 |  | 0.15136 | 64.699 | 2.6958 | 39.587 | 35 | 72505000 | 263700000 | 44.715 | 35.714 | 1.4517 |  | 0.15136 | 64.846 | 2.7019 | 39.939 | 40 | 72565000 | 259450000 | 45.446 | 35.889 | 1.4851
[18 empty] | 0.15488 | 64.26 | 2.6775 | 38.223 | 1 | 74409000 | 228050000 | 42.077 | 34.993 | 1.3398 |  | 0.15488 | 64.264 | 2.6776 | 38.274 | 5 | 73945000 | 231910000 | 42.131 | 34.996 | 1.3459 |  | 0.15488 | 64.281 | 2.6784 | 38.35 | 10 | 73542000 | 236920000 | 42.213 | 35.023 | 1.3572 |  | 0.15488 | 64.263 | 2.6776 | 38.233 | 0 | 74624000 | 127330000 | 42.082 | 34.989 | 1.3384 |  | 0.15488 | 64.313 | 2.6797 | 38.458 | 15 | 73223000 | 239870000 | 42.382 | 35.064 | 1.3711 |  | 0.15488 | 64.363 | 2.6818 | 38.596 | 20 | 72894000 | 243910000 | 42.779 | 35.123 | 1.3878 |  | 0.15488 | 64.435 | 2.6848 | 38.768 | 25 | 72668000 | 245630000 | 43.221 | 35.201 | 1.4073 |  | 0.15488 | 64.551 | 2.6896 | 38.987 | 30 | 72548000 | 258030000 | 43.716 | 35.309 | 1.4299 |  | 0.15488 | 64.699 | 2.6958 | 39.274 | 35 | 72505000 | 263700000 | 44.335 | 35.474 | 1.4565 |  | 0.15488 | 64.846 | 2.7019 | 39.621 | 40 | 72565000 | 259450000 | 45.055 | 35.646 | 1.49
[18 empty] | 0.15849 | 64.26 | 2.6775 | 37.941 | 1 | 74409000 | 228050000 | 41.742 | 34.769 | 1.3442 |  | 0.15849 | 64.264 | 2.6776 | 38.013 | 5 | 73945000 | 231910000 | 41.82 | 34.789 | 1.35 |  | 0.15849 | 64.281 | 2.6784 | 38.089 | 10 | 73542000 | 236920000 | 41.902 | 34.815 | 1.3612 |  | 0.15849 | 64.263 | 2.6776 | 37.972 | 0 | 74624000 | 127330000 | 41.771 | 34.781 | 1.3424 |  | 0.15849 | 64.313 | 2.6797 | 38.195 | 15 | 73223000 | 239870000 | 42.073 | 34.857 | 1.3752 |  | 0.15849 | 64.363 | 2.6818 | 38.332 | 20 | 72894000 | 243910000 | 42.464 | 34.914 | 1.3919 |  | 0.15849 | 64.435 | 2.6848 | 38.501 | 25 | 72668000 | 245630000 | 42.9 | 34.992 | 1.4115 |  | 0.15849 | 64.551 | 2.6896 | 38.718 | 30 | 72548000 | 258030000 | 43.388 | 35.099 | 1.4341 |  | 0.15849 | 64.699 | 2.6958 | 38.975 | 35 | 72505000 | 263700000 | 43.97 | 35.242 | 1.4612 |  | 0.15849 | 64.846 | 2.7019 | 39.316 | 40 | 72565000 | 259450000 | 44.678 | 35.412 | 1.4947
[18 empty] | 0.16218 | 64.26 | 2.6775 | 37.673 | 1 | 74409000 | 228050000 | 41.424 | 34.556 | 1.3484 |  | 0.16218 | 64.264 | 2.6776 | 37.754 | 5 | 73945000 | 231910000 | 41.511 | 34.582 | 1.354 |  | 0.16218 | 64.281 | 2.6784 | 37.828 | 10 | 73542000 | 236920000 | 41.592 | 34.609 | 1.3653 |  | 0.16218 | 64.263 | 2.6776 | 37.713 | 0 | 74624000 | 127330000 | 41.462 | 34.574 | 1.3465 |  | 0.16218 | 64.313 | 2.6797 | 37.934 | 15 | 73223000 | 239870000 | 41.764 | 34.65 | 1.3793 |  | 0.16218 | 64.363 | 2.6818 | 38.069 | 20 | 72894000 | 243910000 | 42.15 | 34.707 | 1.396 |  | 0.16218 | 64.435 | 2.6848 | 38.236 | 25 | 72668000 | 245630000 | 42.58 | 34.784 | 1.4156 |  | 0.16218 | 64.551 | 2.6896 | 38.45 | 30 | 72548000 | 258030000 | 43.062 | 34.89 | 1.4382 |  | 0.16218 | 64.699 | 2.6958 | 38.689 | 35 | 72505000 | 263700000 | 43.62 | 35.021 | 1.4656 |  | 0.16218 | 64.846 | 2.7019 | 39.026 | 40 | 72565000 | 259450000 | 44.318 | 35.188 | 1.4992
[18 empty] | 0.16596 | 64.26 | 2.6775 | 37.421 | 1 | 74409000 | 228050000 | 41.123 | 34.355 | 1.3523 |  | 0.16596 | 64.264 | 2.6776 | 37.496 | 5 | 73945000 | 231910000 | 41.203 | 34.377 | 1.3581 |  | 0.16596 | 64.281 | 2.6784 | 37.57 | 10 | 73542000 | 236920000 | 41.283 | 34.403 | 1.3693 |  | 0.16596 | 64.263 | 2.6776 | 37.455 | 0 | 74624000 | 127330000 | 41.154 | 34.368 | 1.3505 |  | 0.16596 | 64.313 | 2.6797 | 37.675 | 15 | 73223000 | 239870000 | 41.458 | 34.444 | 1.3833 |  | 0.16596 | 64.363 | 2.6818 | 37.808 | 20 | 72894000 | 243910000 | 41.839 | 34.501 | 1.4001 |  | 0.16596 | 64.435 | 2.6848 | 37.973 | 25 | 72668000 | 245630000 | 42.263 | 34.577 | 1.4197 |  | 0.16596 | 64.551 | 2.6896 | 38.184 | 30 | 72548000 | 258030000 | 42.738 | 34.682 | 1.4424 |  | 0.16596 | 64.699 | 2.6958 | 38.419 | 35 | 72505000 | 263700000 | 43.288 | 34.81 | 1.4697 |  | 0.16596 | 64.846 | 2.7019 | 38.751 | 40 | 72565000 | 259450000 | 43.975 | 34.975 | 1.5034
[18 empty] | 0.16982 | 64.26 | 2.6775 | 37.155 | 1 | 74409000 | 228050000 | 40.806 | 34.143 | 1.3564 |  | 0.16982 | 64.264 | 2.6776 | 37.24 | 5 | 73945000 | 231910000 | 40.898 | 34.173 | 1.362 |  | 0.16982 | 64.281 | 2.6784 | 37.314 | 10 | 73542000 | 236920000 | 40.978 | 34.2 | 1.3733 |  | 0.16982 | 64.263 | 2.6776 | 37.2 | 0 | 74624000 | 127330000 | 40.85 | 34.164 | 1.3544 |  | 0.16982 | 64.313 | 2.6797 | 37.417 | 15 | 73223000 | 239870000 | 41.153 | 34.24 | 1.3873 |  | 0.16982 | 64.363 | 2.6818 | 37.548 | 20 | 72894000 | 243910000 | 41.529 | 34.296 | 1.4041 |  | 0.16982 | 64.435 | 2.6848 | 37.712 | 25 | 72668000 | 245630000 | 41.947 | 34.371 | 1.4237 |  | 0.16982 | 64.551 | 2.6896 | 37.921 | 30 | 72548000 | 258030000 | 42.416 | 34.475 | 1.4464 |  | 0.16982 | 64.699 | 2.6958 | 38.16 | 35 | 72505000 | 263700000 | 42.968 | 34.607 | 1.4737 |  | 0.16982 | 64.846 | 2.7019 | 38.488 | 40 | 72565000 | 259450000 | 43.646 | 34.77 | 1.5074
[18 empty] | 0.17378 | 64.26 | 2.6775 | 36.864 | 1 | 74409000 | 228050000 | 40.461 | 33.913 | 1.361 |  | 0.17378 | 64.264 | 2.6776 | 36.987 | 5 | 73945000 | 231910000 | 40.596 | 33.972 | 1.366 |  | 0.17378 | 64.281 | 2.6784 | 37.06 | 10 | 73542000 | 236920000 | 40.675 | 33.998 | 1.3772 |  | 0.17378 | 64.263 | 2.6776 | 36.946 | 0 | 74624000 | 127330000 | 40.548 | 33.962 | 1.3584 |  | 0.17378 | 64.313 | 2.6797 | 37.162 | 15 | 73223000 | 239870000 | 40.852 | 34.038 | 1.3913 |  | 0.17378 | 64.363 | 2.6818 | 37.292 | 20 | 72894000 | 243910000 | 41.223 | 34.094 | 1.4081 |  | 0.17378 | 64.435 | 2.6848 | 37.453 | 25 | 72668000 | 245630000 | 41.635 | 34.168 | 1.4277 |  | 0.17378 | 64.551 | 2.6896 | 37.659 | 30 | 72548000 | 258030000 | 42.097 | 34.27 | 1.4505 |  | 0.17378 | 64.699 | 2.6958 | 37.855 | 35 | 72505000 | 263700000 | 42.596 | 34.372 | 1.4785 |  | 0.17378 | 64.846 | 2.7019 | 38.178 | 40 | 72565000 | 259450000 | 43.263 | 34.532 | 1.5122
[18 empty] | 0.17783 | 64.26 | 2.6775 | 36.581 | 1 | 74409000 | 228050000 | 40.124 | 33.689 | 1.3654 |  | 0.17783 | 64.264 | 2.6776 | 36.736 | 5 | 73945000 | 231910000 | 40.298 | 33.772 | 1.3699 |  | 0.17783 | 64.281 | 2.6784 | 36.809 | 10 | 73542000 | 236920000 | 40.376 | 33.798 | 1.3811 |  | 0.17783 | 64.263 | 2.6776 | 36.696 | 0 | 74624000 | 127330000 | 40.249 | 33.763 | 1.3623 |  | 0.17783 | 64.313 | 2.6797 | 36.91 | 15 | 73223000 | 239870000 | 40.554 | 33.839 | 1.3952 |  | 0.17783 | 64.363 | 2.6818 | 37.038 | 20 | 72894000 | 243910000 | 40.92 | 33.893 | 1.412 |  | 0.17783 | 64.435 | 2.6848 | 37.197 | 25 | 72668000 | 245630000 | 41.326 | 33.966 | 1.4317 |  | 0.17783 | 64.551 | 2.6896 | 37.401 | 30 | 72548000 | 258030000 | 41.782 | 34.068 | 1.4545 |  | 0.17783 | 64.699 | 2.6958 | 37.557 | 35 | 72505000 | 263700000 | 42.232 | 34.141 | 1.4831 |  | 0.17783 | 64.846 | 2.7019 | 37.875 | 40 | 72565000 | 259450000 | 42.887 | 34.299 | 1.5169
[18 empty] | 0.18197 | 64.26 | 2.6775 | 36.306 | 1 | 74409000 | 228050000 | 39.798 | 33.471 | 1.3697 |  | 0.18197 | 64.264 | 2.6776 | 36.49 | 5 | 73945000 | 231910000 | 40.003 | 33.575 | 1.3737 |  | 0.18197 | 64.281 | 2.6784 | 36.561 | 10 | 73542000 | 236920000 | 40.081 | 33.602 | 1.385 |  | 0.18197 | 64.263 | 2.6776 | 36.45 | 0 | 74624000 | 127330000 | 39.955 | 33.566 | 1.3661 |  | 0.18197 | 64.313 | 2.6797 | 36.661 | 15 | 73223000 | 239870000 | 40.26 | 33.642 | 1.3991 |  | 0.18197 | 64.363 | 2.6818 | 36.788 | 20 | 72894000 | 243910000 | 40.62 | 33.696 | 1.4159 |  | 0.18197 | 64.435 | 2.6848 | 36.945 | 25 | 72668000 | 245630000 | 41.021 | 33.768 | 1.4356 |  | 0.18197 | 64.551 | 2.6896 | 37.146 | 30 | 72548000 | 258030000 | 41.471 | 33.868 | 1.4584 |  | 0.18197 | 64.699 | 2.6958 | 37.268 | 35 | 72505000 | 263700000 | 41.877 | 33.917 | 1.4875 |  | 0.18197 | 64.846 | 2.7019 | 37.58 | 40 | 72565000 | 259450000 | 42.522 | 34.072 | 1.5215
[18 empty] | 0.18621 | 64.26 | 2.6775 | 36.041 | 1 | 74409000 | 228050000 | 39.482 | 33.26 | 1.3738 |  | 0.18621 | 64.264 | 2.6776 | 36.247 | 5 | 73945000 | 231910000 | 39.713 | 33.382 | 1.3775 |  | 0.18621 | 64.281 | 2.6784 | 36.318 | 10 | 73542000 | 236920000 | 39.79 | 33.408 | 1.3888 |  | 0.18621 | 64.263 | 2.6776 | 36.207 | 0 | 74624000 | 127330000 | 39.666 | 33.372 | 1.3699 |  | 0.18621 | 64.313 | 2.6797 | 36.417 | 15 | 73223000 | 239870000 | 39.97 | 33.447 | 1.4029 |  | 0.18621 | 64.363 | 2.6818 | 36.542 | 20 | 72894000 | 243910000 | 40.326 | 33.501 | 1.4197 |  | 0.18621 | 64.435 | 2.6848 | 36.697 | 25 | 72668000 | 245630000 | 40.721 | 33.572 | 1.4395 |  | 0.18621 | 64.551 | 2.6896 | 36.895 | 30 | 72548000 | 258030000 | 41.164 | 33.672 | 1.4623 |  | 0.18621 | 64.699 | 2.6958 | 36.988 | 35 | 72505000 | 263700000 | 41.533 | 33.699 | 1.4919 |  | 0.18621 | 64.846 | 2.7019 | 37.296 | 40 | 72565000 | 259450000 | 42.167 | 33.852 | 1.5258
[18 empty] | 0.19055 | 64.26 | 2.6775 | 35.786 | 1 | 74409000 | 228050000 | 39.178 | 33.056 | 1.3777 |  | 0.19055 | 64.264 | 2.6776 | 36.008 | 5 | 73945000 | 231910000 | 39.429 | 33.192 | 1.3812 |  | 0.19055 | 64.281 | 2.6784 | 36.079 | 10 | 73542000 | 236920000 | 39.505 | 33.218 | 1.3925 |  | 0.19055 | 64.263 | 2.6776 | 35.969 | 0 | 74624000 | 127330000 | 39.382 | 33.181 | 1.3736 |  | 0.19055 | 64.313 | 2.6797 | 36.176 | 15 | 73223000 | 239870000 | 39.686 | 33.257 | 1.4066 |  | 0.19055 | 64.363 | 2.6818 | 36.3 | 20 | 72894000 | 243910000 | 40.036 | 33.31 | 1.4235 |  | 0.19055 | 64.435 | 2.6848 | 36.453 | 25 | 72668000 | 245630000 | 40.426 | 33.38 | 1.4433 |  | 0.19055 | 64.551 | 2.6896 | 36.649 | 30 | 72548000 | 258030000 | 40.863 | 33.478 | 1.4661 |  | 0.19055 | 64.699 | 2.6958 | 36.718 | 35 | 72505000 | 263700000 | 41.201 | 33.489 | 1.496 |  | 0.19055 | 64.846 | 2.7019 | 37.021 | 40 | 72565000 | 259450000 | 41.825 | 33.64 | 1.5301
[18 empty] | 0.19498 | 64.26 | 2.6775 | 35.543 | 1 | 74409000 | 228050000 | 38.888 | 32.861 | 1.3815 |  | 0.19498 | 64.264 | 2.6776 | 35.775 | 5 | 73945000 | 231910000 | 39.151 | 33.006 | 1.3848 |  | 0.19498 | 64.281 | 2.6784 | 35.845 | 10 | 73542000 | 236920000 | 39.226 | 33.031 | 1.3961 |  | 0.19498 | 64.263 | 2.6776 | 35.736 | 0 | 74624000 | 127330000 | 39.104 | 32.995 | 1.3772 |  | 0.19498 | 64.313 | 2.6797 | 35.941 | 15 | 73223000 | 239870000 | 39.407 | 33.07 | 1.4103 |  | 0.19498 | 64.363 | 2.6818 | 36.064 | 20 | 72894000 | 243910000 | 39.753 | 33.123 | 1.4272 |  | 0.19498 | 64.435 | 2.6848 | 36.215 | 25 | 72668000 | 245630000 | 40.137 | 33.192 | 1.447 |  | 0.19498 | 64.551 | 2.6896 | 36.408 | 30 | 72548000 | 258030000 | 40.569 | 33.289 | 1.4699 |  | 0.19498 | 64.699 | 2.6958 | 36.459 | 35 | 72505000 | 263700000 | 40.881 | 33.287 | 1.5 |  | 0.19498 | 64.846 | 2.7019 | 36.758 | 40 | 72565000 | 259450000 | 41.495 | 33.435 | 1.5341
[18 empty] | 0.19953 | 64.26 | 2.6775 | 35.311 | 1 | 74409000 | 228050000 | 38.611 | 32.675 | 1.3851 |  | 0.19953 | 64.264 | 2.6776 | 35.544 | 5 | 73945000 | 231910000 | 38.875 | 32.821 | 1.3884 |  | 0.19953 | 64.281 | 2.6784 | 35.613 | 10 | 73542000 | 236920000 | 38.95 | 32.847 | 1.3997 |  | 0.19953 | 64.263 | 2.6776 | 35.505 | 0 | 74624000 | 127330000 | 38.828 | 32.81 | 1.3808 |  | 0.19953 | 64.313 | 2.6797 | 35.708 | 15 | 73223000 | 239870000 | 39.13 | 32.885 | 1.4139 |  | 0.19953 | 64.363 | 2.6818 | 35.829 | 20 | 72894000 | 243910000 | 39.472 | 32.937 | 1.4308 |  | 0.19953 | 64.435 | 2.6848 | 35.978 | 25 | 72668000 | 245630000 | 39.851 | 33.006 | 1.4506 |  | 0.19953 | 64.551 | 2.6896 | 36.169 | 30 | 72548000 | 258030000 | 40.276 | 33.102 | 1.4736 |  | 0.19953 | 64.699 | 2.6958 | 36.213 | 35 | 72505000 | 263700000 | 40.575 | 33.093 | 1.5038 |  | 0.19953 | 64.846 | 2.7019 | 36.508 | 40 | 72565000 | 259450000 | 41.181 | 33.24 | 1.538
[18 empty] | 0.20417 | 64.26 | 2.6775 | 35.094 | 1 | 74409000 | 228050000 | 38.351 | 32.499 | 1.3885 |  | 0.20417 | 64.264 | 2.6776 | 35.304 | 5 | 73945000 | 231910000 | 38.588 | 32.629 | 1.3922 |  | 0.20417 | 64.281 | 2.6784 | 35.372 | 10 | 73542000 | 236920000 | 38.662 | 32.655 | 1.4035 |  | 0.20417 | 64.263 | 2.6776 | 35.265 | 0 | 74624000 | 127330000 | 38.542 | 32.618 | 1.3845 |  | 0.20417 | 64.313 | 2.6797 | 35.467 | 15 | 73223000 | 239870000 | 38.843 | 32.693 | 1.4176 |  | 0.20417 | 64.363 | 2.6818 | 35.586 | 20 | 72894000 | 243910000 | 39.18 | 32.744 | 1.4346 |  | 0.20417 | 64.435 | 2.6848 | 35.733 | 25 | 72668000 | 245630000 | 39.553 | 32.812 | 1.4544 |  | 0.20417 | 64.551 | 2.6896 | 35.921 | 30 | 72548000 | 258030000 | 39.973 | 32.907 | 1.4774 |  | 0.20417 | 64.699 | 2.6958 | 35.98 | 35 | 72505000 | 263700000 | 40.284 | 32.91 | 1.5074 |  | 0.20417 | 64.846 | 2.7019 | 36.271 | 40 | 72565000 | 259450000 | 40.882 | 33.055 | 1.5416
[18 empty] | 0.20893 | 64.26 | 2.6775 | 34.891 | 1 | 74409000 | 228050000 | 38.108 | 32.334 | 1.3917 |  | 0.20893 | 64.264 | 2.6776 | 35.067 | 5 | 73945000 | 231910000 | 38.306 | 32.44 | 1.3959 |  | 0.20893 | 64.281 | 2.6784 | 35.135 | 10 | 73542000 | 236920000 | 38.379 | 32.465 | 1.4072 |  | 0.20893 | 64.263 | 2.6776 | 35.029 | 0 | 74624000 | 127330000 | 38.26 | 32.429 | 1.3882 |  | 0.20893 | 64.313 | 2.6797 | 35.228 | 15 | 73223000 | 239870000 | 38.56 | 32.503 | 1.4214 |  | 0.20893 | 64.363 | 2.6818 | 35.346 | 20 | 72894000 | 243910000 | 38.892 | 32.554 | 1.4383 |  | 0.20893 | 64.435 | 2.6848 | 35.491 | 25 | 72668000 | 245630000 | 39.26 | 32.621 | 1.4582 |  | 0.20893 | 64.551 | 2.6896 | 35.677 | 30 | 72548000 | 258030000 | 39.673 | 32.715 | 1.4812 |  | 0.20893 | 64.699 | 2.6958 | 35.762 | 35 | 72505000 | 263700000 | 40.011 | 32.737 | 1.5108 |  | 0.20893 | 64.846 | 2.7019 | 36.049 | 40 | 72565000 | 259450000 | 40.6 | 32.88 | 1.5451
[18 empty] | 0.2138 | 64.26 | 2.6775 | 34.704 | 1 | 74409000 | 228050000 | 37.883 | 32.181 | 1.3946 |  | 0.2138 | 64.264 | 2.6776 | 34.835 | 5 | 73945000 | 231910000 | 38.028 | 32.254 | 1.3995 |  | 0.2138 | 64.281 | 2.6784 | 34.902 | 10 | 73542000 | 236920000 | 38.101 | 32.279 | 1.4108 |  | 0.2138 | 64.263 | 2.6776 | 34.796 | 0 | 74624000 | 127330000 | 37.982 | 32.243 | 1.3918 |  | 0.2138 | 64.313 | 2.6797 | 34.994 | 15 | 73223000 | 239870000 | 38.281 | 32.316 | 1.425 |  | 0.2138 | 64.363 | 2.6818 | 35.11 | 20 | 72894000 | 243910000 | 38.608 | 32.367 | 1.442 |  | 0.2138 | 64.435 | 2.6848 | 35.253 | 25 | 72668000 | 245630000 | 38.971 | 32.433 | 1.4619 |  | 0.2138 | 64.551 | 2.6896 | 35.437 | 30 | 72548000 | 258030000 | 39.378 | 32.525 | 1.4849 |  | 0.2138 | 64.699 | 2.6958 | 35.56 | 35 | 72505000 | 263700000 | 39.755 | 32.575 | 1.5139 |  | 0.2138 | 64.846 | 2.7019 | 35.844 | 40 | 72565000 | 259450000 | 40.337 | 32.717 | 1.5482
[18 empty] | 0.21878 | 64.26 | 2.6775 | 34.51 | 1 | 74409000 | 228050000 | 37.649 | 32.022 | 1.3976 |  | 0.21878 | 64.264 | 2.6776 | 34.607 | 5 | 73945000 | 231910000 | 37.755 | 32.071 | 1.403 |  | 0.21878 | 64.281 | 2.6784 | 34.673 | 10 | 73542000 | 236920000 | 37.827 | 32.096 | 1.4144 |  | 0.21878 | 64.263 | 2.6776 | 34.568 | 0 | 74624000 | 127330000 | 37.71 | 32.06 | 1.3954 |  | 0.21878 | 64.313 | 2.6797 | 34.764 | 15 | 73223000 | 239870000 | 38.007 | 32.133 | 1.4286 |  | 0.21878 | 64.363 | 2.6818 | 34.879 | 20 | 72894000 | 243910000 | 38.33 | 32.183 | 1.4456 |  | 0.21878 | 64.435 | 2.6848 | 35.02 | 25 | 72668000 | 245630000 | 38.687 | 32.248 | 1.4655 |  | 0.21878 | 64.551 | 2.6896 | 35.201 | 30 | 72548000 | 258030000 | 39.089 | 32.34 | 1.4886 |  | 0.21878 | 64.699 | 2.6958 | 35.369 | 35 | 72505000 | 263700000 | 39.513 | 32.423 | 1.5169 |  | 0.21878 | 64.846 | 2.7019 | 35.65 | 40 | 72565000 | 259450000 | 40.089 | 32.563 | 1.5512
[18 empty] | 0.22387 | 64.26 | 2.6775 | 34.284 | 1 | 74409000 | 228050000 | 37.379 | 31.84 | 1.4011 |  | 0.22387 | 64.264 | 2.6776 | 34.383 | 5 | 73945000 | 231910000 | 37.488 | 31.892 | 1.4065 |  | 0.22387 | 64.281 | 2.6784 | 34.449 | 10 | 73542000 | 236920000 | 37.56 | 31.917 | 1.4179 |  | 0.22387 | 64.263 | 2.6776 | 34.345 | 0 | 74624000 | 127330000 | 37.443 | 31.88 | 1.3989 |  | 0.22387 | 64.313 | 2.6797 | 34.539 | 15 | 73223000 | 239870000 | 37.739 | 31.954 | 1.4321 |  | 0.22387 | 64.363 | 2.6818 | 34.652 | 20 | 72894000 | 243910000 | 38.057 | 32.003 | 1.4491 |  | 0.22387 | 64.435 | 2.6848 | 34.791 | 25 | 72668000 | 245630000 | 38.409 | 32.068 | 1.4691 |  | 0.22387 | 64.551 | 2.6896 | 34.97 | 30 | 72548000 | 258030000 | 38.805 | 32.158 | 1.4922 |  | 0.22387 | 64.699 | 2.6958 | 35.131 | 35 | 72505000 | 263700000 | 39.217 | 32.236 | 1.5206 |  | 0.22387 | 64.846 | 2.7019 | 35.408 | 40 | 72565000 | 259450000 | 39.784 | 32.374 | 1.5549
[18 empty] | 0.22909 | 64.26 | 2.6775 | 34.062 | 1 | 74409000 | 228050000 | 37.114 | 31.662 | 1.4046 |  | 0.22909 | 64.264 | 2.6776 | 34.166 | 5 | 73945000 | 231910000 | 37.228 | 31.717 | 1.4099 |  | 0.22909 | 64.281 | 2.6784 | 34.23 | 10 | 73542000 | 236920000 | 37.299 | 31.742 | 1.4213 |  | 0.22909 | 64.263 | 2.6776 | 34.128 | 0 | 74624000 | 127330000 | 37.183 | 31.706 | 1.4022 |  | 0.22909 | 64.313 | 2.6797 | 34.319 | 15 | 73223000 | 239870000 | 37.477 | 31.778 | 1.4355 |  | 0.22909 | 64.363 | 2.6818 | 34.431 | 20 | 72894000 | 243910000 | 37.79 | 31.827 | 1.4525 |  | 0.22909 | 64.435 | 2.6848 | 34.569 | 25 | 72668000 | 245630000 | 38.137 | 31.891 | 1.4725 |  | 0.22909 | 64.551 | 2.6896 | 34.745 | 30 | 72548000 | 258030000 | 38.528 | 31.98 | 1.4956 |  | 0.22909 | 64.699 | 2.6958 | 34.898 | 35 | 72505000 | 263700000 | 38.926 | 32.052 | 1.5242 |  | 0.22909 | 64.846 | 2.7019 | 35.171 | 40 | 72565000 | 259450000 | 39.485 | 32.189 | 1.5586
[18 empty] | 0.23442 | 64.26 | 2.6775 | 33.847 | 1 | 74409000 | 228050000 | 36.856 | 31.488 | 1.4079 |  | 0.23442 | 64.264 | 2.6776 | 33.954 | 5 | 73945000 | 231910000 | 36.975 | 31.547 | 1.4132 |  | 0.23442 | 64.281 | 2.6784 | 34.018 | 10 | 73542000 | 236920000 | 37.045 | 31.572 | 1.4246 |  | 0.23442 | 64.263 | 2.6776 | 33.917 | 0 | 74624000 | 127330000 | 36.931 | 31.536 | 1.4055 |  | 0.23442 | 64.313 | 2.6797 | 34.106 | 15 | 73223000 | 239870000 | 37.222 | 31.608 | 1.4388 |  | 0.23442 | 64.363 | 2.6818 | 34.217 | 20 | 72894000 | 243910000 | 37.531 | 31.656 | 1.4559 |  | 0.23442 | 64.435 | 2.6848 | 34.352 | 25 | 72668000 | 245630000 | 37.873 | 31.719 | 1.4759 |  | 0.23442 | 64.551 | 2.6896 | 34.527 | 30 | 72548000 | 258030000 | 38.259 | 31.807 | 1.499 |  | 0.23442 | 64.699 | 2.6958 | 34.67 | 35 | 72505000 | 263700000 | 38.642 | 31.872 | 1.5277 |  | 0.23442 | 64.846 | 2.7019 | 34.939 | 40 | 72565000 | 259450000 | 39.192 | 32.007 | 1.5622
[18 empty] | 0.23988 | 64.26 | 2.6775 | 33.637 | 1 | 74409000 | 228050000 | 36.604 | 31.318 | 1.4112 |  | 0.23988 | 64.264 | 2.6776 | 33.75 | 5 | 73945000 | 231910000 | 36.73 | 31.383 | 1.4163 |  | 0.23988 | 64.281 | 2.6784 | 33.813 | 10 | 73542000 | 236920000 | 36.8 | 31.407 | 1.4277 |  | 0.23988 | 64.263 | 2.6776 | 33.713 | 0 | 74624000 | 127330000 | 36.687 | 31.371 | 1.4087 |  | 0.23988 | 64.313 | 2.6797 | 33.9 | 15 | 73223000 | 239870000 | 36.975 | 31.443 | 1.442 |  | 0.23988 | 64.363 | 2.6818 | 34.009 | 20 | 72894000 | 243910000 | 37.28 | 31.491 | 1.4591 |  | 0.23988 | 64.435 | 2.6848 | 34.143 | 25 | 72668000 | 245630000 | 37.617 | 31.553 | 1.4791 |  | 0.23988 | 64.551 | 2.6896 | 34.315 | 30 | 72548000 | 258030000 | 37.997 | 31.64 | 1.5023 |  | 0.23988 | 64.699 | 2.6958 | 34.448 | 35 | 72505000 | 263700000 | 38.364 | 31.697 | 1.5311 |  | 0.23988 | 64.846 | 2.7019 | 34.714 | 40 | 72565000 | 259450000 | 38.906 | 31.83 | 1.5656
[18 empty] | 0.24547 | 64.26 | 2.6775 | 33.433 | 1 | 74409000 | 228050000 | 36.361 | 31.153 | 1.4144 |  | 0.24547 | 64.264 | 2.6776 | 33.553 | 5 | 73945000 | 231910000 | 36.495 | 31.224 | 1.4194 |  | 0.24547 | 64.281 | 2.6784 | 33.616 | 10 | 73542000 | 236920000 | 36.563 | 31.248 | 1.4308 |  | 0.24547 | 64.263 | 2.6776 | 33.516 | 0 | 74624000 | 127330000 | 36.451 | 31.212 | 1.4118 |  | 0.24547 | 64.313 | 2.6797 | 33.701 | 15 | 73223000 | 239870000 | 36.736 | 31.283 | 1.4451 |  | 0.24547 | 64.363 | 2.6818 | 33.809 | 20 | 72894000 | 243910000 | 37.038 | 31.331 | 1.4622 |  | 0.24547 | 64.435 | 2.6848 | 33.942 | 25 | 72668000 | 245630000 | 37.37 | 31.392 | 1.4822 |  | 0.24547 | 64.551 | 2.6896 | 34.111 | 30 | 72548000 | 258030000 | 37.745 | 31.478 | 1.5055 |  | 0.24547 | 64.699 | 2.6958 | 34.233 | 35 | 72505000 | 263700000 | 38.094 | 31.527 | 1.5344 |  | 0.24547 | 64.846 | 2.7019 | 34.495 | 40 | 72565000 | 259450000 | 38.629 | 31.658 | 1.569
[18 empty] | 0.25119 | 64.26 | 2.6775 | 33.238 | 1 | 74409000 | 228050000 | 36.126 | 30.994 | 1.4174 |  | 0.25119 | 64.264 | 2.6776 | 33.342 | 5 | 73945000 | 231910000 | 36.242 | 31.054 | 1.4227 |  | 0.25119 | 64.281 | 2.6784 | 33.404 | 10 | 73542000 | 236920000 | 36.309 | 31.078 | 1.4341 |  | 0.25119 | 64.263 | 2.6776 | 33.305 | 0 | 74624000 | 127330000 | 36.199 | 31.042 | 1.415 |  | 0.25119 | 64.313 | 2.6797 | 33.488 | 15 | 73223000 | 239870000 | 36.481 | 31.113 | 1.4484 |  | 0.25119 | 64.363 | 2.6818 | 33.595 | 20 | 72894000 | 243910000 | 36.778 | 31.16 | 1.4655 |  | 0.25119 | 64.435 | 2.6848 | 33.725 | 25 | 72668000 | 245630000 | 37.106 | 31.22 | 1.4856 |  | 0.25119 | 64.551 | 2.6896 | 33.893 | 30 | 72548000 | 258030000 | 37.476 | 31.305 | 1.5088 |  | 0.25119 | 64.699 | 2.6958 | 34.025 | 35 | 72505000 | 263700000 | 37.833 | 31.362 | 1.5377 |  | 0.25119 | 64.846 | 2.7019 | 34.284 | 40 | 72565000 | 259450000 | 38.36 | 31.492 | 1.5723
[18 empty] | 0.25704 | 64.26 | 2.6775 | 33.05 | 1 | 74409000 | 228050000 | 35.9 | 30.841 | 1.4203 |  | 0.25704 | 64.264 | 2.6776 | 33.121 | 5 | 73945000 | 231910000 | 35.978 | 30.876 | 1.4261 |  | 0.25704 | 64.281 | 2.6784 | 33.182 | 10 | 73542000 | 236920000 | 36.045 | 30.9 | 1.4376 |  | 0.25704 | 64.263 | 2.6776 | 33.085 | 0 | 74624000 | 127330000 | 35.935 | 30.864 | 1.4185 |  | 0.25704 | 64.313 | 2.6797 | 33.266 | 15 | 73223000 | 239870000 | 36.215 | 30.935 | 1.4519 |  | 0.25704 | 64.363 | 2.6818 | 33.371 | 20 | 72894000 | 243910000 | 36.508 | 30.981 | 1.469 |  | 0.25704 | 64.435 | 2.6848 | 33.499 | 25 | 72668000 | 245630000 | 36.83 | 31.041 | 1.4891 |  | 0.25704 | 64.551 | 2.6896 | 33.664 | 30 | 72548000 | 258030000 | 37.195 | 31.125 | 1.5124 |  | 0.25704 | 64.699 | 2.6958 | 33.825 | 35 | 72505000 | 263700000 | 37.582 | 31.203 | 1.5408 |  | 0.25704 | 64.846 | 2.7019 | 34.081 | 40 | 72565000 | 259450000 | 38.101 | 31.332 | 1.5754
[18 empty] | 0.26303 | 64.26 | 2.6775 | 32.871 | 1 | 74409000 | 228050000 | 35.685 | 30.695 | 1.4231 |  | 0.26303 | 64.264 | 2.6776 | 32.901 | 5 | 73945000 | 231910000 | 35.715 | 30.699 | 1.4296 |  | 0.26303 | 64.281 | 2.6784 | 32.961 | 10 | 73542000 | 236920000 | 35.781 | 30.723 | 1.441 |  | 0.26303 | 64.263 | 2.6776 | 32.865 | 0 | 74624000 | 127330000 | 35.672 | 30.687 | 1.4219 |  | 0.26303 | 64.313 | 2.6797 | 33.044 | 15 | 73223000 | 239870000 | 35.95 | 30.757 | 1.4553 |  | 0.26303 | 64.363 | 2.6818 | 33.148 | 20 | 72894000 | 243910000 | 36.238 | 30.803 | 1.4725 |  | 0.26303 | 64.435 | 2.6848 | 33.274 | 25 | 72668000 | 245630000 | 36.556 | 30.862 | 1.4926 |  | 0.26303 | 64.551 | 2.6896 | 33.437 | 30 | 72548000 | 258030000 | 36.915 | 30.945 | 1.5159 |  | 0.26303 | 64.699 | 2.6958 | 33.635 | 35 | 72505000 | 263700000 | 37.341 | 31.052 | 1.5437 |  | 0.26303 | 64.846 | 2.7019 | 33.887 | 40 | 72565000 | 259450000 | 37.854 | 31.178 | 1.5784
[18 empty] | 0.26915 | 64.26 | 2.6775 | 32.684 | 1 | 74409000 | 228050000 | 35.46 | 30.543 | 1.426 |  | 0.26915 | 64.264 | 2.6776 | 32.682 | 5 | 73945000 | 231910000 | 35.453 | 30.523 | 1.433 |  | 0.26915 | 64.281 | 2.6784 | 32.742 | 10 | 73542000 | 236920000 | 35.519 | 30.547 | 1.4444 |  | 0.26915 | 64.263 | 2.6776 | 32.647 | 0 | 74624000 | 127330000 | 35.411 | 30.511 | 1.4253 |  | 0.26915 | 64.313 | 2.6797 | 32.824 | 15 | 73223000 | 239870000 | 35.687 | 30.581 | 1.4587 |  | 0.26915 | 64.363 | 2.6818 | 32.926 | 20 | 72894000 | 243910000 | 35.97 | 30.626 | 1.4759 |  | 0.26915 | 64.435 | 2.6848 | 33.051 | 25 | 72668000 | 245630000 | 36.283 | 30.684 | 1.4961 |  | 0.26915 | 64.551 | 2.6896 | 33.211 | 30 | 72548000 | 258030000 | 36.636 | 30.766 | 1.5194 |  | 0.26915 | 64.699 | 2.6958 | 33.444 | 35 | 72505000 | 263700000 | 37.1 | 30.9 | 1.5466 |  | 0.26915 | 64.846 | 2.7019 | 33.693 | 40 | 72565000 | 259450000 | 37.606 | 31.025 | 1.5814
[18 empty] | 0.27542 | 64.26 | 2.6775 | 32.487 | 1 | 74409000 | 228050000 | 35.224 | 30.383 | 1.4291 |  | 0.27542 | 64.264 | 2.6776 | 32.465 | 5 | 73945000 | 231910000 | 35.194 | 30.348 | 1.4363 |  | 0.27542 | 64.281 | 2.6784 | 32.525 | 10 | 73542000 | 236920000 | 35.259 | 30.372 | 1.4478 |  | 0.27542 | 64.263 | 2.6776 | 32.43 | 0 | 74624000 | 127330000 | 35.152 | 30.336 | 1.4287 |  | 0.27542 | 64.313 | 2.6797 | 32.605 | 15 | 73223000 | 239870000 | 35.425 | 30.405 | 1.4621 |  | 0.27542 | 64.363 | 2.6818 | 32.706 | 20 | 72894000 | 243910000 | 35.704 | 30.45 | 1.4793 |  | 0.27542 | 64.435 | 2.6848 | 32.829 | 25 | 72668000 | 245630000 | 36.012 | 30.508 | 1.4995 |  | 0.27542 | 64.551 | 2.6896 | 32.987 | 30 | 72548000 | 258030000 | 36.36 | 30.588 | 1.5229 |  | 0.27542 | 64.699 | 2.6958 | 33.236 | 35 | 72505000 | 263700000 | 36.84 | 30.735 | 1.5499 |  | 0.27542 | 64.846 | 2.7019 | 33.482 | 40 | 72565000 | 259450000 | 37.338 | 30.859 | 1.5846
[18 empty] | 0.28184 | 64.26 | 2.6775 | 32.293 | 1 | 74409000 | 228050000 | 34.991 | 30.225 | 1.4321 |  | 0.28184 | 64.264 | 2.6776 | 32.25 | 5 | 73945000 | 231910000 | 34.937 | 30.175 | 1.4397 |  | 0.28184 | 64.281 | 2.6784 | 32.309 | 10 | 73542000 | 236920000 | 35.001 | 30.199 | 1.4511 |  | 0.28184 | 64.263 | 2.6776 | 32.216 | 0 | 74624000 | 127330000 | 34.896 | 30.163 | 1.432 |  | 0.28184 | 64.313 | 2.6797 | 32.388 | 15 | 73223000 | 239870000 | 35.166 | 30.231 | 1.4655 |  | 0.28184 | 64.363 | 2.6818 | 32.488 | 20 | 72894000 | 243910000 | 35.441 | 30.276 | 1.4827 |  | 0.28184 | 64.435 | 2.6848 | 32.609 | 25 | 72668000 | 245630000 | 35.744 | 30.333 | 1.5029 |  | 0.28184 | 64.551 | 2.6896 | 32.765 | 30 | 72548000 | 258030000 | 36.086 | 30.412 | 1.5263 |  | 0.28184 | 64.699 | 2.6958 | 33.032 | 35 | 72505000 | 263700000 | 36.583 | 30.573 | 1.553 |  | 0.28184 | 64.846 | 2.7019 | 33.274 | 40 | 72565000 | 259450000 | 37.074 | 30.695 | 1.5879
[18 empty] | 0.2884 | 64.26 | 2.6775 | 32.101 | 1 | 74409000 | 228050000 | 34.762 | 30.07 | 1.4351 |  | 0.2884 | 64.264 | 2.6776 | 32.038 | 5 | 73945000 | 231910000 | 34.683 | 30.004 | 1.443 |  | 0.2884 | 64.281 | 2.6784 | 32.096 | 10 | 73542000 | 236920000 | 34.746 | 30.027 | 1.4545 |  | 0.2884 | 64.263 | 2.6776 | 32.003 | 0 | 74624000 | 127330000 | 34.642 | 29.991 | 1.4353 |  | 0.2884 | 64.313 | 2.6797 | 32.174 | 15 | 73223000 | 239870000 | 34.909 | 30.059 | 1.4688 |  | 0.2884 | 64.363 | 2.6818 | 32.272 | 20 | 72894000 | 243910000 | 35.18 | 30.103 | 1.4861 |  | 0.2884 | 64.435 | 2.6848 | 32.392 | 25 | 72668000 | 245630000 | 35.478 | 30.159 | 1.5063 |  | 0.2884 | 64.551 | 2.6896 | 32.545 | 30 | 72548000 | 258030000 | 35.815 | 30.238 | 1.5297 |  | 0.2884 | 64.699 | 2.6958 | 32.83 | 35 | 72505000 | 263700000 | 36.33 | 30.412 | 1.5561 |  | 0.2884 | 64.846 | 2.7019 | 33.069 | 40 | 72565000 | 259450000 | 36.814 | 30.533 | 1.591
[18 empty] | 0.29512 | 64.26 | 2.6775 | 31.913 | 1 | 74409000 | 228050000 | 34.536 | 29.917 | 1.438 |  | 0.29512 | 64.264 | 2.6776 | 31.828 | 5 | 73945000 | 231910000 | 34.432 | 29.834 | 1.4463 |  | 0.29512 | 64.281 | 2.6784 | 31.885 | 10 | 73542000 | 236920000 | 34.494 | 29.857 | 1.4577 |  | 0.29512 | 64.263 | 2.6776 | 31.794 | 0 | 74624000 | 127330000 | 34.391 | 29.822 | 1.4386 |  | 0.29512 | 64.313 | 2.6797 | 31.962 | 15 | 73223000 | 239870000 | 34.655 | 29.889 | 1.4721 |  | 0.29512 | 64.363 | 2.6818 | 32.059 | 20 | 72894000 | 243910000 | 34.922 | 29.933 | 1.4894 |  | 0.29512 | 64.435 | 2.6848 | 32.177 | 25 | 72668000 | 245630000 | 35.216 | 29.988 | 1.5096 |  | 0.29512 | 64.551 | 2.6896 | 32.328 | 30 | 72548000 | 258030000 | 35.547 | 30.065 | 1.5331 |  | 0.29512 | 64.699 | 2.6958 | 32.632 | 35 | 72505000 | 263700000 | 36.081 | 30.255 | 1.5592 |  | 0.29512 | 64.846 | 2.7019 | 32.868 | 40 | 72565000 | 259450000 | 36.558 | 30.374 | 1.5941
[18 empty] | 0.302 | 64.26 | 2.6775 | 31.729 | 1 | 74409000 | 228050000 | 34.315 | 29.767 | 1.4409 |  | 0.302 | 64.264 | 2.6776 | 31.621 | 5 | 73945000 | 231910000 | 34.185 | 29.667 | 1.4495 |  | 0.302 | 64.281 | 2.6784 | 31.678 | 10 | 73542000 | 236920000 | 34.246 | 29.69 | 1.461 |  | 0.302 | 64.263 | 2.6776 | 31.588 | 0 | 74624000 | 127330000 | 34.145 | 29.655 | 1.4418 |  | 0.302 | 64.313 | 2.6797 | 31.754 | 15 | 73223000 | 239870000 | 34.406 | 29.722 | 1.4754 |  | 0.302 | 64.363 | 2.6818 | 31.85 | 20 | 72894000 | 243910000 | 34.668 | 29.765 | 1.4926 |  | 0.302 | 64.435 | 2.6848 | 31.966 | 25 | 72668000 | 245630000 | 34.957 | 29.819 | 1.5129 |  | 0.302 | 64.551 | 2.6896 | 32.114 | 30 | 72548000 | 258030000 | 35.283 | 29.895 | 1.5364 |  | 0.302 | 64.699 | 2.6958 | 32.437 | 35 | 72505000 | 263700000 | 35.837 | 30.1 | 1.5622 |  | 0.302 | 64.846 | 2.7019 | 32.67 | 40 | 72565000 | 259450000 | 36.307 | 30.218 | 1.5972
[18 empty] | 0.30903 | 64.26 | 2.6775 | 31.549 | 1 | 74409000 | 228050000 | 34.099 | 29.62 | 1.4437 |  | 0.30903 | 64.264 | 2.6776 | 31.419 | 5 | 73945000 | 231910000 | 33.942 | 29.503 | 1.4526 |  | 0.30903 | 64.281 | 2.6784 | 31.475 | 10 | 73542000 | 236920000 | 34.003 | 29.526 | 1.4641 |  | 0.30903 | 64.263 | 2.6776 | 31.385 | 0 | 74624000 | 127330000 | 33.903 | 29.49 | 1.4449 |  | 0.30903 | 64.313 | 2.6797 | 31.549 | 15 | 73223000 | 239870000 | 34.16 | 29.557 | 1.4786 |  | 0.30903 | 64.363 | 2.6818 | 31.644 | 20 | 72894000 | 243910000 | 34.419 | 29.6 | 1.4958 |  | 0.30903 | 64.435 | 2.6848 | 31.758 | 25 | 72668000 | 245630000 | 34.703 | 29.653 | 1.5161 |  | 0.30903 | 64.551 | 2.6896 | 31.905 | 30 | 72548000 | 258030000 | 35.024 | 29.728 | 1.5396 |  | 0.30903 | 64.699 | 2.6958 | 32.248 | 35 | 72505000 | 263700000 | 35.598 | 29.949 | 1.5651 |  | 0.30903 | 64.846 | 2.7019 | 32.477 | 40 | 72565000 | 259450000 | 36.062 | 30.066 | 1.6001
[18 empty] | 0.31623 | 64.26 | 2.6775 | 31.37 | 1 | 74409000 | 228050000 | 33.885 | 29.474 | 1.4465 |  | 0.31623 | 64.264 | 2.6776 | 31.22 | 5 | 73945000 | 231910000 | 33.704 | 29.342 | 1.4557 |  | 0.31623 | 64.281 | 2.6784 | 31.275 | 10 | 73542000 | 236920000 | 33.765 | 29.365 | 1.4672 |  | 0.31623 | 64.263 | 2.6776 | 31.187 | 0 | 74624000 | 127330000 | 33.665 | 29.329 | 1.448 |  | 0.31623 | 64.313 | 2.6797 | 31.349 | 15 | 73223000 | 239870000 | 33.92 | 29.396 | 1.4817 |  | 0.31623 | 64.363 | 2.6818 | 31.442 | 20 | 72894000 | 243910000 | 34.174 | 29.437 | 1.499 |  | 0.31623 | 64.435 | 2.6848 | 31.555 | 25 | 72668000 | 245630000 | 34.454 | 29.491 | 1.5193 |  | 0.31623 | 64.551 | 2.6896 | 31.699 | 30 | 72548000 | 258030000 | 34.77 | 29.565 | 1.5428 |  | 0.31623 | 64.699 | 2.6958 | 32.062 | 35 | 72505000 | 263700000 | 35.365 | 29.802 | 1.568 |  | 0.31623 | 64.846 | 2.7019 | 32.289 | 40 | 72565000 | 259450000 | 35.822 | 29.917 | 1.603
[18 empty] | 0.32359 | 64.26 | 2.6775 | 31.181 | 1 | 74409000 | 228050000 | 33.657 | 29.32 | 1.4494 |  | 0.32359 | 64.264 | 2.6776 | 31.026 | 5 | 73945000 | 231910000 | 33.472 | 29.185 | 1.4587 |  | 0.32359 | 64.281 | 2.6784 | 31.08 | 10 | 73542000 | 236920000 | 33.532 | 29.207 | 1.4703 |  | 0.32359 | 64.263 | 2.6776 | 30.993 | 0 | 74624000 | 127330000 | 33.433 | 29.172 | 1.451 |  | 0.32359 | 64.313 | 2.6797 | 31.153 | 15 | 73223000 | 239870000 | 33.685 | 29.238 | 1.4847 |  | 0.32359 | 64.363 | 2.6818 | 31.245 | 20 | 72894000 | 243910000 | 33.935 | 29.279 | 1.502 |  | 0.32359 | 64.435 | 2.6848 | 31.356 | 25 | 72668000 | 245630000 | 34.211 | 29.332 | 1.5224 |  | 0.32359 | 64.551 | 2.6896 | 31.499 | 30 | 72548000 | 258030000 | 34.522 | 29.404 | 1.5459 |  | 0.32359 | 64.699 | 2.6958 | 31.863 | 35 | 72505000 | 263700000 | 35.116 | 29.643 | 1.5711 |  | 0.32359 | 64.846 | 2.7019 | 32.087 | 40 | 72565000 | 259450000 | 35.566 | 29.757 | 1.6062
[18 empty] | 0.33113 | 64.26 | 2.6775 | 30.991 | 1 | 74409000 | 228050000 | 33.43 | 29.165 | 1.4524 |  | 0.33113 | 64.264 | 2.6776 | 30.837 | 5 | 73945000 | 231910000 | 33.246 | 29.031 | 1.4617 |  | 0.33113 | 64.281 | 2.6784 | 30.891 | 10 | 73542000 | 236920000 | 33.305 | 29.053 | 1.4732 |  | 0.33113 | 64.263 | 2.6776 | 30.804 | 0 | 74624000 | 127330000 | 33.208 | 29.019 | 1.454 |  | 0.33113 | 64.313 | 2.6797 | 30.963 | 15 | 73223000 | 239870000 | 33.456 | 29.084 | 1.4877 |  | 0.33113 | 64.363 | 2.6818 | 31.053 | 20 | 72894000 | 243910000 | 33.703 | 29.125 | 1.505 |  | 0.33113 | 64.435 | 2.6848 | 31.163 | 25 | 72668000 | 245630000 | 33.974 | 29.176 | 1.5254 |  | 0.33113 | 64.551 | 2.6896 | 31.303 | 30 | 72548000 | 258030000 | 34.28 | 29.248 | 1.549 |  | 0.33113 | 64.699 | 2.6958 | 31.665 | 35 | 72505000 | 263700000 | 34.866 | 29.485 | 1.5741 |  | 0.33113 | 64.846 | 2.7019 | 31.885 | 40 | 72565000 | 259450000 | 35.31 | 29.597 | 1.6093
[18 empty] | 0.33884 | 64.26 | 2.6775 | 30.802 | 1 | 74409000 | 228050000 | 33.204 | 29.011 | 1.4553 |  | 0.33884 | 64.264 | 2.6776 | 30.654 | 5 | 73945000 | 231910000 | 33.027 | 28.882 | 1.4645 |  | 0.33884 | 64.281 | 2.6784 | 30.707 | 10 | 73542000 | 236920000 | 33.085 | 28.904 | 1.4761 |  | 0.33884 | 64.263 | 2.6776 | 30.622 | 0 | 74624000 | 127330000 | 32.989 | 28.87 | 1.4568 |  | 0.33884 | 64.313 | 2.6797 | 30.778 | 15 | 73223000 | 239870000 | 33.233 | 28.934 | 1.4906 |  | 0.33884 | 64.363 | 2.6818 | 30.868 | 20 | 72894000 | 243910000 | 33.477 | 28.975 | 1.5079 |  | 0.33884 | 64.435 | 2.6848 | 30.976 | 25 | 72668000 | 245630000 | 33.744 | 29.026 | 1.5283 |  | 0.33884 | 64.551 | 2.6896 | 31.114 | 30 | 72548000 | 258030000 | 34.046 | 29.097 | 1.5519 |  | 0.33884 | 64.699 | 2.6958 | 31.466 | 35 | 72505000 | 263700000 | 34.618 | 29.327 | 1.5772 |  | 0.33884 | 64.846 | 2.7019 | 31.683 | 40 | 72565000 | 259450000 | 35.054 | 29.437 | 1.6124
[18 empty] | 0.34674 | 64.26 | 2.6775 | 30.614 | 1 | 74409000 | 228050000 | 32.979 | 28.858 | 1.4582 |  | 0.34674 | 64.264 | 2.6776 | 30.473 | 5 | 73945000 | 231910000 | 32.81 | 28.734 | 1.4673 |  | 0.34674 | 64.281 | 2.6784 | 30.525 | 10 | 73542000 | 236920000 | 32.867 | 28.756 | 1.4789 |  | 0.34674 | 64.263 | 2.6776 | 30.441 | 0 | 74624000 | 127330000 | 32.772 | 28.722 | 1.4596 |  | 0.34674 | 64.313 | 2.6797 | 30.595 | 15 | 73223000 | 239870000 | 33.013 | 28.786 | 1.4934 |  | 0.34674 | 64.363 | 2.6818 | 30.683 | 20 | 72894000 | 243910000 | 33.253 | 28.826 | 1.5108 |  | 0.34674 | 64.435 | 2.6848 | 30.79 | 25 | 72668000 | 245630000 | 33.516 | 28.876 | 1.5312 |  | 0.34674 | 64.551 | 2.6896 | 30.926 | 30 | 72548000 | 258030000 | 33.813 | 28.946 | 1.5548 |  | 0.34674 | 64.699 | 2.6958 | 31.269 | 35 | 72505000 | 263700000 | 34.371 | 29.17 | 1.5803 |  | 0.34674 | 64.846 | 2.7019 | 31.483 | 40 | 72565000 | 259450000 | 34.8 | 29.278 | 1.6155
[18 empty] | 0.35481 | 64.26 | 2.6775 | 30.427 | 1 | 74409000 | 228050000 | 32.755 | 28.705 | 1.4611 |  | 0.35481 | 64.264 | 2.6776 | 30.277 | 5 | 73945000 | 231910000 | 32.576 | 28.575 | 1.4704 |  | 0.35481 | 64.281 | 2.6784 | 30.329 | 10 | 73542000 | 236920000 | 32.633 | 28.597 | 1.4819 |  | 0.35481 | 64.263 | 2.6776 | 30.245 | 0 | 74624000 | 127330000 | 32.539 | 28.563 | 1.4627 |  | 0.35481 | 64.313 | 2.6797 | 30.398 | 15 | 73223000 | 239870000 | 32.776 | 28.626 | 1.4965 |  | 0.35481 | 64.363 | 2.6818 | 30.485 | 20 | 72894000 | 243910000 | 33.012 | 28.666 | 1.5138 |  | 0.35481 | 64.435 | 2.6848 | 30.59 | 25 | 72668000 | 245630000 | 33.271 | 28.715 | 1.5343 |  | 0.35481 | 64.551 | 2.6896 | 30.724 | 30 | 72548000 | 258030000 | 33.563 | 28.785 | 1.5579 |  | 0.35481 | 64.699 | 2.6958 | 31.073 | 35 | 72505000 | 263700000 | 34.125 | 29.013 | 1.5833 |  | 0.35481 | 64.846 | 2.7019 | 31.283 | 40 | 72565000 | 259450000 | 34.548 | 29.12 | 1.6186
[18 empty] | 0.36308 | 64.26 | 2.6775 | 30.242 | 1 | 74409000 | 228050000 | 32.533 | 28.553 | 1.464 |  | 0.36308 | 64.264 | 2.6776 | 30.085 | 5 | 73945000 | 231910000 | 32.346 | 28.418 | 1.4734 |  | 0.36308 | 64.281 | 2.6784 | 30.136 | 10 | 73542000 | 236920000 | 32.402 | 28.44 | 1.4849 |  | 0.36308 | 64.263 | 2.6776 | 30.053 | 0 | 74624000 | 127330000 | 32.309 | 28.406 | 1.4656 |  | 0.36308 | 64.313 | 2.6797 | 30.204 | 15 | 73223000 | 239870000 | 32.543 | 28.469 | 1.4995 |  | 0.36308 | 64.363 | 2.6818 | 30.29 | 20 | 72894000 | 243910000 | 32.775 | 28.508 | 1.5169 |  | 0.36308 | 64.435 | 2.6848 | 30.393 | 25 | 72668000 | 245630000 | 33.03 | 28.557 | 1.5373 |  | 0.36308 | 64.551 | 2.6896 | 30.525 | 30 | 72548000 | 258030000 | 33.317 | 28.625 | 1.561 |  | 0.36308 | 64.699 | 2.6958 | 30.878 | 35 | 72505000 | 263700000 | 33.882 | 28.857 | 1.5863 |  | 0.36308 | 64.846 | 2.7019 | 31.085 | 40 | 72565000 | 259450000 | 34.297 | 28.963 | 1.6216
[18 empty] | 0.37154 | 64.26 | 2.6775 | 30.058 | 1 | 74409000 | 228050000 | 32.313 | 28.403 | 1.4669 |  | 0.37154 | 64.264 | 2.6776 | 29.896 | 5 | 73945000 | 231910000 | 32.12 | 28.264 | 1.4763 |  | 0.37154 | 64.281 | 2.6784 | 29.946 | 10 | 73542000 | 236920000 | 32.175 | 28.286 | 1.4879 |  | 0.37154 | 64.263 | 2.6776 | 29.865 | 0 | 74624000 | 127330000 | 32.083 | 28.252 | 1.4686 |  | 0.37154 | 64.313 | 2.6797 | 30.013 | 15 | 73223000 | 239870000 | 32.314 | 28.314 | 1.5024 |  | 0.37154 | 64.363 | 2.6818 | 30.098 | 20 | 72894000 | 243910000 | 32.542 | 28.353 | 1.5198 |  | 0.37154 | 64.435 | 2.6848 | 30.2 | 25 | 72668000 | 245630000 | 32.793 | 28.401 | 1.5403 |  | 0.37154 | 64.551 | 2.6896 | 30.33 | 30 | 72548000 | 258030000 | 33.075 | 28.468 | 1.564 |  | 0.37154 | 64.699 | 2.6958 | 30.685 | 35 | 72505000 | 263700000 | 33.64 | 28.703 | 1.5893 |  | 0.37154 | 64.846 | 2.7019 | 30.889 | 40 | 72565000 | 259450000 | 34.049 | 28.807 | 1.6246
[18 empty] | 0.38019 | 64.26 | 2.6775 | 29.876 | 1 | 74409000 | 228050000 | 32.095 | 28.254 | 1.4697 |  | 0.38019 | 64.264 | 2.6776 | 29.711 | 5 | 73945000 | 231910000 | 31.898 | 28.113 | 1.4792 |  | 0.38019 | 64.281 | 2.6784 | 29.761 | 10 | 73542000 | 236920000 | 31.953 | 28.134 | 1.4908 |  | 0.38019 | 64.263 | 2.6776 | 29.68 | 0 | 74624000 | 127330000 | 31.862 | 28.101 | 1.4715 |  | 0.38019 | 64.313 | 2.6797 | 29.827 | 15 | 73223000 | 239870000 | 32.089 | 28.163 | 1.5053 |  | 0.38019 | 64.363 | 2.6818 | 29.91 | 20 | 72894000 | 243910000 | 32.314 | 28.201 | 1.5228 |  | 0.38019 | 64.435 | 2.6848 | 30.01 | 25 | 72668000 | 245630000 | 32.561 | 28.249 | 1.5433 |  | 0.38019 | 64.551 | 2.6896 | 30.139 | 30 | 72548000 | 258030000 | 32.839 | 28.315 | 1.567 |  | 0.38019 | 64.699 | 2.6958 | 30.494 | 35 | 72505000 | 263700000 | 33.402 | 28.55 | 1.5922 |  | 0.38019 | 64.846 | 2.7019 | 30.695 | 40 | 72565000 | 259450000 | 33.804 | 28.653 | 1.6276
[18 empty] | 0.38905 | 64.26 | 2.6775 | 29.697 | 1 | 74409000 | 228050000 | 31.88 | 28.107 | 1.4725 |  | 0.38905 | 64.264 | 2.6776 | 29.531 | 5 | 73945000 | 231910000 | 31.683 | 27.966 | 1.482 |  | 0.38905 | 64.281 | 2.6784 | 29.58 | 10 | 73542000 | 236920000 | 31.736 | 27.987 | 1.4936 |  | 0.38905 | 64.263 | 2.6776 | 29.5 | 0 | 74624000 | 127330000 | 31.647 | 27.953 | 1.4743 |  | 0.38905 | 64.313 | 2.6797 | 29.645 | 15 | 73223000 | 239870000 | 31.871 | 28.014 | 1.5082 |  | 0.38905 | 64.363 | 2.6818 | 29.727 | 20 | 72894000 | 243910000 | 32.092 | 28.052 | 1.5256 |  | 0.38905 | 64.435 | 2.6848 | 29.826 | 25 | 72668000 | 245630000 | 32.334 | 28.1 | 1.5461 |  | 0.38905 | 64.551 | 2.6896 | 29.952 | 30 | 72548000 | 258030000 | 32.608 | 28.165 | 1.5699 |  | 0.38905 | 64.699 | 2.6958 | 30.306 | 35 | 72505000 | 263700000 | 33.166 | 28.399 | 1.5951 |  | 0.38905 | 64.846 | 2.7019 | 30.504 | 40 | 72565000 | 259450000 | 33.562 | 28.501 | 1.6306
[18 empty] | 0.39811 | 64.26 | 2.6775 | 29.52 | 1 | 74409000 | 228050000 | 31.669 | 27.962 | 1.4753 |  | 0.39811 | 64.264 | 2.6776 | 29.356 | 5 | 73945000 | 231910000 | 31.473 | 27.822 | 1.4847 |  | 0.39811 | 64.281 | 2.6784 | 29.404 | 10 | 73542000 | 236920000 | 31.526 | 27.843 | 1.4963 |  | 0.39811 | 64.263 | 2.6776 | 29.326 | 0 | 74624000 | 127330000 | 31.438 | 27.81 | 1.477 |  | 0.39811 | 64.313 | 2.6797 | 29.469 | 15 | 73223000 | 239870000 | 31.658 | 27.87 | 1.5109 |  | 0.39811 | 64.363 | 2.6818 | 29.549 | 20 | 72894000 | 243910000 | 31.876 | 27.908 | 1.5284 |  | 0.39811 | 64.435 | 2.6848 | 29.647 | 25 | 72668000 | 245630000 | 32.114 | 27.954 | 1.5489 |  | 0.39811 | 64.551 | 2.6896 | 29.771 | 30 | 72548000 | 258030000 | 32.383 | 28.019 | 1.5727 |  | 0.39811 | 64.699 | 2.6958 | 30.12 | 35 | 72505000 | 263700000 | 32.934 | 28.25 | 1.598 |  | 0.39811 | 64.846 | 2.7019 | 30.315 | 40 | 72565000 | 259450000 | 33.324 | 28.35 | 1.6335
[18 empty] | 0.40738 | 64.26 | 2.6775 | 29.346 | 1 | 74409000 | 228050000 | 31.461 | 27.819 | 1.478 |  | 0.40738 | 64.264 | 2.6776 | 29.186 | 5 | 73945000 | 231910000 | 31.27 | 27.683 | 1.4874 |  | 0.40738 | 64.281 | 2.6784 | 29.234 | 10 | 73542000 | 236920000 | 31.322 | 27.703 | 1.499 |  | 0.40738 | 64.263 | 2.6776 | 29.156 | 0 | 74624000 | 127330000 | 31.235 | 27.671 | 1.4796 |  | 0.40738 | 64.313 | 2.6797 | 29.298 | 15 | 73223000 | 239870000 | 31.451 | 27.73 | 1.5136 |  | 0.40738 | 64.363 | 2.6818 | 29.377 | 20 | 72894000 | 243910000 | 31.666 | 27.767 | 1.5311 |  | 0.40738 | 64.435 | 2.6848 | 29.473 | 25 | 72668000 | 245630000 | 31.901 | 27.813 | 1.5516 |  | 0.40738 | 64.551 | 2.6896 | 29.596 | 30 | 72548000 | 258030000 | 32.166 | 27.877 | 1.5754 |  | 0.40738 | 64.699 | 2.6958 | 29.938 | 35 | 72505000 | 263700000 | 32.707 | 28.104 | 1.6008 |  | 0.40738 | 64.846 | 2.7019 | 30.13 | 40 | 72565000 | 259450000 | 33.09 | 28.202 | 1.6363
[18 empty] | 0.41687 | 64.26 | 2.6775 | 29.171 | 1 | 74409000 | 228050000 | 31.252 | 27.675 | 1.4807 |  | 0.41687 | 64.264 | 2.6776 | 29.023 | 5 | 73945000 | 231910000 | 31.074 | 27.548 | 1.4899 |  | 0.41687 | 64.281 | 2.6784 | 29.07 | 10 | 73542000 | 236920000 | 31.126 | 27.568 | 1.5015 |  | 0.41687 | 64.263 | 2.6776 | 28.993 | 0 | 74624000 | 127330000 | 31.04 | 27.536 | 1.4821 |  | 0.41687 | 64.313 | 2.6797 | 29.133 | 15 | 73223000 | 239870000 | 31.253 | 27.595 | 1.5161 |  | 0.41687 | 64.363 | 2.6818 | 29.211 | 20 | 72894000 | 243910000 | 31.464 | 27.632 | 1.5336 |  | 0.41687 | 64.435 | 2.6848 | 29.306 | 25 | 72668000 | 245630000 | 31.695 | 27.677 | 1.5542 |  | 0.41687 | 64.551 | 2.6896 | 29.427 | 30 | 72548000 | 258030000 | 31.956 | 27.74 | 1.578 |  | 0.41687 | 64.699 | 2.6958 | 29.756 | 35 | 72505000 | 263700000 | 32.48 | 27.957 | 1.6036 |  | 0.41687 | 64.846 | 2.7019 | 29.945 | 40 | 72565000 | 259450000 | 32.856 | 28.055 | 1.6392
[18 empty] | 0.42658 | 64.26 | 2.6775 | 28.994 | 1 | 74409000 | 228050000 | 31.04 | 27.529 | 1.4834 |  | 0.42658 | 64.264 | 2.6776 | 28.866 | 5 | 73945000 | 231910000 | 30.887 | 27.419 | 1.4923 |  | 0.42658 | 64.281 | 2.6784 | 28.913 | 10 | 73542000 | 236920000 | 30.938 | 27.439 | 1.504 |  | 0.42658 | 64.263 | 2.6776 | 28.837 | 0 | 74624000 | 127330000 | 30.853 | 27.407 | 1.4846 |  | 0.42658 | 64.313 | 2.6797 | 28.975 | 15 | 73223000 | 239870000 | 31.062 | 27.465 | 1.5186 |  | 0.42658 | 64.363 | 2.6818 | 29.053 | 20 | 72894000 | 243910000 | 31.27 | 27.502 | 1.5361 |  | 0.42658 | 64.435 | 2.6848 | 29.146 | 25 | 72668000 | 245630000 | 31.498 | 27.547 | 1.5567 |  | 0.42658 | 64.551 | 2.6896 | 29.265 | 30 | 72548000 | 258030000 | 31.755 | 27.608 | 1.5805 |  | 0.42658 | 64.699 | 2.6958 | 29.57 | 35 | 72505000 | 263700000 | 32.247 | 27.808 | 1.6065 |  | 0.42658 | 64.846 | 2.7019 | 29.756 | 40 | 72565000 | 259450000 | 32.618 | 27.904 | 1.6421
[18 empty] | 0.43652 | 64.26 | 2.6775 | 28.82 | 1 | 74409000 | 228050000 | 30.831 | 27.386 | 1.4862 |  | 0.43652 | 64.264 | 2.6776 | 28.717 | 5 | 73945000 | 231910000 | 30.709 | 27.295 | 1.4947 |  | 0.43652 | 64.281 | 2.6784 | 28.764 | 10 | 73542000 | 236920000 | 30.759 | 27.315 | 1.5063 |  | 0.43652 | 64.263 | 2.6776 | 28.689 | 0 | 74624000 | 127330000 | 30.675 | 27.283 | 1.4869 |  | 0.43652 | 64.313 | 2.6797 | 28.825 | 15 | 73223000 | 239870000 | 30.88 | 27.341 | 1.5209 |  | 0.43652 | 64.363 | 2.6818 | 28.901 | 20 | 72894000 | 243910000 | 31.086 | 27.377 | 1.5384 |  | 0.43652 | 64.435 | 2.6848 | 28.993 | 25 | 72668000 | 245630000 | 31.31 | 27.422 | 1.559 |  | 0.43652 | 64.551 | 2.6896 | 29.111 | 30 | 72548000 | 258030000 | 31.564 | 27.482 | 1.5829 |  | 0.43652 | 64.699 | 2.6958 | 29.386 | 35 | 72505000 | 263700000 | 32.018 | 27.66 | 1.6094 |  | 0.43652 | 64.846 | 2.7019 | 29.57 | 40 | 72565000 | 259450000 | 32.383 | 27.755 | 1.645
[18 empty] | 0.44668 | 64.26 | 2.6775 | 28.647 | 1 | 74409000 | 228050000 | 30.625 | 27.244 | 1.4888 |  | 0.44668 | 64.264 | 2.6776 | 28.563 | 5 | 73945000 | 231910000 | 30.523 | 27.167 | 1.4971 |  | 0.44668 | 64.281 | 2.6784 | 28.608 | 10 | 73542000 | 236920000 | 30.573 | 27.187 | 1.5087 |  | 0.44668 | 64.263 | 2.6776 | 28.534 | 0 | 74624000 | 127330000 | 30.49 | 27.155 | 1.4893 |  | 0.44668 | 64.313 | 2.6797 | 28.669 | 15 | 73223000 | 239870000 | 30.691 | 27.213 | 1.5233 |  | 0.44668 | 64.363 | 2.6818 | 28.744 | 20 | 72894000 | 243910000 | 30.894 | 27.248 | 1.5409 |  | 0.44668 | 64.435 | 2.6848 | 28.835 | 25 | 72668000 | 245630000 | 31.115 | 27.292 | 1.5615 |  | 0.44668 | 64.551 | 2.6896 | 28.951 | 30 | 72548000 | 258030000 | 31.365 | 27.352 | 1.5854 |  | 0.44668 | 64.699 | 2.6958 | 29.206 | 35 | 72505000 | 263700000 | 31.793 | 27.514 | 1.6121 |  | 0.44668 | 64.846 | 2.7019 | 29.386 | 40 | 72565000 | 259450000 | 32.151 | 27.607 | 1.6478
[18 empty] | 0.45709 | 64.26 | 2.6775 | 28.478 | 1 | 74409000 | 228050000 | 30.423 | 27.104 | 1.4915 |  | 0.45709 | 64.264 | 2.6776 | 28.388 | 5 | 73945000 | 231910000 | 30.314 | 27.023 | 1.4998 |  | 0.45709 | 64.281 | 2.6784 | 28.433 | 10 | 73542000 | 236920000 | 30.363 | 27.043 | 1.5114 |  | 0.45709 | 64.263 | 2.6776 | 28.36 | 0 | 74624000 | 127330000 | 30.281 | 27.011 | 1.492 |  | 0.45709 | 64.313 | 2.6797 | 28.492 | 15 | 73223000 | 239870000 | 30.479 | 27.068 | 1.5261 |  | 0.45709 | 64.363 | 2.6818 | 28.567 | 20 | 72894000 | 243910000 | 30.678 | 27.103 | 1.5436 |  | 0.45709 | 64.435 | 2.6848 | 28.656 | 25 | 72668000 | 245630000 | 30.896 | 27.146 | 1.5643 |  | 0.45709 | 64.551 | 2.6896 | 28.77 | 30 | 72548000 | 258030000 | 31.141 | 27.205 | 1.5882 |  | 0.45709 | 64.699 | 2.6958 | 29.028 | 35 | 72505000 | 263700000 | 31.571 | 27.371 | 1.6149 |  | 0.45709 | 64.846 | 2.7019 | 29.206 | 40 | 72565000 | 259450000 | 31.923 | 27.463 | 1.6506
[18 empty] | 0.46774 | 64.26 | 2.6775 | 28.313 | 1 | 74409000 | 228050000 | 30.225 | 26.967 | 1.494 |  | 0.46774 | 64.264 | 2.6776 | 28.214 | 5 | 73945000 | 231910000 | 30.105 | 26.88 | 1.5025 |  | 0.46774 | 64.281 | 2.6784 | 28.258 | 10 | 73542000 | 236920000 | 30.154 | 26.899 | 1.5142 |  | 0.46774 | 64.263 | 2.6776 | 28.186 | 0 | 74624000 | 127330000 | 30.073 | 26.868 | 1.4947 |  | 0.46774 | 64.313 | 2.6797 | 28.316 | 15 | 73223000 | 239870000 | 30.267 | 26.924 | 1.5288 |  | 0.46774 | 64.363 | 2.6818 | 28.39 | 20 | 72894000 | 243910000 | 30.463 | 26.959 | 1.5464 |  | 0.46774 | 64.435 | 2.6848 | 28.478 | 25 | 72668000 | 245630000 | 30.677 | 27.001 | 1.567 |  | 0.46774 | 64.551 | 2.6896 | 28.59 | 30 | 72548000 | 258030000 | 30.918 | 27.059 | 1.591 |  | 0.46774 | 64.699 | 2.6958 | 28.854 | 35 | 72505000 | 263700000 | 31.354 | 27.23 | 1.6176 |  | 0.46774 | 64.846 | 2.7019 | 29.029 | 40 | 72565000 | 259450000 | 31.7 | 27.321 | 1.6533
[18 empty] | 0.47863 | 64.26 | 2.6775 | 28.151 | 1 | 74409000 | 228050000 | 30.032 | 26.833 | 1.4966 |  | 0.47863 | 64.264 | 2.6776 | 28.041 | 5 | 73945000 | 231910000 | 29.898 | 26.737 | 1.5052 |  | 0.47863 | 64.281 | 2.6784 | 28.084 | 10 | 73542000 | 236920000 | 29.946 | 26.756 | 1.5169 |  | 0.47863 | 64.263 | 2.6776 | 28.013 | 0 | 74624000 | 127330000 | 29.866 | 26.725 | 1.4974 |  | 0.47863 | 64.313 | 2.6797 | 28.142 | 15 | 73223000 | 239870000 | 30.057 | 26.781 | 1.5315 |  | 0.47863 | 64.363 | 2.6818 | 28.214 | 20 | 72894000 | 243910000 | 30.249 | 26.815 | 1.5491 |  | 0.47863 | 64.435 | 2.6848 | 28.301 | 25 | 72668000 | 245630000 | 30.459 | 26.857 | 1.5698 |  | 0.47863 | 64.551 | 2.6896 | 28.411 | 30 | 72548000 | 258030000 | 30.696 | 26.914 | 1.5938 |  | 0.47863 | 64.699 | 2.6958 | 28.684 | 35 | 72505000 | 263700000 | 31.142 | 27.092 | 1.6202 |  | 0.47863 | 64.846 | 2.7019 | 28.856 | 40 | 72565000 | 259450000 | 31.483 | 27.181 | 1.656
[18 empty] | 0.48978 | 64.26 | 2.6775 | 27.994 | 1 | 74409000 | 228050000 | 29.843 | 26.702 | 1.499 |  | 0.48978 | 64.264 | 2.6776 | 27.869 | 5 | 73945000 | 231910000 | 29.692 | 26.595 | 1.5079 |  | 0.48978 | 64.281 | 2.6784 | 27.912 | 10 | 73542000 | 236920000 | 29.739 | 26.614 | 1.5195 |  | 0.48978 | 64.263 | 2.6776 | 27.842 | 0 | 74624000 | 127330000 | 29.661 | 26.583 | 1.5001 |  | 0.48978 | 64.313 | 2.6797 | 27.968 | 15 | 73223000 | 239870000 | 29.848 | 26.638 | 1.5342 |  | 0.48978 | 64.363 | 2.6818 | 28.039 | 20 | 72894000 | 243910000 | 30.037 | 26.672 | 1.5518 |  | 0.48978 | 64.435 | 2.6848 | 28.125 | 25 | 72668000 | 245630000 | 30.243 | 26.713 | 1.5725 |  | 0.48978 | 64.551 | 2.6896 | 28.233 | 30 | 72548000 | 258030000 | 30.476 | 26.77 | 1.5965 |  | 0.48978 | 64.699 | 2.6958 | 28.519 | 35 | 72505000 | 263700000 | 30.936 | 26.958 | 1.6228 |  | 0.48978 | 64.846 | 2.7019 | 28.688 | 40 | 72565000 | 259450000 | 31.271 | 27.046 | 1.6586
[18 empty] | 0.50119 | 64.26 | 2.6775 | 27.841 | 1 | 74409000 | 228050000 | 29.661 | 26.575 | 1.5014 |  | 0.50119 | 64.264 | 2.6776 | 27.698 | 5 | 73945000 | 231910000 | 29.488 | 26.454 | 1.5105 |  | 0.50119 | 64.281 | 2.6784 | 27.741 | 10 | 73542000 | 236920000 | 29.534 | 26.472 | 1.5222 |  | 0.50119 | 64.263 | 2.6776 | 27.672 | 0 | 74624000 | 127330000 | 29.457 | 26.443 | 1.5027 |  | 0.50119 | 64.313 | 2.6797 | 27.796 | 15 | 73223000 | 239870000 | 29.641 | 26.497 | 1.5369 |  | 0.50119 | 64.363 | 2.6818 | 27.866 | 20 | 72894000 | 243910000 | 29.827 | 26.53 | 1.5545 |  | 0.50119 | 64.435 | 2.6848 | 27.95 | 25 | 72668000 | 245630000 | 30.029 | 26.571 | 1.5752 |  | 0.50119 | 64.551 | 2.6896 | 28.056 | 30 | 72548000 | 258030000 | 30.258 | 26.626 | 1.5993 |  | 0.50119 | 64.699 | 2.6958 | 28.358 | 35 | 72505000 | 263700000 | 30.736 | 26.827 | 1.6252 |  | 0.50119 | 64.846 | 2.7019 | 28.525 | 40 | 72565000 | 259450000 | 31.065 | 26.914 | 1.6611
[18 empty] | 0.51286 | 64.26 | 2.6775 | 27.689 | 1 | 74409000 | 228050000 | 29.479 | 26.448 | 1.5038 |  | 0.51286 | 64.264 | 2.6776 | 27.53 | 5 | 73945000 | 231910000 | 29.286 | 26.314 | 1.5131 |  | 0.51286 | 64.281 | 2.6784 | 27.572 | 10 | 73542000 | 236920000 | 29.332 | 26.333 | 1.5248 |  | 0.51286 | 64.263 | 2.6776 | 27.503 | 0 | 74624000 | 127330000 | 29.255 | 26.303 | 1.5053 |  | 0.51286 | 64.313 | 2.6797 | 27.626 | 15 | 73223000 | 239870000 | 29.436 | 26.357 | 1.5396 |  | 0.51286 | 64.363 | 2.6818 | 27.695 | 20 | 72894000 | 243910000 | 29.619 | 26.389 | 1.5572 |  | 0.51286 | 64.435 | 2.6848 | 27.778 | 25 | 72668000 | 245630000 | 29.818 | 26.43 | 1.5779 |  | 0.51286 | 64.551 | 2.6896 | 27.882 | 30 | 72548000 | 258030000 | 30.042 | 26.484 | 1.602 |  | 0.51286 | 64.699 | 2.6958 | 28.201 | 35 | 72505000 | 263700000 | 30.54 | 26.699 | 1.6277 |  | 0.51286 | 64.846 | 2.7019 | 28.365 | 40 | 72565000 | 259450000 | 30.864 | 26.784 | 1.6636
[18 empty] | 0.52481 | 64.26 | 2.6775 | 27.525 | 1 | 74409000 | 228050000 | 29.282 | 26.311 | 1.5063 |  | 0.52481 | 64.264 | 2.6776 | 27.363 | 5 | 73945000 | 231910000 | 29.087 | 26.176 | 1.5157 |  | 0.52481 | 64.281 | 2.6784 | 27.404 | 10 | 73542000 | 236920000 | 29.131 | 26.194 | 1.5274 |  | 0.52481 | 64.263 | 2.6776 | 27.337 | 0 | 74624000 | 127330000 | 29.056 | 26.165 | 1.5079 |  | 0.52481 | 64.313 | 2.6797 | 27.458 | 15 | 73223000 | 239870000 | 29.234 | 26.218 | 1.5422 |  | 0.52481 | 64.363 | 2.6818 | 27.526 | 20 | 72894000 | 243910000 | 29.413 | 26.25 | 1.5598 |  | 0.52481 | 64.435 | 2.6848 | 27.607 | 25 | 72668000 | 245630000 | 29.609 | 26.29 | 1.5806 |  | 0.52481 | 64.551 | 2.6896 | 27.71 | 30 | 72548000 | 258030000 | 29.829 | 26.344 | 1.6046 |  | 0.52481 | 64.699 | 2.6958 | 28.028 | 35 | 72505000 | 263700000 | 30.324 | 26.558 | 1.6303 |  | 0.52481 | 64.846 | 2.7019 | 28.19 | 40 | 72565000 | 259450000 | 30.643 | 26.643 | 1.6663
[18 empty] | 0.53703 | 64.26 | 2.6775 | 27.361 | 1 | 74409000 | 228050000 | 29.086 | 26.175 | 1.5089 |  | 0.53703 | 64.264 | 2.6776 | 27.199 | 5 | 73945000 | 231910000 | 28.89 | 26.04 | 1.5183 |  | 0.53703 | 64.281 | 2.6784 | 27.24 | 10 | 73542000 | 236920000 | 28.934 | 26.058 | 1.53 |  | 0.53703 | 64.263 | 2.6776 | 27.174 | 0 | 74624000 | 127330000 | 28.86 | 26.029 | 1.5104 |  | 0.53703 | 64.313 | 2.6797 | 27.293 | 15 | 73223000 | 239870000 | 29.035 | 26.081 | 1.5447 |  | 0.53703 | 64.363 | 2.6818 | 27.359 | 20 | 72894000 | 243910000 | 29.211 | 26.113 | 1.5624 |  | 0.53703 | 64.435 | 2.6848 | 27.439 | 25 | 72668000 | 245630000 | 29.403 | 26.152 | 1.5832 |  | 0.53703 | 64.551 | 2.6896 | 27.54 | 30 | 72548000 | 258030000 | 29.619 | 26.205 | 1.6073 |  | 0.53703 | 64.699 | 2.6958 | 27.856 | 35 | 72505000 | 263700000 | 30.11 | 26.419 | 1.633 |  | 0.53703 | 64.846 | 2.7019 | 28.015 | 40 | 72565000 | 259450000 | 30.423 | 26.502 | 1.669
[18 empty] | 0.54954 | 64.26 | 2.6775 | 27.198 | 1 | 74409000 | 228050000 | 28.891 | 26.039 | 1.5114 |  | 0.54954 | 64.264 | 2.6776 | 27.038 | 5 | 73945000 | 231910000 | 28.697 | 25.906 | 1.5208 |  | 0.54954 | 64.281 | 2.6784 | 27.078 | 10 | 73542000 | 236920000 | 28.74 | 25.924 | 1.5325 |  | 0.54954 | 64.263 | 2.6776 | 27.013 | 0 | 74624000 | 127330000 | 28.668 | 25.895 | 1.513 |  | 0.54954 | 64.313 | 2.6797 | 27.13 | 15 | 73223000 | 239870000 | 28.839 | 25.947 | 1.5473 |  | 0.54954 | 64.363 | 2.6818 | 27.196 | 20 | 72894000 | 243910000 | 29.012 | 25.978 | 1.5649 |  | 0.54954 | 64.435 | 2.6848 | 27.274 | 25 | 72668000 | 245630000 | 29.2 | 26.017 | 1.5857 |  | 0.54954 | 64.551 | 2.6896 | 27.373 | 30 | 72548000 | 258030000 | 29.412 | 26.069 | 1.6098 |  | 0.54954 | 64.699 | 2.6958 | 27.686 | 35 | 72505000 | 263700000 | 29.897 | 26.28 | 1.6356 |  | 0.54954 | 64.846 | 2.7019 | 27.842 | 40 | 72565000 | 259450000 | 30.204 | 26.361 | 1.6716
[18 empty] | 0.56234 | 64.26 | 2.6775 | 27.036 | 1 | 74409000 | 228050000 | 28.697 | 25.905 | 1.5139 |  | 0.56234 | 64.264 | 2.6776 | 26.88 | 5 | 73945000 | 231910000 | 28.508 | 25.774 | 1.5232 |  | 0.56234 | 64.281 | 2.6784 | 26.919 | 10 | 73542000 | 236920000 | 28.55 | 25.792 | 1.535 |  | 0.56234 | 64.263 | 2.6776 | 26.855 | 0 | 74624000 | 127330000 | 28.479 | 25.763 | 1.5154 |  | 0.56234 | 64.313 | 2.6797 | 26.971 | 15 | 73223000 | 239870000 | 28.647 | 25.815 | 1.5497 |  | 0.56234 | 64.363 | 2.6818 | 27.035 | 20 | 72894000 | 243910000 | 28.817 | 25.845 | 1.5674 |  | 0.56234 | 64.435 | 2.6848 | 27.112 | 25 | 72668000 | 245630000 | 29.002 | 25.884 | 1.5882 |  | 0.56234 | 64.551 | 2.6896 | 27.21 | 30 | 72548000 | 258030000 | 29.21 | 25.935 | 1.6124 |  | 0.56234 | 64.699 | 2.6958 | 27.516 | 35 | 72505000 | 263700000 | 29.685 | 26.142 | 1.6383 |  | 0.56234 | 64.846 | 2.7019 | 27.67 | 40 | 72565000 | 259450000 | 29.987 | 26.222 | 1.6743
[18 empty] | 0.57544 | 64.26 | 2.6775 | 26.877 | 1 | 74409000 | 228050000 | 28.506 | 25.772 | 1.5164 |  | 0.57544 | 64.264 | 2.6776 | 26.725 | 5 | 73945000 | 231910000 | 28.323 | 25.645 | 1.5257 |  | 0.57544 | 64.281 | 2.6784 | 26.764 | 10 | 73542000 | 236920000 | 28.365 | 25.663 | 1.5374 |  | 0.57544 | 64.263 | 2.6776 | 26.701 | 0 | 74624000 | 127330000 | 28.294 | 25.635 | 1.5178 |  | 0.57544 | 64.313 | 2.6797 | 26.815 | 15 | 73223000 | 239870000 | 28.46 | 25.685 | 1.5522 |  | 0.57544 | 64.363 | 2.6818 | 26.878 | 20 | 72894000 | 243910000 | 28.627 | 25.716 | 1.5699 |  | 0.57544 | 64.435 | 2.6848 | 26.954 | 25 | 72668000 | 245630000 | 28.808 | 25.753 | 1.5907 |  | 0.57544 | 64.551 | 2.6896 | 27.05 | 30 | 72548000 | 258030000 | 29.012 | 25.804 | 1.6148 |  | 0.57544 | 64.699 | 2.6958 | 27.349 | 35 | 72505000 | 263700000 | 29.476 | 26.006 | 1.6408 |  | 0.57544 | 64.846 | 2.7019 | 27.499 | 40 | 72565000 | 259450000 | 29.772 | 26.084 | 1.6769
[18 empty] | 0.58884 | 64.26 | 2.6775 | 26.719 | 1 | 74409000 | 228050000 | 28.317 | 25.64 | 1.5188 |  | 0.58884 | 64.264 | 2.6776 | 26.575 | 5 | 73945000 | 231910000 | 28.142 | 25.52 | 1.528 |  | 0.58884 | 64.281 | 2.6784 | 26.613 | 10 | 73542000 | 236920000 | 28.184 | 25.537 | 1.5398 |  | 0.58884 | 64.263 | 2.6776 | 26.551 | 0 | 74624000 | 127330000 | 28.114 | 25.509 | 1.5201 |  | 0.58884 | 64.313 | 2.6797 | 26.663 | 15 | 73223000 | 239870000 | 28.277 | 25.559 | 1.5545 |  | 0.58884 | 64.363 | 2.6818 | 26.725 | 20 | 72894000 | 243910000 | 28.441 | 25.589 | 1.5723 |  | 0.58884 | 64.435 | 2.6848 | 26.8 | 25 | 72668000 | 245630000 | 28.619 | 25.626 | 1.5931 |  | 0.58884 | 64.551 | 2.6896 | 26.894 | 30 | 72548000 | 258030000 | 28.82 | 25.675 | 1.6173 |  | 0.58884 | 64.699 | 2.6958 | 27.183 | 35 | 72505000 | 263700000 | 29.27 | 25.87 | 1.6434 |  | 0.58884 | 64.846 | 2.7019 | 27.331 | 40 | 72565000 | 259450000 | 29.56 | 25.948 | 1.6795
[18 empty] | 0.60256 | 64.26 | 2.6775 | 26.563 | 1 | 74409000 | 228050000 | 28.13 | 25.51 | 1.5213 |  | 0.60256 | 64.264 | 2.6776 | 26.429 | 5 | 73945000 | 231910000 | 27.967 | 25.397 | 1.5303 |  | 0.60256 | 64.281 | 2.6784 | 26.467 | 10 | 73542000 | 236920000 | 28.008 | 25.414 | 1.542 |  | 0.60256 | 64.263 | 2.6776 | 26.405 | 0 | 74624000 | 127330000 | 27.939 | 25.386 | 1.5224 |  | 0.60256 | 64.313 | 2.6797 | 26.516 | 15 | 73223000 | 239870000 | 28.1 | 25.436 | 1.5568 |  | 0.60256 | 64.363 | 2.6818 | 26.577 | 20 | 72894000 | 243910000 | 28.261 | 25.465 | 1.5746 |  | 0.60256 | 64.435 | 2.6848 | 26.651 | 25 | 72668000 | 245630000 | 28.436 | 25.502 | 1.5954 |  | 0.60256 | 64.551 | 2.6896 | 26.743 | 30 | 72548000 | 258030000 | 28.633 | 25.551 | 1.6196 |  | 0.60256 | 64.699 | 2.6958 | 27.02 | 35 | 72505000 | 263700000 | 29.066 | 25.737 | 1.6459 |  | 0.60256 | 64.846 | 2.7019 | 27.165 | 40 | 72565000 | 259450000 | 29.351 | 25.813 | 1.6821
[18 empty] | 0.6166 | 64.26 | 2.6775 | 26.41 | 1 | 74409000 | 228050000 | 27.947 | 25.382 | 1.5237 |  | 0.6166 | 64.264 | 2.6776 | 26.288 | 5 | 73945000 | 231910000 | 27.798 | 25.278 | 1.5325 |  | 0.6166 | 64.281 | 2.6784 | 26.325 | 10 | 73542000 | 236920000 | 27.838 | 25.295 | 1.5442 |  | 0.6166 | 64.263 | 2.6776 | 26.264 | 0 | 74624000 | 127330000 | 27.771 | 25.268 | 1.5246 |  | 0.6166 | 64.313 | 2.6797 | 26.373 | 15 | 73223000 | 239870000 | 27.929 | 25.317 | 1.559 |  | 0.6166 | 64.363 | 2.6818 | 26.434 | 20 | 72894000 | 243910000 | 28.087 | 25.346 | 1.5768 |  | 0.6166 | 64.435 | 2.6848 | 26.506 | 25 | 72668000 | 245630000 | 28.259 | 25.382 | 1.5976 |  | 0.6166 | 64.551 | 2.6896 | 26.597 | 30 | 72548000 | 258030000 | 28.453 | 25.43 | 1.6219 |  | 0.6166 | 64.699 | 2.6958 | 26.859 | 35 | 72505000 | 263700000 | 28.865 | 25.605 | 1.6484 |  | 0.6166 | 64.846 | 2.7019 | 27.002 | 40 | 72565000 | 259450000 | 29.145 | 25.681 | 1.6846
[18 empty] | 0.63096 | 64.26 | 2.6775 | 26.26 | 1 | 74409000 | 228050000 | 27.766 | 25.256 | 1.526 |  | 0.63096 | 64.264 | 2.6776 | 26.152 | 5 | 73945000 | 231910000 | 27.636 | 25.164 | 1.5346 |  | 0.63096 | 64.281 | 2.6784 | 26.189 | 10 | 73542000 | 236920000 | 27.675 | 25.18 | 1.5464 |  | 0.63096 | 64.263 | 2.6776 | 26.129 | 0 | 74624000 | 127330000 | 27.608 | 25.153 | 1.5267 |  | 0.63096 | 64.313 | 2.6797 | 26.236 | 15 | 73223000 | 239870000 | 27.764 | 25.202 | 1.5612 |  | 0.63096 | 64.363 | 2.6818 | 26.296 | 20 | 72894000 | 243910000 | 27.92 | 25.231 | 1.5789 |  | 0.63096 | 64.435 | 2.6848 | 26.367 | 25 | 72668000 | 245630000 | 28.089 | 25.266 | 1.5998 |  | 0.63096 | 64.551 | 2.6896 | 26.457 | 30 | 72548000 | 258030000 | 28.28 | 25.313 | 1.624 |  | 0.63096 | 64.699 | 2.6958 | 26.701 | 35 | 72505000 | 263700000 | 28.669 | 25.476 | 1.6509 |  | 0.63096 | 64.846 | 2.7019 | 26.842 | 40 | 72565000 | 259450000 | 28.943 | 25.55 | 1.687
[18 empty] | 0.64565 | 64.26 | 2.6775 | 26.113 | 1 | 74409000 | 228050000 | 27.59 | 25.133 | 1.5283 |  | 0.64565 | 64.264 | 2.6776 | 26.042 | 5 | 73945000 | 231910000 | 27.503 | 25.07 | 1.5363 |  | 0.64565 | 64.281 | 2.6784 | 26.078 | 10 | 73542000 | 236920000 | 27.542 | 25.087 | 1.5481 |  | 0.64565 | 64.263 | 2.6776 | 26.019 | 0 | 74624000 | 127330000 | 27.476 | 25.06 | 1.5284 |  | 0.64565 | 64.313 | 2.6797 | 26.125 | 15 | 73223000 | 239870000 | 27.63 | 25.108 | 1.5629 |  | 0.64565 | 64.363 | 2.6818 | 26.184 | 20 | 72894000 | 243910000 | 27.784 | 25.136 | 1.5807 |  | 0.64565 | 64.435 | 2.6848 | 26.254 | 25 | 72668000 | 245630000 | 27.951 | 25.171 | 1.6016 |  | 0.64565 | 64.551 | 2.6896 | 26.343 | 30 | 72548000 | 258030000 | 28.138 | 25.218 | 1.6258 |  | 0.64565 | 64.699 | 2.6958 | 26.547 | 35 | 72505000 | 263700000 | 28.476 | 25.35 | 1.6532 |  | 0.64565 | 64.846 | 2.7019 | 26.685 | 40 | 72565000 | 259450000 | 28.746 | 25.422 | 1.6895
[18 empty] | 0.66069 | 64.26 | 2.6775 | 25.97 | 1 | 74409000 | 228050000 | 27.419 | 25.012 | 1.5305 |  | 0.66069 | 64.264 | 2.6776 | 25.951 | 5 | 73945000 | 231910000 | 27.393 | 24.993 | 1.5377 |  | 0.66069 | 64.281 | 2.6784 | 25.987 | 10 | 73542000 | 236920000 | 27.431 | 25.009 | 1.5495 |  | 0.66069 | 64.263 | 2.6776 | 25.928 | 0 | 74624000 | 127330000 | 27.366 | 24.983 | 1.5298 |  | 0.66069 | 64.313 | 2.6797 | 26.033 | 15 | 73223000 | 239870000 | 27.519 | 25.03 | 1.5643 |  | 0.66069 | 64.363 | 2.6818 | 26.092 | 20 | 72894000 | 243910000 | 27.671 | 25.059 | 1.5821 |  | 0.66069 | 64.435 | 2.6848 | 26.161 | 25 | 72668000 | 245630000 | 27.836 | 25.093 | 1.603 |  | 0.66069 | 64.551 | 2.6896 | 26.248 | 30 | 72548000 | 258030000 | 28.021 | 25.14 | 1.6273 |  | 0.66069 | 64.699 | 2.6958 | 26.397 | 35 | 72505000 | 263700000 | 28.289 | 25.226 | 1.6556 |  | 0.66069 | 64.846 | 2.7019 | 26.532 | 40 | 72565000 | 259450000 | 28.553 | 25.298 | 1.6918
[18 empty] | 0.67608 | 64.26 | 2.6775 | 25.831 | 1 | 74409000 | 228050000 | 27.252 | 24.895 | 1.5327 |  | 0.67608 | 64.264 | 2.6776 | 25.858 | 5 | 73945000 | 231910000 | 27.28 | 24.914 | 1.5392 |  | 0.67608 | 64.281 | 2.6784 | 25.893 | 10 | 73542000 | 236920000 | 27.318 | 24.93 | 1.551 |  | 0.67608 | 64.263 | 2.6776 | 25.836 | 0 | 74624000 | 127330000 | 27.254 | 24.904 | 1.5313 |  | 0.67608 | 64.313 | 2.6797 | 25.939 | 15 | 73223000 | 239870000 | 27.405 | 24.951 | 1.5658 |  | 0.67608 | 64.363 | 2.6818 | 25.997 | 20 | 72894000 | 243910000 | 27.555 | 24.979 | 1.5836 |  | 0.67608 | 64.435 | 2.6848 | 26.066 | 25 | 72668000 | 245630000 | 27.718 | 25.013 | 1.6045 |  | 0.67608 | 64.551 | 2.6896 | 26.152 | 30 | 72548000 | 258030000 | 27.901 | 25.059 | 1.6288 |  | 0.67608 | 64.699 | 2.6958 | 26.25 | 35 | 72505000 | 263700000 | 28.106 | 25.106 | 1.6578 |  | 0.67608 | 64.846 | 2.7019 | 26.383 | 40 | 72565000 | 259450000 | 28.366 | 25.176 | 1.6941
[18 empty] | 0.69183 | 64.26 | 2.6775 | 25.697 | 1 | 74409000 | 228050000 | 27.09 | 24.782 | 1.5347 |  | 0.69183 | 64.264 | 2.6776 | 25.763 | 5 | 73945000 | 231910000 | 27.165 | 24.833 | 1.5406 |  | 0.69183 | 64.281 | 2.6784 | 25.798 | 10 | 73542000 | 236920000 | 27.202 | 24.849 | 1.5524 |  | 0.69183 | 64.263 | 2.6776 | 25.741 | 0 | 74624000 | 127330000 | 27.138 | 24.823 | 1.5327 |  | 0.69183 | 64.313 | 2.6797 | 25.843 | 15 | 73223000 | 239870000 | 27.289 | 24.87 | 1.5673 |  | 0.69183 | 64.363 | 2.6818 | 25.9 | 20 | 72894000 | 243910000 | 27.437 | 24.897 | 1.5851 |  | 0.69183 | 64.435 | 2.6848 | 25.968 | 25 | 72668000 | 245630000 | 27.598 | 24.931 | 1.606 |  | 0.69183 | 64.551 | 2.6896 | 26.053 | 30 | 72548000 | 258030000 | 27.778 | 24.977 | 1.6303 |  | 0.69183 | 64.699 | 2.6958 | 26.109 | 35 | 72505000 | 263700000 | 27.93 | 24.989 | 1.66 |  | 0.69183 | 64.846 | 2.7019 | 26.24 | 40 | 72565000 | 259450000 | 28.185 | 25.058 | 1.6963
[18 empty] | 0.70795 | 64.26 | 2.6775 | 25.565 | 1 | 74409000 | 228050000 | 26.932 | 24.67 | 1.5368 |  | 0.70795 | 64.264 | 2.6776 | 25.666 | 5 | 73945000 | 231910000 | 27.047 | 24.751 | 1.5421 |  | 0.70795 | 64.281 | 2.6784 | 25.7 | 10 | 73542000 | 236920000 | 27.084 | 24.766 | 1.554 |  | 0.70795 | 64.263 | 2.6776 | 25.644 | 0 | 74624000 | 127330000 | 27.021 | 24.741 | 1.5343 |  | 0.70795 | 64.313 | 2.6797 | 25.745 | 15 | 73223000 | 239870000 | 27.17 | 24.786 | 1.5688 |  | 0.70795 | 64.363 | 2.6818 | 25.801 | 20 | 72894000 | 243910000 | 27.316 | 24.814 | 1.5866 |  | 0.70795 | 64.435 | 2.6848 | 25.868 | 25 | 72668000 | 245630000 | 27.474 | 24.848 | 1.6075 |  | 0.70795 | 64.551 | 2.6896 | 25.953 | 30 | 72548000 | 258030000 | 27.653 | 24.892 | 1.6318 |  | 0.70795 | 64.699 | 2.6958 | 25.972 | 35 | 72505000 | 263700000 | 27.759 | 24.875 | 1.6621 |  | 0.70795 | 64.846 | 2.7019 | 26.1 | 40 | 72565000 | 259450000 | 28.009 | 24.944 | 1.6985
[18 empty] | 0.72444 | 64.26 | 2.6775 | 25.423 | 1 | 74409000 | 228050000 | 26.761 | 24.55 | 1.539 |  | 0.72444 | 64.264 | 2.6776 | 25.566 | 5 | 73945000 | 231910000 | 26.926 | 24.666 | 1.5437 |  | 0.72444 | 64.281 | 2.6784 | 25.6 | 10 | 73542000 | 236920000 | 26.963 | 24.681 | 1.5555 |  | 0.72444 | 64.263 | 2.6776 | 25.544 | 0 | 74624000 | 127330000 | 26.9 | 24.656 | 1.5358 |  | 0.72444 | 64.313 | 2.6797 | 25.645 | 15 | 73223000 | 239870000 | 27.048 | 24.701 | 1.5704 |  | 0.72444 | 64.363 | 2.6818 | 25.7 | 20 | 72894000 | 243910000 | 27.192 | 24.729 | 1.5882 |  | 0.72444 | 64.435 | 2.6848 | 25.766 | 25 | 72668000 | 245630000 | 27.348 | 24.762 | 1.6091 |  | 0.72444 | 64.551 | 2.6896 | 25.849 | 30 | 72548000 | 258030000 | 27.524 | 24.806 | 1.6335 |  | 0.72444 | 64.699 | 2.6958 | 25.822 | 35 | 72505000 | 263700000 | 27.572 | 24.752 | 1.6644 |  | 0.72444 | 64.846 | 2.7019 | 25.948 | 40 | 72565000 | 259450000 | 27.818 | 24.82 | 1.7008
[18 empty] | 0.74131 | 64.26 | 2.6775 | 25.284 | 1 | 74409000 | 228050000 | 26.593 | 24.433 | 1.5412 |  | 0.74131 | 64.264 | 2.6776 | 25.464 | 5 | 73945000 | 231910000 | 26.802 | 24.579 | 1.5453 |  | 0.74131 | 64.281 | 2.6784 | 25.498 | 10 | 73542000 | 236920000 | 26.838 | 24.595 | 1.5571 |  | 0.74131 | 64.263 | 2.6776 | 25.443 | 0 | 74624000 | 127330000 | 26.777 | 24.57 | 1.5374 |  | 0.74131 | 64.313 | 2.6797 | 25.542 | 15 | 73223000 | 239870000 | 26.923 | 24.614 | 1.572 |  | 0.74131 | 64.363 | 2.6818 | 25.596 | 20 | 72894000 | 243910000 | 27.065 | 24.641 | 1.5898 |  | 0.74131 | 64.435 | 2.6848 | 25.662 | 25 | 72668000 | 245630000 | 27.219 | 24.674 | 1.6107 |  | 0.74131 | 64.551 | 2.6896 | 25.744 | 30 | 72548000 | 258030000 | 27.393 | 24.718 | 1.6351 |  | 0.74131 | 64.699 | 2.6958 | 25.676 | 35 | 72505000 | 263700000 | 27.389 | 24.632 | 1.6667 |  | 0.74131 | 64.846 | 2.7019 | 25.799 | 40 | 72565000 | 259450000 | 27.629 | 24.698 | 1.7031
[18 empty] | 0.75858 | 64.26 | 2.6775 | 25.147 | 1 | 74409000 | 228050000 | 26.428 | 24.318 | 1.5433 |  | 0.75858 | 64.264 | 2.6776 | 25.36 | 5 | 73945000 | 231910000 | 26.676 | 24.491 | 1.5469 |  | 0.75858 | 64.281 | 2.6784 | 25.393 | 10 | 73542000 | 236920000 | 26.712 | 24.506 | 1.5587 |  | 0.75858 | 64.263 | 2.6776 | 25.339 | 0 | 74624000 | 127330000 | 26.651 | 24.481 | 1.539 |  | 0.75858 | 64.313 | 2.6797 | 25.436 | 15 | 73223000 | 239870000 | 26.796 | 24.525 | 1.5736 |  | 0.75858 | 64.363 | 2.6818 | 25.49 | 20 | 72894000 | 243910000 | 26.936 | 24.552 | 1.5914 |  | 0.75858 | 64.435 | 2.6848 | 25.555 | 25 | 72668000 | 245630000 | 27.087 | 24.584 | 1.6124 |  | 0.75858 | 64.551 | 2.6896 | 25.636 | 30 | 72548000 | 258030000 | 27.258 | 24.627 | 1.6368 |  | 0.75858 | 64.699 | 2.6958 | 25.532 | 35 | 72505000 | 263700000 | 27.209 | 24.514 | 1.6689 |  | 0.75858 | 64.846 | 2.7019 | 25.654 | 40 | 72565000 | 259450000 | 27.445 | 24.579 | 1.7054
[18 empty] | 0.77625 | 64.26 | 2.6775 | 25.015 | 1 | 74409000 | 228050000 | 26.268 | 24.206 | 1.5454 |  | 0.77625 | 64.264 | 2.6776 | 25.253 | 5 | 73945000 | 231910000 | 26.546 | 24.4 | 1.5486 |  | 0.77625 | 64.281 | 2.6784 | 25.286 | 10 | 73542000 | 236920000 | 26.582 | 24.415 | 1.5604 |  | 0.77625 | 64.263 | 2.6776 | 25.232 | 0 | 74624000 | 127330000 | 26.522 | 24.39 | 1.5407 |  | 0.77625 | 64.313 | 2.6797 | 25.329 | 15 | 73223000 | 239870000 | 26.665 | 24.434 | 1.5753 |  | 0.77625 | 64.363 | 2.6818 | 25.382 | 20 | 72894000 | 243910000 | 26.803 | 24.46 | 1.5931 |  | 0.77625 | 64.435 | 2.6848 | 25.445 | 25 | 72668000 | 245630000 | 26.952 | 24.492 | 1.6141 |  | 0.77625 | 64.551 | 2.6896 | 25.525 | 30 | 72548000 | 258030000 | 27.12 | 24.535 | 1.6385 |  | 0.77625 | 64.699 | 2.6958 | 25.392 | 35 | 72505000 | 263700000 | 27.034 | 24.399 | 1.6711 |  | 0.77625 | 64.846 | 2.7019 | 25.512 | 40 | 72565000 | 259450000 | 27.266 | 24.462 | 1.7076
[18 empty] | 0.79433 | 64.26 | 2.6775 | 24.886 | 1 | 74409000 | 228050000 | 26.112 | 24.097 | 1.5474 |  | 0.79433 | 64.264 | 2.6776 | 25.144 | 5 | 73945000 | 231910000 | 26.414 | 24.307 | 1.5503 |  | 0.79433 | 64.281 | 2.6784 | 25.176 | 10 | 73542000 | 236920000 | 26.449 | 24.322 | 1.5621 |  | 0.79433 | 64.263 | 2.6776 | 25.123 | 0 | 74624000 | 127330000 | 26.39 | 24.298 | 1.5424 |  | 0.79433 | 64.313 | 2.6797 | 25.218 | 15 | 73223000 | 239870000 | 26.532 | 24.341 | 1.577 |  | 0.79433 | 64.363 | 2.6818 | 25.271 | 20 | 72894000 | 243910000 | 26.667 | 24.367 | 1.5948 |  | 0.79433 | 64.435 | 2.6848 | 25.333 | 25 | 72668000 | 245630000 | 26.814 | 24.398 | 1.6158 |  | 0.79433 | 64.551 | 2.6896 | 25.412 | 30 | 72548000 | 258030000 | 26.979 | 24.44 | 1.6402 |  | 0.79433 | 64.699 | 2.6958 | 25.257 | 35 | 72505000 | 263700000 | 26.864 | 24.287 | 1.6732 |  | 0.79433 | 64.846 | 2.7019 | 25.374 | 40 | 72565000 | 259450000 | 27.091 | 24.349 | 1.7097
[18 empty] | 0.81283 | 64.26 | 2.6775 | 24.761 | 1 | 74409000 | 228050000 | 25.961 | 23.992 | 1.5493 |  | 0.81283 | 64.264 | 2.6776 | 25.033 | 5 | 73945000 | 231910000 | 26.278 | 24.212 | 1.552 |  | 0.81283 | 64.281 | 2.6784 | 25.064 | 10 | 73542000 | 236920000 | 26.313 | 24.227 | 1.5639 |  | 0.81283 | 64.263 | 2.6776 | 25.012 | 0 | 74624000 | 127330000 | 26.255 | 24.203 | 1.5441 |  | 0.81283 | 64.313 | 2.6797 | 25.106 | 15 | 73223000 | 239870000 | 26.395 | 24.246 | 1.5787 |  | 0.81283 | 64.363 | 2.6818 | 25.157 | 20 | 72894000 | 243910000 | 26.528 | 24.271 | 1.5966 |  | 0.81283 | 64.435 | 2.6848 | 25.219 | 25 | 72668000 | 245630000 | 26.673 | 24.302 | 1.6176 |  | 0.81283 | 64.551 | 2.6896 | 25.296 | 30 | 72548000 | 258030000 | 26.835 | 24.343 | 1.642 |  | 0.81283 | 64.699 | 2.6958 | 25.125 | 35 | 72505000 | 263700000 | 26.7 | 24.178 | 1.6752 |  | 0.81283 | 64.846 | 2.7019 | 25.24 | 40 | 72565000 | 259450000 | 26.922 | 24.24 | 1.7117
[18 empty] | 0.83176 | 64.26 | 2.6775 | 24.641 | 1 | 74409000 | 228050000 | 25.816 | 23.89 | 1.5512 |  | 0.83176 | 64.264 | 2.6776 | 24.918 | 5 | 73945000 | 231910000 | 26.14 | 24.115 | 1.5538 |  | 0.83176 | 64.281 | 2.6784 | 24.949 | 10 | 73542000 | 236920000 | 26.173 | 24.129 | 1.5656 |  | 0.83176 | 64.263 | 2.6776 | 24.898 | 0 | 74624000 | 127330000 | 26.116 | 24.106 | 1.5459 |  | 0.83176 | 64.313 | 2.6797 | 24.99 | 15 | 73223000 | 239870000 | 26.255 | 24.148 | 1.5806 |  | 0.83176 | 64.363 | 2.6818 | 25.041 | 20 | 72894000 | 243910000 | 26.386 | 24.173 | 1.5984 |  | 0.83176 | 64.435 | 2.6848 | 25.101 | 25 | 72668000 | 245630000 | 26.528 | 24.204 | 1.6194 |  | 0.83176 | 64.551 | 2.6896 | 25.177 | 30 | 72548000 | 258030000 | 26.687 | 24.244 | 1.6439 |  | 0.83176 | 64.699 | 2.6958 | 24.999 | 35 | 72505000 | 263700000 | 26.541 | 24.073 | 1.6772 |  | 0.83176 | 64.846 | 2.7019 | 25.111 | 40 | 72565000 | 259450000 | 26.759 | 24.134 | 1.7137
[18 empty] | 0.85114 | 64.26 | 2.6775 | 24.526 | 1 | 74409000 | 228050000 | 25.677 | 23.793 | 1.553 |  | 0.85114 | 64.264 | 2.6776 | 24.827 | 5 | 73945000 | 231910000 | 26.028 | 24.038 | 1.5552 |  | 0.85114 | 64.281 | 2.6784 | 24.857 | 10 | 73542000 | 236920000 | 26.061 | 24.052 | 1.5671 |  | 0.85114 | 64.263 | 2.6776 | 24.807 | 0 | 74624000 | 127330000 | 26.005 | 24.028 | 1.5473 |  | 0.85114 | 64.313 | 2.6797 | 24.898 | 15 | 73223000 | 239870000 | 26.142 | 24.07 | 1.582 |  | 0.85114 | 64.363 | 2.6818 | 24.948 | 20 | 72894000 | 243910000 | 26.271 | 24.095 | 1.5999 |  | 0.85114 | 64.435 | 2.6848 | 25.007 | 25 | 72668000 | 245630000 | 26.411 | 24.125 | 1.6209 |  | 0.85114 | 64.551 | 2.6896 | 25.082 | 30 | 72548000 | 258030000 | 26.568 | 24.165 | 1.6453 |  | 0.85114 | 64.699 | 2.6958 | 24.877 | 35 | 72505000 | 263700000 | 26.389 | 23.973 | 1.6791 |  | 0.85114 | 64.846 | 2.7019 | 24.988 | 40 | 72565000 | 259450000 | 26.603 | 24.033 | 1.7156
[18 empty] | 0.87096 | 64.26 | 2.6775 | 24.417 | 1 | 74409000 | 228050000 | 25.544 | 23.7 | 1.5547 |  | 0.87096 | 64.264 | 2.6776 | 24.736 | 5 | 73945000 | 231910000 | 25.916 | 23.961 | 1.5566 |  | 0.87096 | 64.281 | 2.6784 | 24.766 | 10 | 73542000 | 236920000 | 25.949 | 23.975 | 1.5685 |  | 0.87096 | 64.263 | 2.6776 | 24.716 | 0 | 74624000 | 127330000 | 25.894 | 23.952 | 1.5487 |  | 0.87096 | 64.313 | 2.6797 | 24.806 | 15 | 73223000 | 239870000 | 26.03 | 23.993 | 1.5834 |  | 0.87096 | 64.363 | 2.6818 | 24.855 | 20 | 72894000 | 243910000 | 26.157 | 24.018 | 1.6013 |  | 0.87096 | 64.435 | 2.6848 | 24.914 | 25 | 72668000 | 245630000 | 26.295 | 24.048 | 1.6223 |  | 0.87096 | 64.551 | 2.6896 | 24.988 | 30 | 72548000 | 258030000 | 26.45 | 24.087 | 1.6468 |  | 0.87096 | 64.699 | 2.6958 | 24.762 | 35 | 72505000 | 263700000 | 26.244 | 23.877 | 1.6808 |  | 0.87096 | 64.846 | 2.7019 | 24.871 | 40 | 72565000 | 259450000 | 26.454 | 23.936 | 1.7174
[18 empty] | 0.89125 | 64.26 | 2.6775 | 24.315 | 1 | 74409000 | 228050000 | 25.419 | 23.612 | 1.5563 |  | 0.89125 | 64.264 | 2.6776 | 24.643 | 5 | 73945000 | 231910000 | 25.802 | 23.883 | 1.5581 |  | 0.89125 | 64.281 | 2.6784 | 24.673 | 10 | 73542000 | 236920000 | 25.835 | 23.896 | 1.5699 |  | 0.89125 | 64.263 | 2.6776 | 24.624 | 0 | 74624000 | 127330000 | 25.78 | 23.874 | 1.5501 |  | 0.89125 | 64.313 | 2.6797 | 24.712 | 15 | 73223000 | 239870000 | 25.916 | 23.914 | 1.5849 |  | 0.89125 | 64.363 | 2.6818 | 24.761 | 20 | 72894000 | 243910000 | 26.041 | 23.939 | 1.6028 |  | 0.89125 | 64.435 | 2.6848 | 24.819 | 25 | 72668000 | 245630000 | 26.176 | 23.968 | 1.6238 |  | 0.89125 | 64.551 | 2.6896 | 24.891 | 30 | 72548000 | 258030000 | 26.328 | 24.007 | 1.6483 |  | 0.89125 | 64.699 | 2.6958 | 24.653 | 35 | 72505000 | 263700000 | 26.107 | 23.786 | 1.6825 |  | 0.89125 | 64.846 | 2.7019 | 24.761 | 40 | 72565000 | 259450000 | 26.314 | 23.844 | 1.7191
[18 empty] | 0.91201 | 64.26 | 2.6775 | 24.204 | 1 | 74409000 | 228050000 | 25.284 | 23.518 | 1.558 |  | 0.91201 | 64.264 | 2.6776 | 24.548 | 5 | 73945000 | 231910000 | 25.686 | 23.802 | 1.5595 |  | 0.91201 | 64.281 | 2.6784 | 24.578 | 10 | 73542000 | 236920000 | 25.718 | 23.816 | 1.5714 |  | 0.91201 | 64.263 | 2.6776 | 24.529 | 0 | 74624000 | 127330000 | 25.664 | 23.794 | 1.5516 |  | 0.91201 | 64.313 | 2.6797 | 24.616 | 15 | 73223000 | 239870000 | 25.798 | 23.834 | 1.5864 |  | 0.91201 | 64.363 | 2.6818 | 24.664 | 20 | 72894000 | 243910000 | 25.922 | 23.858 | 1.6043 |  | 0.91201 | 64.435 | 2.6848 | 24.721 | 25 | 72668000 | 245630000 | 26.055 | 23.887 | 1.6253 |  | 0.91201 | 64.551 | 2.6896 | 24.793 | 30 | 72548000 | 258030000 | 26.204 | 23.925 | 1.6498 |  | 0.91201 | 64.699 | 2.6958 | 24.539 | 35 | 72505000 | 263700000 | 25.963 | 23.691 | 1.6843 |  | 0.91201 | 64.846 | 2.7019 | 24.644 | 40 | 72565000 | 259450000 | 26.165 | 23.748 | 1.7209
[18 empty] | 0.93325 | 64.26 | 2.6775 | 24.083 | 1 | 74409000 | 228050000 | 25.137 | 23.416 | 1.5599 |  | 0.93325 | 64.264 | 2.6776 | 24.451 | 5 | 73945000 | 231910000 | 25.567 | 23.72 | 1.561 |  | 0.93325 | 64.281 | 2.6784 | 24.48 | 10 | 73542000 | 236920000 | 25.598 | 23.734 | 1.5729 |  | 0.93325 | 64.263 | 2.6776 | 24.432 | 0 | 74624000 | 127330000 | 25.545 | 23.712 | 1.5531 |  | 0.93325 | 64.313 | 2.6797 | 24.518 | 15 | 73223000 | 239870000 | 25.678 | 23.751 | 1.5879 |  | 0.93325 | 64.363 | 2.6818 | 24.565 | 20 | 72894000 | 243910000 | 25.8 | 23.775 | 1.6058 |  | 0.93325 | 64.435 | 2.6848 | 24.621 | 25 | 72668000 | 245630000 | 25.93 | 23.804 | 1.6269 |  | 0.93325 | 64.551 | 2.6896 | 24.692 | 30 | 72548000 | 258030000 | 26.078 | 23.842 | 1.6514 |  | 0.93325 | 64.699 | 2.6958 | 24.411 | 35 | 72505000 | 263700000 | 25.802 | 23.586 | 1.6863 |  | 0.93325 | 64.846 | 2.7019 | 24.514 | 40 | 72565000 | 259450000 | 26 | 23.642 | 1.7229
[18 empty] | 0.95499 | 64.26 | 2.6775 | 23.963 | 1 | 74409000 | 228050000 | 24.991 | 23.315 | 1.5617 |  | 0.95499 | 64.264 | 2.6776 | 24.351 | 5 | 73945000 | 231910000 | 25.445 | 23.636 | 1.5626 |  | 0.95499 | 64.281 | 2.6784 | 24.38 | 10 | 73542000 | 236920000 | 25.475 | 23.65 | 1.5745 |  | 0.95499 | 64.263 | 2.6776 | 24.333 | 0 | 74624000 | 127330000 | 25.423 | 23.628 | 1.5547 |  | 0.95499 | 64.313 | 2.6797 | 24.417 | 15 | 73223000 | 239870000 | 25.556 | 23.667 | 1.5895 |  | 0.95499 | 64.363 | 2.6818 | 24.464 | 20 | 72894000 | 243910000 | 25.675 | 23.69 | 1.6074 |  | 0.95499 | 64.435 | 2.6848 | 24.519 | 25 | 72668000 | 245630000 | 25.803 | 23.719 | 1.6285 |  | 0.95499 | 64.551 | 2.6896 | 24.588 | 30 | 72548000 | 258030000 | 25.948 | 23.756 | 1.653 |  | 0.95499 | 64.699 | 2.6958 | 24.285 | 35 | 72505000 | 263700000 | 25.643 | 23.482 | 1.6882 |  | 0.95499 | 64.846 | 2.7019 | 24.386 | 40 | 72565000 | 259450000 | 25.837 | 23.537 | 1.7249
[18 empty] | 0.97724 | 64.26 | 2.6775 | 23.845 | 1 | 74409000 | 228050000 | 24.846 | 23.215 | 1.5636 |  | 0.97724 | 64.264 | 2.6776 | 24.249 | 5 | 73945000 | 231910000 | 25.32 | 23.55 | 1.5642 |  | 0.97724 | 64.281 | 2.6784 | 24.278 | 10 | 73542000 | 236920000 | 25.35 | 23.564 | 1.5761 |  | 0.97724 | 64.263 | 2.6776 | 24.231 | 0 | 74624000 | 127330000 | 25.298 | 23.542 | 1.5562 |  | 0.97724 | 64.313 | 2.6797 | 24.314 | 15 | 73223000 | 239870000 | 25.43 | 23.581 | 1.5911 |  | 0.97724 | 64.363 | 2.6818 | 24.36 | 20 | 72894000 | 243910000 | 25.547 | 23.604 | 1.609 |  | 0.97724 | 64.435 | 2.6848 | 24.414 | 25 | 72668000 | 245630000 | 25.673 | 23.632 | 1.6301 |  | 0.97724 | 64.551 | 2.6896 | 24.482 | 30 | 72548000 | 258030000 | 25.815 | 23.668 | 1.6546 |  | 0.97724 | 64.699 | 2.6958 | 24.16 | 35 | 72505000 | 263700000 | 25.486 | 23.379 | 1.6901 |  | 0.97724 | 64.846 | 2.7019 | 24.259 | 40 | 72565000 | 259450000 | 25.675 | 23.433 | 1.7269
[18 empty] | 1 | 64.26 | 2.6775 | 23.728 | 1 | 74409000 | 228050000 | 24.704 | 23.116 | 1.5654 |  | 1 | 64.264 | 2.6776 | 24.145 | 5 | 73945000 | 231910000 | 25.192 | 23.462 | 1.5658 |  | 1 | 64.281 | 2.6784 | 24.173 | 10 | 73542000 | 236920000 | 25.222 | 23.476 | 1.5777 |  | 1 | 64.263 | 2.6776 | 24.127 | 0 | 74624000 | 127330000 | 25.171 | 23.454 | 1.5579 |  | 1 | 64.313 | 2.6797 | 24.209 | 15 | 73223000 | 239870000 | 25.302 | 23.492 | 1.5927 |  | 1 | 64.363 | 2.6818 | 24.254 | 20 | 72894000 | 243910000 | 25.416 | 23.515 | 1.6106 |  | 1 | 64.435 | 2.6848 | 24.307 | 25 | 72668000 | 245630000 | 25.54 | 23.542 | 1.6318 |  | 1 | 64.551 | 2.6896 | 24.374 | 30 | 72548000 | 258030000 | 25.679 | 23.579 | 1.6563 |  | 1 | 64.699 | 2.6958 | 24.037 | 35 | 72505000 | 263700000 | 25.331 | 23.278 | 1.692 |  | 1 | 64.846 | 2.7019 | 24.134 | 40 | 72565000 | 259450000 | 25.516 | 23.331 | 1.7288
[18 empty] | 1.0233 | 64.26 | 2.6775 | 23.613 | 1 | 74409000 | 228050000 | 24.564 | 23.02 | 1.5672 |  | 1.0233 | 64.264 | 2.6776 | 24.039 | 5 | 73945000 | 231910000 | 25.061 | 23.372 | 1.5675 |  | 1.0233 | 64.281 | 2.6784 | 24.066 | 10 | 73542000 | 236920000 | 25.09 | 23.385 | 1.5794 |  | 1.0233 | 64.263 | 2.6776 | 24.021 | 0 | 74624000 | 127330000 | 25.041 | 23.364 | 1.5595 |  | 1.0233 | 64.313 | 2.6797 | 24.101 | 15 | 73223000 | 239870000 | 25.171 | 23.402 | 1.5944 |  | 1.0233 | 64.363 | 2.6818 | 24.145 | 20 | 72894000 | 243910000 | 25.282 | 23.424 | 1.6123 |  | 1.0233 | 64.435 | 2.6848 | 24.198 | 25 | 72668000 | 245630000 | 25.403 | 23.451 | 1.6335 |  | 1.0233 | 64.551 | 2.6896 | 24.263 | 30 | 72548000 | 258030000 | 25.54 | 23.487 | 1.658 |  | 1.0233 | 64.699 | 2.6958 | 23.916 | 35 | 72505000 | 263700000 | 25.181 | 23.178 | 1.6939 |  | 1.0233 | 64.846 | 2.7019 | 24.011 | 40 | 72565000 | 259450000 | 25.359 | 23.23 | 1.7307
[18 empty] | 1.0471 | 64.26 | 2.6775 | 23.501 | 1 | 74409000 | 228050000 | 24.426 | 22.925 | 1.5689 |  | 1.0471 | 64.264 | 2.6776 | 23.96 | 5 | 73945000 | 231910000 | 24.964 | 23.307 | 1.5687 |  | 1.0471 | 64.281 | 2.6784 | 23.987 | 10 | 73542000 | 236920000 | 24.993 | 23.32 | 1.5806 |  | 1.0471 | 64.263 | 2.6776 | 23.943 | 0 | 74624000 | 127330000 | 24.944 | 23.299 | 1.5607 |  | 1.0471 | 64.313 | 2.6797 | 24.022 | 15 | 73223000 | 239870000 | 25.077 | 23.336 | 1.5956 |  | 1.0471 | 64.363 | 2.6818 | 24.065 | 20 | 72894000 | 243910000 | 25.184 | 23.358 | 1.6136 |  | 1.0471 | 64.435 | 2.6848 | 24.117 | 25 | 72668000 | 245630000 | 25.302 | 23.385 | 1.6347 |  | 1.0471 | 64.551 | 2.6896 | 24.182 | 30 | 72548000 | 258030000 | 25.436 | 23.42 | 1.6593 |  | 1.0471 | 64.699 | 2.6958 | 23.797 | 35 | 72505000 | 263700000 | 25.037 | 23.081 | 1.6957 |  | 1.0471 | 64.846 | 2.7019 | 23.89 | 40 | 72565000 | 259450000 | 25.204 | 23.131 | 1.7326
[18 empty] | 1.0715 | 64.26 | 2.6775 | 23.391 | 1 | 74409000 | 228050000 | 24.291 | 22.832 | 1.5706 |  | 1.0715 | 64.264 | 2.6776 | 23.891 | 5 | 73945000 | 231910000 | 24.877 | 23.249 | 1.5698 |  | 1.0715 | 64.281 | 2.6784 | 23.917 | 10 | 73542000 | 236920000 | 24.905 | 23.262 | 1.5817 |  | 1.0715 | 64.263 | 2.6776 | 23.873 | 0 | 74624000 | 127330000 | 24.857 | 23.241 | 1.5618 |  | 1.0715 | 64.313 | 2.6797 | 23.952 | 15 | 73223000 | 239870000 | 24.993 | 23.278 | 1.5967 |  | 1.0715 | 64.363 | 2.6818 | 23.994 | 20 | 72894000 | 243910000 | 25.099 | 23.299 | 1.6147 |  | 1.0715 | 64.435 | 2.6848 | 24.045 | 25 | 72668000 | 245630000 | 25.215 | 23.326 | 1.6358 |  | 1.0715 | 64.551 | 2.6896 | 24.109 | 30 | 72548000 | 258030000 | 25.343 | 23.36 | 1.6604 |  | 1.0715 | 64.699 | 2.6958 | 23.681 | 35 | 72505000 | 263700000 | 24.897 | 22.985 | 1.6975 |  | 1.0715 | 64.846 | 2.7019 | 23.772 | 40 | 72565000 | 259450000 | 25.06 | 23.035 | 1.7344
[18 empty] | 1.0965 | 64.26 | 2.6775 | 23.284 | 1 | 74409000 | 228050000 | 24.159 | 22.742 | 1.5723 |  | 1.0965 | 64.264 | 2.6776 | 23.819 | 5 | 73945000 | 231910000 | 24.788 | 23.19 | 1.5709 |  | 1.0965 | 64.281 | 2.6784 | 23.845 | 10 | 73542000 | 236920000 | 24.816 | 23.202 | 1.5828 |  | 1.0965 | 64.263 | 2.6776 | 23.802 | 0 | 74624000 | 127330000 | 24.768 | 23.182 | 1.5629 |  | 1.0965 | 64.313 | 2.6797 | 23.879 | 15 | 73223000 | 239870000 | 24.906 | 23.218 | 1.5978 |  | 1.0965 | 64.363 | 2.6818 | 23.922 | 20 | 72894000 | 243910000 | 25.011 | 23.239 | 1.6158 |  | 1.0965 | 64.435 | 2.6848 | 23.972 | 25 | 72668000 | 245630000 | 25.125 | 23.266 | 1.637 |  | 1.0965 | 64.551 | 2.6896 | 24.035 | 30 | 72548000 | 258030000 | 25.252 | 23.3 | 1.6616 |  | 1.0965 | 64.699 | 2.6958 | 23.568 | 35 | 72505000 | 263700000 | 24.759 | 22.892 | 1.6993 |  | 1.0965 | 64.846 | 2.7019 | 23.657 | 40 | 72565000 | 259450000 | 24.919 | 22.941 | 1.7362
[18 empty] | 1.122 | 64.26 | 2.6775 | 23.18 | 1 | 74409000 | 228050000 | 24.031 | 22.655 | 1.5739 |  | 1.122 | 64.264 | 2.6776 | 23.746 | 5 | 73945000 | 231910000 | 24.696 | 23.129 | 1.572 |  | 1.122 | 64.281 | 2.6784 | 23.772 | 10 | 73542000 | 236920000 | 24.728 | 23.141 | 1.584 |  | 1.122 | 64.263 | 2.6776 | 23.73 | 0 | 74624000 | 127330000 | 24.677 | 23.121 | 1.564 |  | 1.122 | 64.313 | 2.6797 | 23.806 | 15 | 73223000 | 239870000 | 24.818 | 23.157 | 1.599 |  | 1.122 | 64.363 | 2.6818 | 23.847 | 20 | 72894000 | 243910000 | 24.921 | 23.178 | 1.617 |  | 1.122 | 64.435 | 2.6848 | 23.897 | 25 | 72668000 | 245630000 | 25.034 | 23.204 | 1.6381 |  | 1.122 | 64.551 | 2.6896 | 23.958 | 30 | 72548000 | 258030000 | 25.158 | 23.237 | 1.6627 |  | 1.122 | 64.699 | 2.6958 | 23.458 | 35 | 72505000 | 263700000 | 24.625 | 22.802 | 1.701 |  | 1.122 | 64.846 | 2.7019 | 23.545 | 40 | 72565000 | 259450000 | 24.782 | 22.85 | 1.7379
[18 empty] | 1.1482 | 64.26 | 2.6775 | 23.08 | 1 | 74409000 | 228050000 | 23.907 | 22.57 | 1.5755 |  | 1.1482 | 64.264 | 2.6776 | 23.672 | 5 | 73945000 | 231910000 | 24.603 | 23.067 | 1.5732 |  | 1.1482 | 64.281 | 2.6784 | 23.697 | 10 | 73542000 | 236920000 | 24.639 | 23.079 | 1.5851 |  | 1.1482 | 64.263 | 2.6776 | 23.655 | 0 | 74624000 | 127330000 | 24.584 | 23.059 | 1.5652 |  | 1.1482 | 64.313 | 2.6797 | 23.73 | 15 | 73223000 | 239870000 | 24.728 | 23.094 | 1.6001 |  | 1.1482 | 64.363 | 2.6818 | 23.771 | 20 | 72894000 | 243910000 | 24.829 | 23.115 | 1.6182 |  | 1.1482 | 64.435 | 2.6848 | 23.82 | 25 | 72668000 | 245630000 | 24.94 | 23.141 | 1.6393 |  | 1.1482 | 64.551 | 2.6896 | 23.88 | 30 | 72548000 | 258030000 | 25.063 | 23.174 | 1.664 |  | 1.1482 | 64.699 | 2.6958 | 23.352 | 35 | 72505000 | 263700000 | 24.496 | 22.715 | 1.7026 |  | 1.1482 | 64.846 | 2.7019 | 23.436 | 40 | 72565000 | 259450000 | 24.649 | 22.762 | 1.7396
[18 empty] | 1.1749 | 64.26 | 2.6775 | 22.983 | 1 | 74409000 | 228050000 | 23.787 | 22.489 | 1.577 |  | 1.1749 | 64.264 | 2.6776 | 23.595 | 5 | 73945000 | 231910000 | 24.508 | 23.003 | 1.5744 |  | 1.1749 | 64.281 | 2.6784 | 23.62 | 10 | 73542000 | 236920000 | 24.548 | 23.015 | 1.5863 |  | 1.1749 | 64.263 | 2.6776 | 23.579 | 0 | 74624000 | 127330000 | 24.489 | 22.995 | 1.5664 |  | 1.1749 | 64.313 | 2.6797 | 23.653 | 15 | 73223000 | 239870000 | 24.636 | 23.03 | 1.6013 |  | 1.1749 | 64.363 | 2.6818 | 23.693 | 20 | 72894000 | 243910000 | 24.735 | 23.051 | 1.6194 |  | 1.1749 | 64.435 | 2.6848 | 23.741 | 25 | 72668000 | 245630000 | 24.845 | 23.076 | 1.6406 |  | 1.1749 | 64.551 | 2.6896 | 23.801 | 30 | 72548000 | 258030000 | 24.965 | 23.109 | 1.6652 |  | 1.1749 | 64.699 | 2.6958 | 23.249 | 35 | 72505000 | 263700000 | 24.37 | 22.631 | 1.7042 |  | 1.1749 | 64.846 | 2.7019 | 23.332 | 40 | 72565000 | 259450000 | 24.52 | 22.677 | 1.7412
[18 empty] | 1.2023 | 64.26 | 2.6775 | 22.891 | 1 | 74409000 | 228050000 | 23.672 | 22.412 | 1.5784 |  | 1.2023 | 64.264 | 2.6776 | 23.517 | 5 | 73945000 | 231910000 | 24.41 | 22.938 | 1.5756 |  | 1.2023 | 64.281 | 2.6784 | 23.542 | 10 | 73542000 | 236920000 | 24.455 | 22.95 | 1.5875 |  | 1.2023 | 64.263 | 2.6776 | 23.501 | 0 | 74624000 | 127330000 | 24.391 | 22.93 | 1.5676 |  | 1.2023 | 64.313 | 2.6797 | 23.573 | 15 | 73223000 | 239870000 | 24.541 | 22.965 | 1.6026 |  | 1.2023 | 64.363 | 2.6818 | 23.613 | 20 | 72894000 | 243910000 | 24.639 | 22.985 | 1.6206 |  | 1.2023 | 64.435 | 2.6848 | 23.66 | 25 | 72668000 | 245630000 | 24.746 | 23.01 | 1.6418 |  | 1.2023 | 64.551 | 2.6896 | 23.719 | 30 | 72548000 | 258030000 | 24.865 | 23.042 | 1.6664 |  | 1.2023 | 64.699 | 2.6958 | 23.151 | 35 | 72505000 | 263700000 | 24.25 | 22.551 | 1.7057 |  | 1.2023 | 64.846 | 2.7019 | 23.232 | 40 | 72565000 | 259450000 | 24.396 | 22.596 | 1.7427
[18 empty] | 1.2303 | 64.26 | 2.6775 | 22.803 | 1 | 74409000 | 228050000 | 23.562 | 22.338 | 1.5798 |  | 1.2303 | 64.264 | 2.6776 | 23.437 | 5 | 73945000 | 231910000 | 24.31 | 22.871 | 1.5768 |  | 1.2303 | 64.281 | 2.6784 | 23.461 | 10 | 73542000 | 236920000 | 24.36 | 22.883 | 1.5888 |  | 1.2303 | 64.263 | 2.6776 | 23.421 | 0 | 74624000 | 127330000 | 24.292 | 22.864 | 1.5688 |  | 1.2303 | 64.313 | 2.6797 | 23.493 | 15 | 73223000 | 239870000 | 24.444 | 22.898 | 1.6038 |  | 1.2303 | 64.363 | 2.6818 | 23.532 | 20 | 72894000 | 243910000 | 24.541 | 22.918 | 1.6219 |  | 1.2303 | 64.435 | 2.6848 | 23.578 | 25 | 72668000 | 245630000 | 24.646 | 22.942 | 1.6431 |  | 1.2303 | 64.551 | 2.6896 | 23.636 | 30 | 72548000 | 258030000 | 24.762 | 22.974 | 1.6677 |  | 1.2303 | 64.699 | 2.6958 | 23.058 | 35 | 72505000 | 263700000 | 24.135 | 22.475 | 1.7072 |  | 1.2303 | 64.846 | 2.7019 | 23.137 | 40 | 72565000 | 259450000 | 24.278 | 22.519 | 1.7442
[18 empty] | 1.2589 | 64.26 | 2.6775 | 22.72 | 1 | 74409000 | 228050000 | 23.465 | 22.269 | 1.5811 |  | 1.2589 | 64.264 | 2.6776 | 23.355 | 5 | 73945000 | 231910000 | 24.207 | 22.803 | 1.5781 |  | 1.2589 | 64.281 | 2.6784 | 23.379 | 10 | 73542000 | 236920000 | 24.262 | 22.814 | 1.5901 |  | 1.2589 | 64.263 | 2.6776 | 23.34 | 0 | 74624000 | 127330000 | 24.19 | 22.796 | 1.5701 |  | 1.2589 | 64.313 | 2.6797 | 23.41 | 15 | 73223000 | 239870000 | 24.345 | 22.829 | 1.6051 |  | 1.2589 | 64.363 | 2.6818 | 23.448 | 20 | 72894000 | 243910000 | 24.44 | 22.849 | 1.6232 |  | 1.2589 | 64.435 | 2.6848 | 23.494 | 25 | 72668000 | 245630000 | 24.543 | 22.873 | 1.6444 |  | 1.2589 | 64.551 | 2.6896 | 23.55 | 30 | 72548000 | 258030000 | 24.657 | 22.904 | 1.6691 |  | 1.2589 | 64.699 | 2.6958 | 22.97 | 35 | 72505000 | 263700000 | 24.026 | 22.403 | 1.7085 |  | 1.2589 | 64.846 | 2.7019 | 23.047 | 40 | 72565000 | 259450000 | 24.166 | 22.447 | 1.7456
[18 empty] | 1.2882 | 64.26 | 2.6775 | 22.643 | 1 | 74409000 | 228050000 | 23.374 | 22.205 | 1.5823 |  | 1.2882 | 64.264 | 2.6776 | 23.271 | 5 | 73945000 | 231910000 | 24.103 | 22.733 | 1.5794 |  | 1.2882 | 64.281 | 2.6784 | 23.295 | 10 | 73542000 | 236920000 | 24.163 | 22.745 | 1.5914 |  | 1.2882 | 64.263 | 2.6776 | 23.256 | 0 | 74624000 | 127330000 | 24.085 | 22.726 | 1.5714 |  | 1.2882 | 64.313 | 2.6797 | 23.325 | 15 | 73223000 | 239870000 | 24.244 | 22.759 | 1.6064 |  | 1.2882 | 64.363 | 2.6818 | 23.362 | 20 | 72894000 | 243910000 | 24.337 | 22.778 | 1.6245 |  | 1.2882 | 64.435 | 2.6848 | 23.407 | 25 | 72668000 | 245630000 | 24.438 | 22.802 | 1.6457 |  | 1.2882 | 64.551 | 2.6896 | 23.463 | 30 | 72548000 | 258030000 | 24.55 | 22.833 | 1.6704 |  | 1.2882 | 64.699 | 2.6958 | 22.887 | 35 | 72505000 | 263700000 | 23.923 | 22.336 | 1.7098 |  | 1.2882 | 64.846 | 2.7019 | 22.963 | 40 | 72565000 | 259450000 | 24.06 | 22.379 | 1.7469
[18 empty] | 1.3183 | 64.26 | 2.6775 | 22.554 | 1 | 74409000 | 228050000 | 23.27 | 22.13 | 1.5837 |  | 1.3183 | 64.264 | 2.6776 | 23.186 | 5 | 73945000 | 231910000 | 23.996 | 22.662 | 1.5807 |  | 1.3183 | 64.281 | 2.6784 | 23.209 | 10 | 73542000 | 236920000 | 24.061 | 22.673 | 1.5927 |  | 1.3183 | 64.263 | 2.6776 | 23.171 | 0 | 74624000 | 127330000 | 23.978 | 22.655 | 1.5727 |  | 1.3183 | 64.313 | 2.6797 | 23.238 | 15 | 73223000 | 239870000 | 24.141 | 22.687 | 1.6078 |  | 1.3183 | 64.363 | 2.6818 | 23.275 | 20 | 72894000 | 243910000 | 24.232 | 22.706 | 1.6259 |  | 1.3183 | 64.435 | 2.6848 | 23.319 | 25 | 72668000 | 245630000 | 24.331 | 22.729 | 1.6471 |  | 1.3183 | 64.551 | 2.6896 | 23.373 | 30 | 72548000 | 258030000 | 24.44 | 22.759 | 1.6718 |  | 1.3183 | 64.699 | 2.6958 | 22.794 | 35 | 72505000 | 263700000 | 23.808 | 22.26 | 1.7112 |  | 1.3183 | 64.846 | 2.7019 | 22.868 | 40 | 72565000 | 259450000 | 23.941 | 22.302 | 1.7483
[18 empty] | 1.349 | 64.26 | 2.6775 | 22.466 | 1 | 74409000 | 228050000 | 23.167 | 22.056 | 1.585 |  | 1.349 | 64.264 | 2.6776 | 23.098 | 5 | 73945000 | 231910000 | 23.89 | 22.589 | 1.5821 |  | 1.349 | 64.281 | 2.6784 | 23.12 | 10 | 73542000 | 236920000 | 23.956 | 22.6 | 1.5941 |  | 1.349 | 64.263 | 2.6776 | 23.083 | 0 | 74624000 | 127330000 | 23.869 | 22.582 | 1.5741 |  | 1.349 | 64.313 | 2.6797 | 23.149 | 15 | 73223000 | 239870000 | 24.034 | 22.614 | 1.6092 |  | 1.349 | 64.363 | 2.6818 | 23.185 | 20 | 72894000 | 243910000 | 24.124 | 22.632 | 1.6273 |  | 1.349 | 64.435 | 2.6848 | 23.228 | 25 | 72668000 | 245630000 | 24.221 | 22.655 | 1.6485 |  | 1.349 | 64.551 | 2.6896 | 23.282 | 30 | 72548000 | 258030000 | 24.328 | 22.685 | 1.6732 |  | 1.349 | 64.699 | 2.6958 | 22.7 | 35 | 72505000 | 263700000 | 23.692 | 22.184 | 1.7127 |  | 1.349 | 64.846 | 2.7019 | 22.772 | 40 | 72565000 | 259450000 | 23.822 | 22.225 | 1.7498
[18 empty] | 1.3804 | 64.26 | 2.6775 | 22.381 | 1 | 74409000 | 228050000 | 23.067 | 21.986 | 1.5864 |  | 1.3804 | 64.264 | 2.6776 | 23.008 | 5 | 73945000 | 231910000 | 23.785 | 22.514 | 1.5835 |  | 1.3804 | 64.281 | 2.6784 | 23.03 | 10 | 73542000 | 236920000 | 23.85 | 22.525 | 1.5955 |  | 1.3804 | 64.263 | 2.6776 | 22.994 | 0 | 74624000 | 127330000 | 23.757 | 22.507 | 1.5755 |  | 1.3804 | 64.313 | 2.6797 | 23.058 | 15 | 73223000 | 239870000 | 23.926 | 22.538 | 1.6106 |  | 1.3804 | 64.363 | 2.6818 | 23.094 | 20 | 72894000 | 243910000 | 24.013 | 22.557 | 1.6287 |  | 1.3804 | 64.435 | 2.6848 | 23.136 | 25 | 72668000 | 245630000 | 24.108 | 22.579 | 1.6499 |  | 1.3804 | 64.551 | 2.6896 | 23.188 | 30 | 72548000 | 258030000 | 24.213 | 22.608 | 1.6747 |  | 1.3804 | 64.699 | 2.6958 | 22.609 | 35 | 72505000 | 263700000 | 23.579 | 22.11 | 1.7141 |  | 1.3804 | 64.846 | 2.7019 | 22.68 | 40 | 72565000 | 259450000 | 23.707 | 22.151 | 1.7512
[18 empty] | 1.4125 | 64.26 | 2.6775 | 22.3 | 1 | 74409000 | 228050000 | 22.971 | 21.918 | 1.5876 |  | 1.4125 | 64.264 | 2.6776 | 22.916 | 5 | 73945000 | 231910000 | 23.677 | 22.437 | 1.5849 |  | 1.4125 | 64.281 | 2.6784 | 22.938 | 10 | 73542000 | 236920000 | 23.74 | 22.448 | 1.5969 |  | 1.4125 | 64.263 | 2.6776 | 22.902 | 0 | 74624000 | 127330000 | 23.643 | 22.431 | 1.5769 |  | 1.4125 | 64.313 | 2.6797 | 22.966 | 15 | 73223000 | 239870000 | 23.815 | 22.462 | 1.612 |  | 1.4125 | 64.363 | 2.6818 | 23 | 20 | 72894000 | 243910000 | 23.9 | 22.48 | 1.6301 |  | 1.4125 | 64.435 | 2.6848 | 23.041 | 25 | 72668000 | 245630000 | 23.993 | 22.502 | 1.6514 |  | 1.4125 | 64.551 | 2.6896 | 23.092 | 30 | 72548000 | 258030000 | 24.096 | 22.53 | 1.6762 |  | 1.4125 | 64.699 | 2.6958 | 22.523 | 35 | 72505000 | 263700000 | 23.471 | 22.04 | 1.7154 |  | 1.4125 | 64.846 | 2.7019 | 22.592 | 40 | 72565000 | 259450000 | 23.596 | 22.08 | 1.7526
[18 empty] | 1.4454 | 64.26 | 2.6775 | 22.222 | 1 | 74409000 | 228050000 | 22.88 | 21.854 | 1.5888 |  | 1.4454 | 64.264 | 2.6776 | 22.849 | 5 | 73945000 | 231910000 | 23.597 | 22.382 | 1.586 |  | 1.4454 | 64.281 | 2.6784 | 22.87 | 10 | 73542000 | 236920000 | 23.659 | 22.392 | 1.598 |  | 1.4454 | 64.263 | 2.6776 | 22.835 | 0 | 74624000 | 127330000 | 23.558 | 22.375 | 1.578 |  | 1.4454 | 64.313 | 2.6797 | 22.897 | 15 | 73223000 | 239870000 | 23.732 | 22.405 | 1.6131 |  | 1.4454 | 64.363 | 2.6818 | 22.931 | 20 | 72894000 | 243910000 | 23.816 | 22.423 | 1.6312 |  | 1.4454 | 64.435 | 2.6848 | 22.971 | 25 | 72668000 | 245630000 | 23.907 | 22.445 | 1.6525 |  | 1.4454 | 64.551 | 2.6896 | 23.021 | 30 | 72548000 | 258030000 | 24.007 | 22.473 | 1.6773 |  | 1.4454 | 64.699 | 2.6958 | 22.44 | 35 | 72505000 | 263700000 | 23.368 | 21.973 | 1.7167 |  | 1.4454 | 64.846 | 2.7019 | 22.508 | 40 | 72565000 | 259450000 | 23.489 | 22.012 | 1.7539
[18 empty] | 1.4791 | 64.26 | 2.6775 | 22.15 | 1 | 74409000 | 228050000 | 22.793 | 21.793 | 1.5899 |  | 1.4791 | 64.264 | 2.6776 | 22.787 | 5 | 73945000 | 231910000 | 23.523 | 22.331 | 1.5869 |  | 1.4791 | 64.281 | 2.6784 | 22.808 | 10 | 73542000 | 236920000 | 23.584 | 22.342 | 1.5989 |  | 1.4791 | 64.263 | 2.6776 | 22.774 | 0 | 74624000 | 127330000 | 23.485 | 22.325 | 1.5789 |  | 1.4791 | 64.313 | 2.6797 | 22.835 | 15 | 73223000 | 239870000 | 23.656 | 22.355 | 1.6141 |  | 1.4791 | 64.363 | 2.6818 | 22.868 | 20 | 72894000 | 243910000 | 23.738 | 22.372 | 1.6322 |  | 1.4791 | 64.435 | 2.6848 | 22.908 | 25 | 72668000 | 245630000 | 23.828 | 22.393 | 1.6535 |  | 1.4791 | 64.551 | 2.6896 | 22.957 | 30 | 72548000 | 258030000 | 23.927 | 22.421 | 1.6783 |  | 1.4791 | 64.699 | 2.6958 | 22.362 | 35 | 72505000 | 263700000 | 23.27 | 21.911 | 1.7179 |  | 1.4791 | 64.846 | 2.7019 | 22.428 | 40 | 72565000 | 259450000 | 23.388 | 21.949 | 1.7551
[18 empty] | 1.5136 | 64.26 | 2.6775 | 22.081 | 1 | 74409000 | 228050000 | 22.712 | 21.737 | 1.591 |  | 1.5136 | 64.264 | 2.6776 | 22.725 | 5 | 73945000 | 231910000 | 23.448 | 22.28 | 1.5879 |  | 1.5136 | 64.281 | 2.6784 | 22.745 | 10 | 73542000 | 236920000 | 23.508 | 22.29 | 1.5999 |  | 1.5136 | 64.263 | 2.6776 | 22.711 | 0 | 74624000 | 127330000 | 23.411 | 22.273 | 1.5799 |  | 1.5136 | 64.313 | 2.6797 | 22.772 | 15 | 73223000 | 239870000 | 23.579 | 22.303 | 1.615 |  | 1.5136 | 64.363 | 2.6818 | 22.804 | 20 | 72894000 | 243910000 | 23.66 | 22.32 | 1.6332 |  | 1.5136 | 64.435 | 2.6848 | 22.843 | 25 | 72668000 | 245630000 | 23.748 | 22.341 | 1.6545 |  | 1.5136 | 64.551 | 2.6896 | 22.892 | 30 | 72548000 | 258030000 | 23.844 | 22.368 | 1.6793 |  | 1.5136 | 64.699 | 2.6958 | 22.289 | 35 | 72505000 | 263700000 | 23.177 | 21.852 | 1.7191 |  | 1.5136 | 64.846 | 2.7019 | 22.354 | 40 | 72565000 | 259450000 | 23.293 | 21.889 | 1.7563
[18 empty] | 1.5488 | 64.26 | 2.6775 | 22.019 | 1 | 74409000 | 228050000 | 22.636 | 21.685 | 1.592 |  | 1.5488 | 64.264 | 2.6776 | 22.661 | 5 | 73945000 | 231910000 | 23.372 | 22.227 | 1.5889 |  | 1.5488 | 64.281 | 2.6784 | 22.681 | 10 | 73542000 | 236920000 | 23.43 | 22.237 | 1.6009 |  | 1.5488 | 64.263 | 2.6776 | 22.647 | 0 | 74624000 | 127330000 | 23.334 | 22.221 | 1.5809 |  | 1.5488 | 64.313 | 2.6797 | 22.707 | 15 | 73223000 | 239870000 | 23.5 | 22.25 | 1.616 |  | 1.5488 | 64.363 | 2.6818 | 22.739 | 20 | 72894000 | 243910000 | 23.579 | 22.267 | 1.6342 |  | 1.5488 | 64.435 | 2.6848 | 22.777 | 25 | 72668000 | 245630000 | 23.665 | 22.287 | 1.6555 |  | 1.5488 | 64.551 | 2.6896 | 22.824 | 30 | 72548000 | 258030000 | 23.76 | 22.314 | 1.6803 |  | 1.5488 | 64.699 | 2.6958 | 22.222 | 35 | 72505000 | 263700000 | 23.091 | 21.798 | 1.7201 |  | 1.5488 | 64.846 | 2.7019 | 22.284 | 40 | 72565000 | 259450000 | 23.204 | 21.834 | 1.7573
[18 empty] | 1.5849 | 64.26 | 2.6775 | 21.961 | 1 | 74409000 | 228050000 | 22.567 | 21.639 | 1.5929 |  | 1.5849 | 64.264 | 2.6776 | 22.595 | 5 | 73945000 | 231910000 | 23.293 | 22.173 | 1.5899 |  | 1.5849 | 64.281 | 2.6784 | 22.615 | 10 | 73542000 | 236920000 | 23.351 | 22.183 | 1.602 |  | 1.5849 | 64.263 | 2.6776 | 22.582 | 0 | 74624000 | 127330000 | 23.257 | 22.167 | 1.5819 |  | 1.5849 | 64.313 | 2.6797 | 22.64 | 15 | 73223000 | 239870000 | 23.419 | 22.196 | 1.6171 |  | 1.5849 | 64.363 | 2.6818 | 22.672 | 20 | 72894000 | 243910000 | 23.496 | 22.212 | 1.6352 |  | 1.5849 | 64.435 | 2.6848 | 22.709 | 25 | 72668000 | 245630000 | 23.581 | 22.232 | 1.6566 |  | 1.5849 | 64.551 | 2.6896 | 22.756 | 30 | 72548000 | 258030000 | 23.674 | 22.259 | 1.6814 |  | 1.5849 | 64.699 | 2.6958 | 22.16 | 35 | 72505000 | 263700000 | 23.011 | 21.749 | 1.721 |  | 1.5849 | 64.846 | 2.7019 | 22.221 | 40 | 72565000 | 259450000 | 23.121 | 21.785 | 1.7583
[18 empty] | 1.6218 | 64.26 | 2.6775 | 21.91 | 1 | 74409000 | 228050000 | 22.504 | 21.597 | 1.5937 |  | 1.6218 | 64.264 | 2.6776 | 22.528 | 5 | 73945000 | 231910000 | 23.213 | 22.118 | 1.591 |  | 1.6218 | 64.281 | 2.6784 | 22.547 | 10 | 73542000 | 236920000 | 23.269 | 22.128 | 1.603 |  | 1.6218 | 64.263 | 2.6776 | 22.515 | 0 | 74624000 | 127330000 | 23.177 | 22.112 | 1.5829 |  | 1.6218 | 64.313 | 2.6797 | 22.572 | 15 | 73223000 | 239870000 | 23.336 | 22.14 | 1.6181 |  | 1.6218 | 64.363 | 2.6818 | 22.603 | 20 | 72894000 | 243910000 | 23.412 | 22.156 | 1.6363 |  | 1.6218 | 64.435 | 2.6848 | 22.64 | 25 | 72668000 | 245630000 | 23.495 | 22.176 | 1.6576 |  | 1.6218 | 64.551 | 2.6896 | 22.685 | 30 | 72548000 | 258030000 | 23.586 | 22.202 | 1.6825 |  | 1.6218 | 64.699 | 2.6958 | 22.104 | 35 | 72505000 | 263700000 | 22.938 | 21.705 | 1.7219 |  | 1.6218 | 64.846 | 2.7019 | 22.164 | 40 | 72565000 | 259450000 | 23.046 | 21.74 | 1.7592
[18 empty] | 1.6596 | 64.26 | 2.6775 | 21.866 | 1 | 74409000 | 228050000 | 22.448 | 21.561 | 1.5944 |  | 1.6596 | 64.264 | 2.6776 | 22.459 | 5 | 73945000 | 231910000 | 23.13 | 22.061 | 1.592 |  | 1.6596 | 64.281 | 2.6784 | 22.478 | 10 | 73542000 | 236920000 | 23.186 | 22.071 | 1.6041 |  | 1.6596 | 64.263 | 2.6776 | 22.447 | 0 | 74624000 | 127330000 | 23.096 | 22.055 | 1.584 |  | 1.6596 | 64.313 | 2.6797 | 22.503 | 15 | 73223000 | 239870000 | 23.251 | 22.083 | 1.6192 |  | 1.6596 | 64.363 | 2.6818 | 22.533 | 20 | 72894000 | 243910000 | 23.325 | 22.099 | 1.6374 |  | 1.6596 | 64.435 | 2.6848 | 22.569 | 25 | 72668000 | 245630000 | 23.406 | 22.119 | 1.6587 |  | 1.6596 | 64.551 | 2.6896 | 22.613 | 30 | 72548000 | 258030000 | 23.495 | 22.144 | 1.6836 |  | 1.6596 | 64.699 | 2.6958 | 22.055 | 35 | 72505000 | 263700000 | 22.873 | 21.667 | 1.7227 |  | 1.6596 | 64.846 | 2.7019 | 22.114 | 40 | 72565000 | 259450000 | 22.979 | 21.701 | 1.76
[18 empty] | 1.6982 | 64.26 | 2.6775 | 21.816 | 1 | 74409000 | 228050000 | 22.387 | 21.521 | 1.5951 |  | 1.6982 | 64.264 | 2.6776 | 22.389 | 5 | 73945000 | 231910000 | 23.046 | 22.004 | 1.5931 |  | 1.6982 | 64.281 | 2.6784 | 22.408 | 10 | 73542000 | 236920000 | 23.1 | 22.013 | 1.6052 |  | 1.6982 | 64.263 | 2.6776 | 22.377 | 0 | 74624000 | 127330000 | 23.012 | 21.998 | 1.5851 |  | 1.6982 | 64.313 | 2.6797 | 22.432 | 15 | 73223000 | 239870000 | 23.164 | 22.025 | 1.6203 |  | 1.6982 | 64.363 | 2.6818 | 22.461 | 20 | 72894000 | 243910000 | 23.237 | 22.041 | 1.6385 |  | 1.6982 | 64.435 | 2.6848 | 22.496 | 25 | 72668000 | 245630000 | 23.316 | 22.06 | 1.6599 |  | 1.6982 | 64.551 | 2.6896 | 22.54 | 30 | 72548000 | 258030000 | 23.403 | 22.085 | 1.6847 |  | 1.6982 | 64.699 | 2.6958 | 22.005 | 35 | 72505000 | 263700000 | 22.807 | 21.628 | 1.7234 |  | 1.6982 | 64.846 | 2.7019 | 22.063 | 40 | 72565000 | 259450000 | 22.91 | 21.661 | 1.7607
[18 empty] | 1.7378 | 64.26 | 2.6775 | 21.751 | 1 | 74409000 | 228050000 | 22.308 | 21.467 | 1.5962 |  | 1.7378 | 64.264 | 2.6776 | 22.317 | 5 | 73945000 | 231910000 | 22.96 | 21.945 | 1.5943 |  | 1.7378 | 64.281 | 2.6784 | 22.335 | 10 | 73542000 | 236920000 | 23.013 | 21.954 | 1.6063 |  | 1.7378 | 64.263 | 2.6776 | 22.305 | 0 | 74624000 | 127330000 | 22.927 | 21.939 | 1.5862 |  | 1.7378 | 64.313 | 2.6797 | 22.359 | 15 | 73223000 | 239870000 | 23.075 | 21.965 | 1.6215 |  | 1.7378 | 64.363 | 2.6818 | 22.388 | 20 | 72894000 | 243910000 | 23.146 | 21.981 | 1.6396 |  | 1.7378 | 64.435 | 2.6848 | 22.422 | 25 | 72668000 | 245630000 | 23.224 | 22 | 1.661 |  | 1.7378 | 64.551 | 2.6896 | 22.464 | 30 | 72548000 | 258030000 | 23.309 | 22.024 | 1.6859 |  | 1.7378 | 64.699 | 2.6958 | 21.943 | 35 | 72505000 | 263700000 | 22.726 | 21.579 | 1.7244 |  | 1.7378 | 64.846 | 2.7019 | 21.999 | 40 | 72565000 | 259450000 | 22.827 | 21.611 | 1.7617
[18 empty] | 1.7783 | 64.26 | 2.6775 | 21.687 | 1 | 74409000 | 228050000 | 22.231 | 21.415 | 1.5972 |  | 1.7783 | 64.264 | 2.6776 | 22.244 | 5 | 73945000 | 231910000 | 22.872 | 21.884 | 1.5954 |  | 1.7783 | 64.281 | 2.6784 | 22.261 | 10 | 73542000 | 236920000 | 22.923 | 21.893 | 1.6075 |  | 1.7783 | 64.263 | 2.6776 | 22.232 | 0 | 74624000 | 127330000 | 22.84 | 21.878 | 1.5874 |  | 1.7783 | 64.313 | 2.6797 | 22.284 | 15 | 73223000 | 239870000 | 22.984 | 21.905 | 1.6226 |  | 1.7783 | 64.363 | 2.6818 | 22.312 | 20 | 72894000 | 243910000 | 23.053 | 21.92 | 1.6408 |  | 1.7783 | 64.435 | 2.6848 | 22.346 | 25 | 72668000 | 245630000 | 23.129 | 21.938 | 1.6622 |  | 1.7783 | 64.551 | 2.6896 | 22.387 | 30 | 72548000 | 258030000 | 23.212 | 21.962 | 1.6871 |  | 1.7783 | 64.699 | 2.6958 | 21.884 | 35 | 72505000 | 263700000 | 22.649 | 21.532 | 1.7253 |  | 1.7783 | 64.846 | 2.7019 | 21.939 | 40 | 72565000 | 259450000 | 22.747 | 21.559 | 1.7627
[18 empty] | 1.8197 | 64.26 | 2.6775 | 21.624 | 1 | 74409000 | 228050000 | 22.155 | 21.364 | 1.5981 |  | 1.8197 | 64.264 | 2.6776 | 22.176 | 5 | 73945000 | 231910000 | 22.791 | 21.829 | 1.5964 |  | 1.8197 | 64.281 | 2.6784 | 22.194 | 10 | 73542000 | 236920000 | 22.841 | 21.838 | 1.6085 |  | 1.8197 | 64.263 | 2.6776 | 22.165 | 0 | 74624000 | 127330000 | 22.759 | 21.823 | 1.5884 |  | 1.8197 | 64.313 | 2.6797 | 22.216 | 15 | 73223000 | 239870000 | 22.9 | 21.849 | 1.6237 |  | 1.8197 | 64.363 | 2.6818 | 22.243 | 20 | 72894000 | 243910000 | 22.968 | 21.864 | 1.6419 |  | 1.8197 | 64.435 | 2.6848 | 22.276 | 25 | 72668000 | 245630000 | 23.042 | 21.882 | 1.6633 |  | 1.8197 | 64.551 | 2.6896 | 22.316 | 30 | 72548000 | 258030000 | 23.123 | 21.905 | 1.6882 |  | 1.8197 | 64.699 | 2.6958 | 21.828 | 35 | 72505000 | 263700000 | 22.575 | 21.485 | 1.7262 |  | 1.8197 | 64.846 | 2.7019 | 21.881 | 40 | 72565000 | 259450000 | 22.671 | 21.51 | 1.7635
[18 empty] | 1.8621 | 64.26 | 2.6775 | 21.563 | 1 | 74409000 | 228050000 | 22.081 | 21.314 | 1.5991 |  | 1.8621 | 64.264 | 2.6776 | 22.137 | 5 | 73945000 | 231910000 | 22.742 | 21.797 | 1.5971 |  | 1.8621 | 64.281 | 2.6784 | 22.154 | 10 | 73542000 | 236920000 | 22.792 | 21.806 | 1.6091 |  | 1.8621 | 64.263 | 2.6776 | 22.126 | 0 | 74624000 | 127330000 | 22.711 | 21.791 | 1.589 |  | 1.8621 | 64.313 | 2.6797 | 22.176 | 15 | 73223000 | 239870000 | 22.85 | 21.817 | 1.6243 |  | 1.8621 | 64.363 | 2.6818 | 22.203 | 20 | 72894000 | 243910000 | 22.917 | 21.831 | 1.6425 |  | 1.8621 | 64.435 | 2.6848 | 22.235 | 25 | 72668000 | 245630000 | 22.989 | 21.849 | 1.6639 |  | 1.8621 | 64.551 | 2.6896 | 22.275 | 30 | 72548000 | 258030000 | 23.069 | 21.872 | 1.6888 |  | 1.8621 | 64.699 | 2.6958 | 21.775 | 35 | 72505000 | 263700000 | 22.505 | 21.44 | 1.727 |  | 1.8621 | 64.846 | 2.7019 | 21.827 | 40 | 72565000 | 259450000 | 22.599 | 21.465 | 1.7644
[18 empty] | 1.9055 | 64.26 | 2.6775 | 21.504 | 1 | 74409000 | 228050000 | 22.009 | 21.265 | 1.6 |  | 1.9055 | 64.264 | 2.6776 | 22.097 | 5 | 73945000 | 231910000 | 22.693 | 21.764 | 1.5977 |  | 1.9055 | 64.281 | 2.6784 | 22.114 | 10 | 73542000 | 236920000 | 22.741 | 21.773 | 1.6097 |  | 1.9055 | 64.263 | 2.6776 | 22.086 | 0 | 74624000 | 127330000 | 22.662 | 21.759 | 1.5896 |  | 1.9055 | 64.313 | 2.6797 | 22.135 | 15 | 73223000 | 239870000 | 22.799 | 21.784 | 1.6249 |  | 1.9055 | 64.363 | 2.6818 | 22.162 | 20 | 72894000 | 243910000 | 22.864 | 21.798 | 1.6431 |  | 1.9055 | 64.435 | 2.6848 | 22.194 | 25 | 72668000 | 245630000 | 22.935 | 21.816 | 1.6646 |  | 1.9055 | 64.551 | 2.6896 | 22.233 | 30 | 72548000 | 258030000 | 23.014 | 21.838 | 1.6895 |  | 1.9055 | 64.699 | 2.6958 | 21.725 | 35 | 72505000 | 263700000 | 22.439 | 21.398 | 1.7278 |  | 1.9055 | 64.846 | 2.7019 | 21.776 | 40 | 72565000 | 259450000 | 22.53 | 21.422 | 1.7652
[18 empty] | 1.9498 | 64.26 | 2.6775 | 21.447 | 1 | 74409000 | 228050000 | 21.938 | 21.218 | 1.6009 |  | 1.9498 | 64.264 | 2.6776 | 22.056 | 5 | 73945000 | 231910000 | 22.642 | 21.731 | 1.5983 |  | 1.9498 | 64.281 | 2.6784 | 22.072 | 10 | 73542000 | 236920000 | 22.69 | 21.74 | 1.6104 |  | 1.9498 | 64.263 | 2.6776 | 22.045 | 0 | 74624000 | 127330000 | 22.612 | 21.726 | 1.5903 |  | 1.9498 | 64.313 | 2.6797 | 22.093 | 15 | 73223000 | 239870000 | 22.746 | 21.75 | 1.6256 |  | 1.9498 | 64.363 | 2.6818 | 22.12 | 20 | 72894000 | 243910000 | 22.81 | 21.765 | 1.6438 |  | 1.9498 | 64.435 | 2.6848 | 22.151 | 25 | 72668000 | 245630000 | 22.88 | 21.782 | 1.6652 |  | 1.9498 | 64.551 | 2.6896 | 22.189 | 30 | 72548000 | 258030000 | 22.957 | 21.804 | 1.6902 |  | 1.9498 | 64.699 | 2.6958 | 21.68 | 35 | 72505000 | 263700000 | 22.377 | 21.359 | 1.7285 |  | 1.9498 | 64.846 | 2.7019 | 21.73 | 40 | 72565000 | 259450000 | 22.467 | 21.382 | 1.7659
[18 empty] | 1.9953 | 64.26 | 2.6775 | 21.391 | 1 | 74409000 | 228050000 | 21.87 | 21.172 | 1.6018 |  | 1.9953 | 64.264 | 2.6776 | 22.014 | 5 | 73945000 | 231910000 | 22.59 | 21.697 | 1.599 |  | 1.9953 | 64.281 | 2.6784 | 22.03 | 10 | 73542000 | 236920000 | 22.637 | 21.705 | 1.6111 |  | 1.9953 | 64.263 | 2.6776 | 22.003 | 0 | 74624000 | 127330000 | 22.56 | 21.692 | 1.5909 |  | 1.9953 | 64.313 | 2.6797 | 22.051 | 15 | 73223000 | 239870000 | 22.692 | 21.716 | 1.6262 |  | 1.9953 | 64.363 | 2.6818 | 22.076 | 20 | 72894000 | 243910000 | 22.755 | 21.73 | 1.6445 |  | 1.9953 | 64.435 | 2.6848 | 22.107 | 25 | 72668000 | 245630000 | 22.824 | 21.747 | 1.6659 |  | 1.9953 | 64.551 | 2.6896 | 22.145 | 30 | 72548000 | 258030000 | 22.899 | 21.769 | 1.6908 |  | 1.9953 | 64.699 | 2.6958 | 21.638 | 35 | 72505000 | 263700000 | 22.321 | 21.324 | 1.7291 |  | 1.9953 | 64.846 | 2.7019 | 21.687 | 40 | 72565000 | 259450000 | 22.408 | 21.347 | 1.7665
[18 empty] | 2.0417 | 64.26 | 2.6775 | 21.338 | 1 | 74409000 | 228050000 | 21.805 | 21.125 | 1.6026 |  | 2.0417 | 64.264 | 2.6776 | 21.971 | 5 | 73945000 | 231910000 | 22.537 | 21.662 | 1.5996 |  | 2.0417 | 64.281 | 2.6784 | 21.987 | 10 | 73542000 | 236920000 | 22.583 | 21.67 | 1.6117 |  | 2.0417 | 64.263 | 2.6776 | 21.96 | 0 | 74624000 | 127330000 | 22.507 | 21.657 | 1.5916 |  | 2.0417 | 64.313 | 2.6797 | 22.007 | 15 | 73223000 | 239870000 | 22.637 | 21.681 | 1.6269 |  | 2.0417 | 64.363 | 2.6818 | 22.032 | 20 | 72894000 | 243910000 | 22.699 | 21.695 | 1.6452 |  | 2.0417 | 64.435 | 2.6848 | 22.062 | 25 | 72668000 | 245630000 | 22.766 | 21.712 | 1.6666 |  | 2.0417 | 64.551 | 2.6896 | 22.099 | 30 | 72548000 | 258030000 | 22.84 | 21.733 | 1.6915 |  | 2.0417 | 64.699 | 2.6958 | 21.602 | 35 | 72505000 | 263700000 | 22.269 | 21.293 | 1.7297 |  | 2.0417 | 64.846 | 2.7019 | 21.649 | 40 | 72565000 | 259450000 | 22.354 | 21.315 | 1.7671
[18 empty] | 2.0893 | 64.26 | 2.6775 | 21.287 | 1 | 74409000 | 228050000 | 21.742 | 21.08 | 1.6034 |  | 2.0893 | 64.264 | 2.6776 | 21.927 | 5 | 73945000 | 231910000 | 22.482 | 21.626 | 1.6003 |  | 2.0893 | 64.281 | 2.6784 | 21.942 | 10 | 73542000 | 236920000 | 22.527 | 21.635 | 1.6124 |  | 2.0893 | 64.263 | 2.6776 | 21.916 | 0 | 74624000 | 127330000 | 22.453 | 21.621 | 1.5923 |  | 2.0893 | 64.313 | 2.6797 | 21.962 | 15 | 73223000 | 239870000 | 22.58 | 21.645 | 1.6276 |  | 2.0893 | 64.363 | 2.6818 | 21.987 | 20 | 72894000 | 243910000 | 22.641 | 21.658 | 1.6459 |  | 2.0893 | 64.435 | 2.6848 | 22.017 | 25 | 72668000 | 245630000 | 22.707 | 21.675 | 1.6673 |  | 2.0893 | 64.551 | 2.6896 | 22.053 | 30 | 72548000 | 258030000 | 22.78 | 21.696 | 1.6923 |  | 2.0893 | 64.699 | 2.6958 | 21.565 | 35 | 72505000 | 263700000 | 22.217 | 21.261 | 1.7302 |  | 2.0893 | 64.846 | 2.7019 | 21.611 | 40 | 72565000 | 259450000 | 22.301 | 21.283 | 1.7677
[18 empty] | 2.138 | 64.26 | 2.6775 | 21.239 | 1 | 74409000 | 228050000 | 21.682 | 21.038 | 1.6041 |  | 2.138 | 64.264 | 2.6776 | 21.881 | 5 | 73945000 | 231910000 | 22.426 | 21.59 | 1.601 |  | 2.138 | 64.281 | 2.6784 | 21.897 | 10 | 73542000 | 236920000 | 22.471 | 21.598 | 1.6131 |  | 2.138 | 64.263 | 2.6776 | 21.871 | 0 | 74624000 | 127330000 | 22.398 | 21.585 | 1.593 |  | 2.138 | 64.313 | 2.6797 | 21.917 | 15 | 73223000 | 239870000 | 22.523 | 21.608 | 1.6283 |  | 2.138 | 64.363 | 2.6818 | 21.941 | 20 | 72894000 | 243910000 | 22.582 | 21.621 | 1.6466 |  | 2.138 | 64.435 | 2.6848 | 21.97 | 25 | 72668000 | 245630000 | 22.647 | 21.638 | 1.668 |  | 2.138 | 64.551 | 2.6896 | 22.005 | 30 | 72548000 | 258030000 | 22.718 | 21.657 | 1.693 |  | 2.138 | 64.699 | 2.6958 | 21.518 | 35 | 72505000 | 263700000 | 22.154 | 21.222 | 1.731 |  | 2.138 | 64.846 | 2.7019 | 21.563 | 40 | 72565000 | 259450000 | 22.235 | 21.243 | 1.7685
[18 empty] | 2.1878 | 64.26 | 2.6775 | 21.194 | 1 | 74409000 | 228050000 | 21.625 | 20.998 | 1.6048 |  | 2.1878 | 64.264 | 2.6776 | 21.835 | 5 | 73945000 | 231910000 | 22.369 | 21.553 | 1.6018 |  | 2.1878 | 64.281 | 2.6784 | 21.851 | 10 | 73542000 | 236920000 | 22.413 | 21.561 | 1.6138 |  | 2.1878 | 64.263 | 2.6776 | 21.826 | 0 | 74624000 | 127330000 | 22.342 | 21.548 | 1.5937 |  | 2.1878 | 64.313 | 2.6797 | 21.87 | 15 | 73223000 | 239870000 | 22.464 | 21.57 | 1.6291 |  | 2.1878 | 64.363 | 2.6818 | 21.894 | 20 | 72894000 | 243910000 | 22.522 | 21.584 | 1.6473 |  | 2.1878 | 64.435 | 2.6848 | 21.922 | 25 | 72668000 | 245630000 | 22.585 | 21.599 | 1.6688 |  | 2.1878 | 64.551 | 2.6896 | 21.957 | 30 | 72548000 | 258030000 | 22.655 | 21.616 | 1.6937 |  | 2.1878 | 64.699 | 2.6958 | 21.472 | 35 | 72505000 | 263700000 | 22.092 | 21.182 | 1.7317 |  | 2.1878 | 64.846 | 2.7019 | 21.516 | 40 | 72565000 | 259450000 | 22.17 | 21.203 | 1.7692
[18 empty] | 2.2387 | 64.26 | 2.6775 | 21.152 | 1 | 74409000 | 228050000 | 21.572 | 20.961 | 1.6055 |  | 2.2387 | 64.264 | 2.6776 | 21.788 | 5 | 73945000 | 231910000 | 22.311 | 21.514 | 1.6025 |  | 2.2387 | 64.281 | 2.6784 | 21.803 | 10 | 73542000 | 236920000 | 22.353 | 21.522 | 1.6146 |  | 2.2387 | 64.263 | 2.6776 | 21.779 | 0 | 74624000 | 127330000 | 22.284 | 21.509 | 1.5944 |  | 2.2387 | 64.313 | 2.6797 | 21.822 | 15 | 73223000 | 239870000 | 22.403 | 21.532 | 1.6298 |  | 2.2387 | 64.363 | 2.6818 | 21.845 | 20 | 72894000 | 243910000 | 22.46 | 21.544 | 1.6481 |  | 2.2387 | 64.435 | 2.6848 | 21.873 | 25 | 72668000 | 245630000 | 22.522 | 21.557 | 1.6695 |  | 2.2387 | 64.551 | 2.6896 | 21.907 | 30 | 72548000 | 258030000 | 22.59 | 21.574 | 1.6945 |  | 2.2387 | 64.699 | 2.6958 | 21.426 | 35 | 72505000 | 263700000 | 22.03 | 21.144 | 1.7324 |  | 2.2387 | 64.846 | 2.7019 | 21.469 | 40 | 72565000 | 259450000 | 22.107 | 21.164 | 1.7699
[18 empty] | 2.2909 | 64.26 | 2.6775 | 21.113 | 1 | 74409000 | 228050000 | 21.523 | 20.927 | 1.6061 |  | 2.2909 | 64.264 | 2.6776 | 21.74 | 5 | 73945000 | 231910000 | 22.251 | 21.475 | 1.6032 |  | 2.2909 | 64.281 | 2.6784 | 21.754 | 10 | 73542000 | 236920000 | 22.293 | 21.483 | 1.6153 |  | 2.2909 | 64.263 | 2.6776 | 21.73 | 0 | 74624000 | 127330000 | 22.225 | 21.47 | 1.5952 |  | 2.2909 | 64.313 | 2.6797 | 21.773 | 15 | 73223000 | 239870000 | 22.341 | 21.491 | 1.6306 |  | 2.2909 | 64.363 | 2.6818 | 21.796 | 20 | 72894000 | 243910000 | 22.397 | 21.502 | 1.6488 |  | 2.2909 | 64.435 | 2.6848 | 21.823 | 25 | 72668000 | 245630000 | 22.457 | 21.514 | 1.6703 |  | 2.2909 | 64.551 | 2.6896 | 21.856 | 30 | 72548000 | 258030000 | 22.524 | 21.53 | 1.6953 |  | 2.2909 | 64.699 | 2.6958 | 21.382 | 35 | 72505000 | 263700000 | 21.97 | 21.107 | 1.7331 |  | 2.2909 | 64.846 | 2.7019 | 21.424 | 40 | 72565000 | 259450000 | 22.045 | 21.126 | 1.7706
[18 empty] | 2.3442 | 64.26 | 2.6775 | 21.079 | 1 | 74409000 | 228050000 | 21.478 | 20.897 | 1.6066 |  | 2.3442 | 64.264 | 2.6776 | 21.691 | 5 | 73945000 | 231910000 | 22.19 | 21.434 | 1.604 |  | 2.3442 | 64.281 | 2.6784 | 21.705 | 10 | 73542000 | 236920000 | 22.23 | 21.44 | 1.6161 |  | 2.3442 | 64.263 | 2.6776 | 21.681 | 0 | 74624000 | 127330000 | 22.164 | 21.429 | 1.5959 |  | 2.3442 | 64.313 | 2.6797 | 21.723 | 15 | 73223000 | 239870000 | 22.278 | 21.448 | 1.6313 |  | 2.3442 | 64.363 | 2.6818 | 21.745 | 20 | 72894000 | 243910000 | 22.332 | 21.458 | 1.6496 |  | 2.3442 | 64.435 | 2.6848 | 21.771 | 25 | 72668000 | 245630000 | 22.391 | 21.47 | 1.6711 |  | 2.3442 | 64.551 | 2.6896 | 21.804 | 30 | 72548000 | 258030000 | 22.456 | 21.486 | 1.6961 |  | 2.3442 | 64.699 | 2.6958 | 21.339 | 35 | 72505000 | 263700000 | 21.911 | 21.07 | 1.7337 |  | 2.3442 | 64.846 | 2.7019 | 21.38 | 40 | 72565000 | 259450000 | 21.984 | 21.089 | 1.7713
[18 empty] | 2.3988 | 64.26 | 2.6775 | 21.048 | 1 | 74409000 | 228050000 | 21.437 | 20.87 | 1.6071 |  | 2.3988 | 64.264 | 2.6776 | 21.64 | 5 | 73945000 | 231910000 | 22.128 | 21.389 | 1.6048 |  | 2.3988 | 64.281 | 2.6784 | 21.654 | 10 | 73542000 | 236920000 | 22.167 | 21.396 | 1.6169 |  | 2.3988 | 64.263 | 2.6776 | 21.631 | 0 | 74624000 | 127330000 | 22.103 | 21.385 | 1.5967 |  | 2.3988 | 64.313 | 2.6797 | 21.671 | 15 | 73223000 | 239870000 | 22.213 | 21.403 | 1.6322 |  | 2.3988 | 64.363 | 2.6818 | 21.693 | 20 | 72894000 | 243910000 | 22.266 | 21.413 | 1.6504 |  | 2.3988 | 64.435 | 2.6848 | 21.719 | 25 | 72668000 | 245630000 | 22.324 | 21.425 | 1.6719 |  | 2.3988 | 64.551 | 2.6896 | 21.751 | 30 | 72548000 | 258030000 | 22.387 | 21.441 | 1.6969 |  | 2.3988 | 64.699 | 2.6958 | 21.297 | 35 | 72505000 | 263700000 | 21.854 | 21.035 | 1.7344 |  | 2.3988 | 64.846 | 2.7019 | 21.337 | 40 | 72565000 | 259450000 | 21.925 | 21.054 | 1.7719
[18 empty] | 2.4547 | 64.26 | 2.6775 | 21.022 | 1 | 74409000 | 228050000 | 21.401 | 20.847 | 1.6075 |  | 2.4547 | 64.264 | 2.6776 | 21.588 | 5 | 73945000 | 231910000 | 22.064 | 21.344 | 1.6056 |  | 2.4547 | 64.281 | 2.6784 | 21.602 | 10 | 73542000 | 236920000 | 22.102 | 21.35 | 1.6177 |  | 2.4547 | 64.263 | 2.6776 | 21.579 | 0 | 74624000 | 127330000 | 22.039 | 21.34 | 1.5975 |  | 2.4547 | 64.313 | 2.6797 | 21.619 | 15 | 73223000 | 239870000 | 22.147 | 21.358 | 1.633 |  | 2.4547 | 64.363 | 2.6818 | 21.64 | 20 | 72894000 | 243910000 | 22.198 | 21.368 | 1.6513 |  | 2.4547 | 64.435 | 2.6848 | 21.665 | 25 | 72668000 | 245630000 | 22.254 | 21.379 | 1.6728 |  | 2.4547 | 64.551 | 2.6896 | 21.696 | 30 | 72548000 | 258030000 | 22.316 | 21.394 | 1.6978 |  | 2.4547 | 64.699 | 2.6958 | 21.257 | 35 | 72505000 | 263700000 | 21.799 | 21.001 | 1.735 |  | 2.4547 | 64.846 | 2.7019 | 21.296 | 40 | 72565000 | 259450000 | 21.867 | 21.019 | 1.7726
[18 empty] | 2.5119 | 64.26 | 2.6775 | 21.009 | 1 | 74409000 | 228050000 | 21.381 | 20.836 | 1.6077 |  | 2.5119 | 64.264 | 2.6776 | 21.535 | 5 | 73945000 | 231910000 | 21.998 | 21.298 | 1.6064 |  | 2.5119 | 64.281 | 2.6784 | 21.548 | 10 | 73542000 | 236920000 | 22.035 | 21.304 | 1.6185 |  | 2.5119 | 64.263 | 2.6776 | 21.527 | 0 | 74624000 | 127330000 | 21.974 | 21.294 | 1.5983 |  | 2.5119 | 64.313 | 2.6797 | 21.565 | 15 | 73223000 | 239870000 | 22.079 | 21.311 | 1.6338 |  | 2.5119 | 64.363 | 2.6818 | 21.586 | 20 | 72894000 | 243910000 | 22.129 | 21.321 | 1.6521 |  | 2.5119 | 64.435 | 2.6848 | 21.61 | 25 | 72668000 | 245630000 | 22.183 | 21.332 | 1.6736 |  | 2.5119 | 64.551 | 2.6896 | 21.64 | 30 | 72548000 | 258030000 | 22.243 | 21.347 | 1.6987 |  | 2.5119 | 64.699 | 2.6958 | 21.219 | 35 | 72505000 | 263700000 | 21.745 | 20.969 | 1.7356 |  | 2.5119 | 64.846 | 2.7019 | 21.256 | 40 | 72565000 | 259450000 | 21.812 | 20.987 | 1.7732
[18 empty] | 2.5704 | 64.26 | 2.6775 | 20.997 | 1 | 74409000 | 228050000 | 21.364 | 20.826 | 1.6079 |  | 2.5704 | 64.264 | 2.6776 | 21.481 | 5 | 73945000 | 231910000 | 21.931 | 21.251 | 1.6073 |  | 2.5704 | 64.281 | 2.6784 | 21.494 | 10 | 73542000 | 236920000 | 21.967 | 21.257 | 1.6194 |  | 2.5704 | 64.263 | 2.6776 | 21.473 | 0 | 74624000 | 127330000 | 21.908 | 21.247 | 1.5992 |  | 2.5704 | 64.313 | 2.6797 | 21.51 | 15 | 73223000 | 239870000 | 22.01 | 21.264 | 1.6347 |  | 2.5704 | 64.363 | 2.6818 | 21.53 | 20 | 72894000 | 243910000 | 22.058 | 21.273 | 1.653 |  | 2.5704 | 64.435 | 2.6848 | 21.554 | 25 | 72668000 | 245630000 | 22.111 | 21.284 | 1.6745 |  | 2.5704 | 64.551 | 2.6896 | 21.583 | 30 | 72548000 | 258030000 | 22.169 | 21.298 | 1.6995 |  | 2.5704 | 64.699 | 2.6958 | 21.182 | 35 | 72505000 | 263700000 | 21.694 | 20.938 | 1.7362 |  | 2.5704 | 64.846 | 2.7019 | 21.218 | 40 | 72565000 | 259450000 | 21.758 | 20.955 | 1.7738
[18 empty] | 2.6303 | 64.26 | 2.6775 | 20.986 | 1 | 74409000 | 228050000 | 21.346 | 20.816 | 1.6081 |  | 2.6303 | 64.264 | 2.6776 | 21.441 | 5 | 73945000 | 231910000 | 21.881 | 21.216 | 1.6079 |  | 2.6303 | 64.281 | 2.6784 | 21.454 | 10 | 73542000 | 236920000 | 21.916 | 21.222 | 1.62 |  | 2.6303 | 64.263 | 2.6776 | 21.433 | 0 | 74624000 | 127330000 | 21.859 | 21.213 | 1.5998 |  | 2.6303 | 64.313 | 2.6797 | 21.469 | 15 | 73223000 | 239870000 | 21.958 | 21.229 | 1.6353 |  | 2.6303 | 64.363 | 2.6818 | 21.489 | 20 | 72894000 | 243910000 | 22.005 | 21.238 | 1.6536 |  | 2.6303 | 64.435 | 2.6848 | 21.512 | 25 | 72668000 | 245630000 | 22.056 | 21.249 | 1.6751 |  | 2.6303 | 64.551 | 2.6896 | 21.541 | 30 | 72548000 | 258030000 | 22.113 | 21.262 | 1.7002 |  | 2.6303 | 64.699 | 2.6958 | 21.147 | 35 | 72505000 | 263700000 | 21.644 | 20.909 | 1.7367 |  | 2.6303 | 64.846 | 2.7019 | 21.182 | 40 | 72565000 | 259450000 | 21.707 | 20.926 | 1.7743
[18 empty] | 2.6915 | 64.26 | 2.6775 | 20.974 | 1 | 74409000 | 228050000 | 21.328 | 20.806 | 1.6082 |  | 2.6915 | 64.264 | 2.6776 | 21.41 | 5 | 73945000 | 231910000 | 21.841 | 21.189 | 1.6084 |  | 2.6915 | 64.281 | 2.6784 | 21.422 | 10 | 73542000 | 236920000 | 21.876 | 21.195 | 1.6205 |  | 2.6915 | 64.263 | 2.6776 | 21.402 | 0 | 74624000 | 127330000 | 21.819 | 21.186 | 1.6003 |  | 2.6915 | 64.313 | 2.6797 | 21.438 | 15 | 73223000 | 239870000 | 21.916 | 21.202 | 1.6358 |  | 2.6915 | 64.363 | 2.6818 | 21.457 | 20 | 72894000 | 243910000 | 21.962 | 21.211 | 1.6541 |  | 2.6915 | 64.435 | 2.6848 | 21.479 | 25 | 72668000 | 245630000 | 22.013 | 21.221 | 1.6757 |  | 2.6915 | 64.551 | 2.6896 | 21.507 | 30 | 72548000 | 258030000 | 22.068 | 21.234 | 1.7007 |  | 2.6915 | 64.699 | 2.6958 | 21.114 | 35 | 72505000 | 263700000 | 21.598 | 20.882 | 1.7372 |  | 2.6915 | 64.846 | 2.7019 | 21.148 | 40 | 72565000 | 259450000 | 21.659 | 20.898 | 1.7749
[18 empty] | 2.7542 | 64.26 | 2.6775 | 20.961 | 1 | 74409000 | 228050000 | 21.309 | 20.796 | 1.6085 |  | 2.7542 | 64.264 | 2.6776 | 21.378 | 5 | 73945000 | 231910000 | 21.8 | 21.162 | 1.6089 |  | 2.7542 | 64.281 | 2.6784 | 21.39 | 10 | 73542000 | 236920000 | 21.834 | 21.167 | 1.621 |  | 2.7542 | 64.263 | 2.6776 | 21.37 | 0 | 74624000 | 127330000 | 21.779 | 21.158 | 1.6008 |  | 2.7542 | 64.313 | 2.6797 | 21.405 | 15 | 73223000 | 239870000 | 21.874 | 21.174 | 1.6363 |  | 2.7542 | 64.363 | 2.6818 | 21.424 | 20 | 72894000 | 243910000 | 21.919 | 21.182 | 1.6546 |  | 2.7542 | 64.435 | 2.6848 | 21.446 | 25 | 72668000 | 245630000 | 21.968 | 21.193 | 1.6762 |  | 2.7542 | 64.551 | 2.6896 | 21.473 | 30 | 72548000 | 258030000 | 22.022 | 21.206 | 1.7012 |  | 2.7542 | 64.699 | 2.6958 | 21.083 | 35 | 72505000 | 263700000 | 21.554 | 20.856 | 1.7377 |  | 2.7542 | 64.846 | 2.7019 | 21.116 | 40 | 72565000 | 259450000 | 21.613 | 20.872 | 1.7753
[18 empty] | 2.8184 | 64.26 | 2.6775 | 20.949 | 1 | 74409000 | 228050000 | 21.29 | 20.785 | 1.6086 |  | 2.8184 | 64.264 | 2.6776 | 21.345 | 5 | 73945000 | 231910000 | 21.758 | 21.133 | 1.6094 |  | 2.8184 | 64.281 | 2.6784 | 21.357 | 10 | 73542000 | 236920000 | 21.791 | 21.139 | 1.6215 |  | 2.8184 | 64.263 | 2.6776 | 21.338 | 0 | 74624000 | 127330000 | 21.737 | 21.13 | 1.6013 |  | 2.8184 | 64.313 | 2.6797 | 21.372 | 15 | 73223000 | 239870000 | 21.83 | 21.145 | 1.6368 |  | 2.8184 | 64.363 | 2.6818 | 21.39 | 20 | 72894000 | 243910000 | 21.874 | 21.154 | 1.6551 |  | 2.8184 | 64.435 | 2.6848 | 21.412 | 25 | 72668000 | 245630000 | 21.923 | 21.164 | 1.6767 |  | 2.8184 | 64.551 | 2.6896 | 21.438 | 30 | 72548000 | 258030000 | 21.975 | 21.177 | 1.7018 |  | 2.8184 | 64.699 | 2.6958 | 21.055 | 35 | 72505000 | 263700000 | 21.513 | 20.833 | 1.7381 |  | 2.8184 | 64.846 | 2.7019 | 21.087 | 40 | 72565000 | 259450000 | 21.571 | 20.849 | 1.7758
[18 empty] | 2.884 | 64.26 | 2.6775 | 20.936 | 1 | 74409000 | 228050000 | 21.271 | 20.774 | 1.6088 |  | 2.884 | 64.264 | 2.6776 | 21.312 | 5 | 73945000 | 231910000 | 21.715 | 21.104 | 1.6099 |  | 2.884 | 64.281 | 2.6784 | 21.323 | 10 | 73542000 | 236920000 | 21.748 | 21.11 | 1.6221 |  | 2.884 | 64.263 | 2.6776 | 21.304 | 0 | 74624000 | 127330000 | 21.695 | 21.101 | 1.6018 |  | 2.884 | 64.313 | 2.6797 | 21.337 | 15 | 73223000 | 239870000 | 21.786 | 21.116 | 1.6374 |  | 2.884 | 64.363 | 2.6818 | 21.355 | 20 | 72894000 | 243910000 | 21.829 | 21.124 | 1.6557 |  | 2.884 | 64.435 | 2.6848 | 21.377 | 25 | 72668000 | 245630000 | 21.876 | 21.134 | 1.6772 |  | 2.884 | 64.551 | 2.6896 | 21.403 | 30 | 72548000 | 258030000 | 21.927 | 21.147 | 1.7023 |  | 2.884 | 64.699 | 2.6958 | 21.033 | 35 | 72505000 | 263700000 | 21.481 | 20.816 | 1.7385 |  | 2.884 | 64.846 | 2.7019 | 21.065 | 40 | 72565000 | 259450000 | 21.538 | 20.831 | 1.7761
[18 empty] | 2.9512 | 64.26 | 2.6775 | 20.923 | 1 | 74409000 | 228050000 | 21.251 | 20.763 | 1.609 |  | 2.9512 | 64.264 | 2.6776 | 21.277 | 5 | 73945000 | 231910000 | 21.672 | 21.075 | 1.6104 |  | 2.9512 | 64.281 | 2.6784 | 21.288 | 10 | 73542000 | 236920000 | 21.703 | 21.08 | 1.6226 |  | 2.9512 | 64.263 | 2.6776 | 21.27 | 0 | 74624000 | 127330000 | 21.652 | 21.072 | 1.6023 |  | 2.9512 | 64.313 | 2.6797 | 21.303 | 15 | 73223000 | 239870000 | 21.74 | 21.086 | 1.6379 |  | 2.9512 | 64.363 | 2.6818 | 21.32 | 20 | 72894000 | 243910000 | 21.782 | 21.094 | 1.6562 |  | 2.9512 | 64.435 | 2.6848 | 21.341 | 25 | 72668000 | 245630000 | 21.828 | 21.104 | 1.6778 |  | 2.9512 | 64.551 | 2.6896 | 21.366 | 30 | 72548000 | 258030000 | 21.878 | 21.116 | 1.7029 |  | 2.9512 | 64.699 | 2.6958 | 21.019 | 35 | 72505000 | 263700000 | 21.459 | 20.805 | 1.7387 |  | 2.9512 | 64.846 | 2.7019 | 21.05 | 40 | 72565000 | 259450000 | 21.514 | 20.819 | 1.7764
[18 empty] | 3.02 | 64.26 | 2.6775 | 20.909 | 1 | 74409000 | 228050000 | 21.23 | 20.752 | 1.6093 |  | 3.02 | 64.264 | 2.6776 | 21.242 | 5 | 73945000 | 231910000 | 21.627 | 21.044 | 1.611 |  | 3.02 | 64.281 | 2.6784 | 21.253 | 10 | 73542000 | 236920000 | 21.657 | 21.049 | 1.6231 |  | 3.02 | 64.263 | 2.6776 | 21.235 | 0 | 74624000 | 127330000 | 21.607 | 21.041 | 1.6029 |  | 3.02 | 64.313 | 2.6797 | 21.267 | 15 | 73223000 | 239870000 | 21.693 | 21.056 | 1.6384 |  | 3.02 | 64.363 | 2.6818 | 21.284 | 20 | 72894000 | 243910000 | 21.734 | 21.063 | 1.6568 |  | 3.02 | 64.435 | 2.6848 | 21.304 | 25 | 72668000 | 245630000 | 21.779 | 21.073 | 1.6784 |  | 3.02 | 64.551 | 2.6896 | 21.329 | 30 | 72548000 | 258030000 | 21.828 | 21.085 | 1.7035 |  | 3.02 | 64.699 | 2.6958 | 21.004 | 35 | 72505000 | 263700000 | 21.435 | 20.793 | 1.7389 |  | 3.02 | 64.846 | 2.7019 | 21.034 | 40 | 72565000 | 259450000 | 21.489 | 20.807 | 1.7766
[18 empty] | 3.0903 | 64.26 | 2.6775 | 20.896 | 1 | 74409000 | 228050000 | 21.209 | 20.74 | 1.6095 |  | 3.0903 | 64.264 | 2.6776 | 21.206 | 5 | 73945000 | 231910000 | 21.581 | 21.013 | 1.6115 |  | 3.0903 | 64.281 | 2.6784 | 21.217 | 10 | 73542000 | 236920000 | 21.611 | 21.018 | 1.6237 |  | 3.0903 | 64.263 | 2.6776 | 21.199 | 0 | 74624000 | 127330000 | 21.562 | 21.01 | 1.6034 |  | 3.0903 | 64.313 | 2.6797 | 21.23 | 15 | 73223000 | 239870000 | 21.646 | 21.024 | 1.639 |  | 3.0903 | 64.363 | 2.6818 | 21.247 | 20 | 72894000 | 243910000 | 21.686 | 21.032 | 1.6574 |  | 3.0903 | 64.435 | 2.6848 | 21.267 | 25 | 72668000 | 245630000 | 21.729 | 21.041 | 1.6789 |  | 3.0903 | 64.551 | 2.6896 | 21.291 | 30 | 72548000 | 258030000 | 21.777 | 21.053 | 1.7041 |  | 3.0903 | 64.699 | 2.6958 | 20.988 | 35 | 72505000 | 263700000 | 21.411 | 20.781 | 1.7392 |  | 3.0903 | 64.846 | 2.7019 | 21.018 | 40 | 72565000 | 259450000 | 21.464 | 20.795 | 1.7769
[18 empty] | 3.1623 | 64.26 | 2.6775 | 20.882 | 1 | 74409000 | 228050000 | 21.188 | 20.729 | 1.6097 |  | 3.1623 | 64.264 | 2.6776 | 21.169 | 5 | 73945000 | 231910000 | 21.534 | 20.982 | 1.6121 |  | 3.1623 | 64.281 | 2.6784 | 21.18 | 10 | 73542000 | 236920000 | 21.563 | 20.986 | 1.6243 |  | 3.1623 | 64.263 | 2.6776 | 21.163 | 0 | 74624000 | 127330000 | 21.515 | 20.979 | 1.604 |  | 3.1623 | 64.313 | 2.6797 | 21.193 | 15 | 73223000 | 239870000 | 21.597 | 20.992 | 1.6396 |  | 3.1623 | 64.363 | 2.6818 | 21.209 | 20 | 72894000 | 243910000 | 21.636 | 21 | 1.658 |  | 3.1623 | 64.435 | 2.6848 | 21.228 | 25 | 72668000 | 245630000 | 21.678 | 21.009 | 1.6796 |  | 3.1623 | 64.551 | 2.6896 | 21.252 | 30 | 72548000 | 258030000 | 21.724 | 21.02 | 1.7047 |  | 3.1623 | 64.699 | 2.6958 | 20.972 | 35 | 72505000 | 263700000 | 21.387 | 20.768 | 1.7394 |  | 3.1623 | 64.846 | 2.7019 | 21.002 | 40 | 72565000 | 259450000 | 21.439 | 20.782 | 1.7771
[18 empty] | 3.2359 | 64.26 | 2.6775 | 20.867 | 1 | 74409000 | 228050000 | 21.166 | 20.716 | 1.6099 |  | 3.2359 | 64.264 | 2.6776 | 21.132 | 5 | 73945000 | 231910000 | 21.486 | 20.949 | 1.6127 |  | 3.2359 | 64.281 | 2.6784 | 21.142 | 10 | 73542000 | 236920000 | 21.514 | 20.954 | 1.6249 |  | 3.2359 | 64.263 | 2.6776 | 21.125 | 0 | 74624000 | 127330000 | 21.468 | 20.946 | 1.6046 |  | 3.2359 | 64.313 | 2.6797 | 21.154 | 15 | 73223000 | 239870000 | 21.547 | 20.959 | 1.6402 |  | 3.2359 | 64.363 | 2.6818 | 21.17 | 20 | 72894000 | 243910000 | 21.585 | 20.967 | 1.6586 |  | 3.2359 | 64.435 | 2.6848 | 21.189 | 25 | 72668000 | 245630000 | 21.626 | 20.975 | 1.6802 |  | 3.2359 | 64.551 | 2.6896 | 21.212 | 30 | 72548000 | 258030000 | 21.67 | 20.986 | 1.7053 |  | 3.2359 | 64.699 | 2.6958 | 20.956 | 35 | 72505000 | 263700000 | 21.362 | 20.756 | 1.7397 |  | 3.2359 | 64.846 | 2.7019 | 20.985 | 40 | 72565000 | 259450000 | 21.413 | 20.769 | 1.7774
[18 empty] | 3.3113 | 64.26 | 2.6775 | 20.854 | 1 | 74409000 | 228050000 | 21.146 | 20.705 | 1.6101 |  | 3.3113 | 64.264 | 2.6776 | 21.093 | 5 | 73945000 | 231910000 | 21.437 | 20.916 | 1.6133 |  | 3.3113 | 64.281 | 2.6784 | 21.103 | 10 | 73542000 | 236920000 | 21.464 | 20.92 | 1.6255 |  | 3.3113 | 64.263 | 2.6776 | 21.087 | 0 | 74624000 | 127330000 | 21.419 | 20.913 | 1.6052 |  | 3.3113 | 64.313 | 2.6797 | 21.115 | 15 | 73223000 | 239870000 | 21.496 | 20.926 | 1.6408 |  | 3.3113 | 64.363 | 2.6818 | 21.13 | 20 | 72894000 | 243910000 | 21.532 | 20.933 | 1.6592 |  | 3.3113 | 64.435 | 2.6848 | 21.149 | 25 | 72668000 | 245630000 | 21.572 | 20.941 | 1.6808 |  | 3.3113 | 64.551 | 2.6896 | 21.171 | 30 | 72548000 | 258030000 | 21.615 | 20.952 | 1.7059 |  | 3.3113 | 64.699 | 2.6958 | 20.939 | 35 | 72505000 | 263700000 | 21.336 | 20.743 | 1.7399 |  | 3.3113 | 64.846 | 2.7019 | 20.968 | 40 | 72565000 | 259450000 | 21.386 | 20.756 | 1.7776
[18 empty] | 3.3884 | 64.26 | 2.6775 | 20.841 | 1 | 74409000 | 228050000 | 21.127 | 20.694 | 1.6103 |  | 3.3884 | 64.264 | 2.6776 | 21.058 | 5 | 73945000 | 231910000 | 21.391 | 20.885 | 1.6138 |  | 3.3884 | 64.281 | 2.6784 | 21.067 | 10 | 73542000 | 236920000 | 21.417 | 20.889 | 1.626 |  | 3.3884 | 64.263 | 2.6776 | 21.051 | 0 | 74624000 | 127330000 | 21.374 | 20.882 | 1.6057 |  | 3.3884 | 64.313 | 2.6797 | 21.079 | 15 | 73223000 | 239870000 | 21.448 | 20.895 | 1.6414 |  | 3.3884 | 64.363 | 2.6818 | 21.094 | 20 | 72894000 | 243910000 | 21.484 | 20.902 | 1.6597 |  | 3.3884 | 64.435 | 2.6848 | 21.111 | 25 | 72668000 | 245630000 | 21.522 | 20.91 | 1.6814 |  | 3.3884 | 64.551 | 2.6896 | 21.133 | 30 | 72548000 | 258030000 | 21.564 | 20.92 | 1.7065 |  | 3.3884 | 64.699 | 2.6958 | 20.922 | 35 | 72505000 | 263700000 | 21.31 | 20.729 | 1.7402 |  | 3.3884 | 64.846 | 2.7019 | 20.95 | 40 | 72565000 | 259450000 | 21.359 | 20.742 | 1.7779
[18 empty] | 3.4674 | 64.26 | 2.6775 | 20.827 | 1 | 74409000 | 228050000 | 21.108 | 20.683 | 1.6105 |  | 3.4674 | 64.264 | 2.6776 | 21.039 | 5 | 73945000 | 231910000 | 21.366 | 20.869 | 1.6141 |  | 3.4674 | 64.281 | 2.6784 | 21.048 | 10 | 73542000 | 236920000 | 21.392 | 20.873 | 1.6263 |  | 3.4674 | 64.263 | 2.6776 | 21.033 | 0 | 74624000 | 127330000 | 21.35 | 20.867 | 1.606 |  | 3.4674 | 64.313 | 2.6797 | 21.06 | 15 | 73223000 | 239870000 | 21.423 | 20.879 | 1.6417 |  | 3.4674 | 64.363 | 2.6818 | 21.074 | 20 | 72894000 | 243910000 | 21.457 | 20.885 | 1.6601 |  | 3.4674 | 64.435 | 2.6848 | 21.092 | 25 | 72668000 | 245630000 | 21.495 | 20.894 | 1.6817 |  | 3.4674 | 64.551 | 2.6896 | 21.113 | 30 | 72548000 | 258030000 | 21.536 | 20.904 | 1.7068 |  | 3.4674 | 64.699 | 2.6958 | 20.905 | 35 | 72505000 | 263700000 | 21.283 | 20.716 | 1.7404 |  | 3.4674 | 64.846 | 2.7019 | 20.932 | 40 | 72565000 | 259450000 | 21.331 | 20.729 | 1.7782
[18 empty] | 3.5481 | 64.26 | 2.6775 | 20.813 | 1 | 74409000 | 228050000 | 21.088 | 20.671 | 1.6108 |  | 3.5481 | 64.264 | 2.6776 | 21.02 | 5 | 73945000 | 231910000 | 21.341 | 20.853 | 1.6144 |  | 3.5481 | 64.281 | 2.6784 | 21.029 | 10 | 73542000 | 236920000 | 21.366 | 20.857 | 1.6266 |  | 3.5481 | 64.263 | 2.6776 | 21.014 | 0 | 74624000 | 127330000 | 21.325 | 20.85 | 1.6063 |  | 3.5481 | 64.313 | 2.6797 | 21.04 | 15 | 73223000 | 239870000 | 21.396 | 20.862 | 1.642 |  | 3.5481 | 64.363 | 2.6818 | 21.054 | 20 | 72894000 | 243910000 | 21.43 | 20.869 | 1.6604 |  | 3.5481 | 64.435 | 2.6848 | 21.071 | 25 | 72668000 | 245630000 | 21.467 | 20.877 | 1.682 |  | 3.5481 | 64.551 | 2.6896 | 21.092 | 30 | 72548000 | 258030000 | 21.508 | 20.887 | 1.7071 |  | 3.5481 | 64.699 | 2.6958 | 20.887 | 35 | 72505000 | 263700000 | 21.256 | 20.702 | 1.7407 |  | 3.5481 | 64.846 | 2.7019 | 20.914 | 40 | 72565000 | 259450000 | 21.302 | 20.714 | 1.7785
[18 empty] | 3.6308 | 64.26 | 2.6775 | 20.799 | 1 | 74409000 | 228050000 | 21.067 | 20.66 | 1.611 |  | 3.6308 | 64.264 | 2.6776 | 21 | 5 | 73945000 | 231910000 | 21.315 | 20.836 | 1.6147 |  | 3.6308 | 64.281 | 2.6784 | 21.009 | 10 | 73542000 | 236920000 | 21.34 | 20.84 | 1.6269 |  | 3.6308 | 64.263 | 2.6776 | 20.994 | 0 | 74624000 | 127330000 | 21.299 | 20.834 | 1.6066 |  | 3.6308 | 64.313 | 2.6797 | 21.02 | 15 | 73223000 | 239870000 | 21.369 | 20.845 | 1.6423 |  | 3.6308 | 64.363 | 2.6818 | 21.034 | 20 | 72894000 | 243910000 | 21.402 | 20.852 | 1.6607 |  | 3.6308 | 64.435 | 2.6848 | 21.051 | 25 | 72668000 | 245630000 | 21.439 | 20.86 | 1.6823 |  | 3.6308 | 64.551 | 2.6896 | 21.071 | 30 | 72548000 | 258030000 | 21.478 | 20.869 | 1.7075 |  | 3.6308 | 64.699 | 2.6958 | 20.869 | 35 | 72505000 | 263700000 | 21.228 | 20.688 | 1.741 |  | 3.6308 | 64.846 | 2.7019 | 20.895 | 40 | 72565000 | 259450000 | 21.273 | 20.7 | 1.7788
[18 empty] | 3.7154 | 64.26 | 2.6775 | 20.784 | 1 | 74409000 | 228050000 | 21.046 | 20.648 | 1.6112 |  | 3.7154 | 64.264 | 2.6776 | 20.98 | 5 | 73945000 | 231910000 | 21.288 | 20.819 | 1.6151 |  | 3.7154 | 64.281 | 2.6784 | 20.988 | 10 | 73542000 | 236920000 | 21.313 | 20.823 | 1.6273 |  | 3.7154 | 64.263 | 2.6776 | 20.974 | 0 | 74624000 | 127330000 | 21.273 | 20.817 | 1.6069 |  | 3.7154 | 64.313 | 2.6797 | 21 | 15 | 73223000 | 239870000 | 21.341 | 20.828 | 1.6426 |  | 3.7154 | 64.363 | 2.6818 | 21.013 | 20 | 72894000 | 243910000 | 21.374 | 20.835 | 1.661 |  | 3.7154 | 64.435 | 2.6848 | 21.029 | 25 | 72668000 | 245630000 | 21.41 | 20.842 | 1.6826 |  | 3.7154 | 64.551 | 2.6896 | 21.049 | 30 | 72548000 | 258030000 | 21.448 | 20.852 | 1.7078 |  | 3.7154 | 64.699 | 2.6958 | 20.856 | 35 | 72505000 | 263700000 | 21.208 | 20.677 | 1.7412 |  | 3.7154 | 64.846 | 2.7019 | 20.881 | 40 | 72565000 | 259450000 | 21.252 | 20.689 | 1.779
[18 empty] | 3.8019 | 64.26 | 2.6775 | 20.769 | 1 | 74409000 | 228050000 | 21.025 | 20.635 | 1.6114 |  | 3.8019 | 64.264 | 2.6776 | 20.959 | 5 | 73945000 | 231910000 | 21.261 | 20.802 | 1.6154 |  | 3.8019 | 64.281 | 2.6784 | 20.968 | 10 | 73542000 | 236920000 | 21.285 | 20.806 | 1.6276 |  | 3.8019 | 64.263 | 2.6776 | 20.953 | 0 | 74624000 | 127330000 | 21.246 | 20.799 | 1.6073 |  | 3.8019 | 64.313 | 2.6797 | 20.978 | 15 | 73223000 | 239870000 | 21.313 | 20.811 | 1.6429 |  | 3.8019 | 64.363 | 2.6818 | 20.992 | 20 | 72894000 | 243910000 | 21.345 | 20.817 | 1.6613 |  | 3.8019 | 64.435 | 2.6848 | 21.008 | 25 | 72668000 | 245630000 | 21.38 | 20.824 | 1.683 |  | 3.8019 | 64.551 | 2.6896 | 21.027 | 30 | 72548000 | 258030000 | 21.418 | 20.834 | 1.7082 |  | 3.8019 | 64.699 | 2.6958 | 20.843 | 35 | 72505000 | 263700000 | 21.188 | 20.667 | 1.7414 |  | 3.8019 | 64.846 | 2.7019 | 20.868 | 40 | 72565000 | 259450000 | 21.232 | 20.679 | 1.7792
[18 empty] | 3.8905 | 64.26 | 2.6775 | 20.754 | 1 | 74409000 | 228050000 | 21.003 | 20.622 | 1.6117 |  | 3.8905 | 64.264 | 2.6776 | 20.938 | 5 | 73945000 | 231910000 | 21.233 | 20.784 | 1.6157 |  | 3.8905 | 64.281 | 2.6784 | 20.946 | 10 | 73542000 | 236920000 | 21.257 | 20.788 | 1.6279 |  | 3.8905 | 64.263 | 2.6776 | 20.932 | 0 | 74624000 | 127330000 | 21.219 | 20.781 | 1.6076 |  | 3.8905 | 64.313 | 2.6797 | 20.957 | 15 | 73223000 | 239870000 | 21.284 | 20.792 | 1.6433 |  | 3.8905 | 64.363 | 2.6818 | 20.97 | 20 | 72894000 | 243910000 | 21.315 | 20.799 | 1.6617 |  | 3.8905 | 64.435 | 2.6848 | 20.986 | 25 | 72668000 | 245630000 | 21.349 | 20.806 | 1.6833 |  | 3.8905 | 64.551 | 2.6896 | 21.005 | 30 | 72548000 | 258030000 | 21.386 | 20.815 | 1.7085 |  | 3.8905 | 64.699 | 2.6958 | 20.83 | 35 | 72505000 | 263700000 | 21.169 | 20.657 | 1.7416 |  | 3.8905 | 64.846 | 2.7019 | 20.854 | 40 | 72565000 | 259450000 | 21.211 | 20.668 | 1.7794
[18 empty] | 3.9811 | 64.26 | 2.6775 | 20.738 | 1 | 74409000 | 228050000 | 20.98 | 20.609 | 1.6119 |  | 3.9811 | 64.264 | 2.6776 | 20.916 | 5 | 73945000 | 231910000 | 21.205 | 20.765 | 1.6161 |  | 3.9811 | 64.281 | 2.6784 | 20.925 | 10 | 73542000 | 236920000 | 21.228 | 20.769 | 1.6282 |  | 3.9811 | 64.263 | 2.6776 | 20.911 | 0 | 74624000 | 127330000 | 21.191 | 20.763 | 1.6079 |  | 3.9811 | 64.313 | 2.6797 | 20.935 | 15 | 73223000 | 239870000 | 21.254 | 20.774 | 1.6436 |  | 3.9811 | 64.363 | 2.6818 | 20.948 | 20 | 72894000 | 243910000 | 21.285 | 20.78 | 1.662 |  | 3.9811 | 64.435 | 2.6848 | 20.963 | 25 | 72668000 | 245630000 | 21.318 | 20.787 | 1.6837 |  | 3.9811 | 64.551 | 2.6896 | 20.981 | 30 | 72548000 | 258030000 | 21.354 | 20.796 | 1.7089 |  | 3.9811 | 64.699 | 2.6958 | 20.816 | 35 | 72505000 | 263700000 | 21.149 | 20.646 | 1.7418 |  | 3.9811 | 64.846 | 2.7019 | 20.84 | 40 | 72565000 | 259450000 | 21.19 | 20.657 | 1.7796
[18 empty] | 4.0738 | 64.26 | 2.6775 | 20.724 | 1 | 74409000 | 228050000 | 20.961 | 20.598 | 1.6121 |  | 4.0738 | 64.264 | 2.6776 | 20.894 | 5 | 73945000 | 231910000 | 21.176 | 20.747 | 1.6164 |  | 4.0738 | 64.281 | 2.6784 | 20.902 | 10 | 73542000 | 236920000 | 21.198 | 20.75 | 1.6286 |  | 4.0738 | 64.263 | 2.6776 | 20.889 | 0 | 74624000 | 127330000 | 21.162 | 20.744 | 1.6083 |  | 4.0738 | 64.313 | 2.6797 | 20.912 | 15 | 73223000 | 239870000 | 21.224 | 20.755 | 1.644 |  | 4.0738 | 64.363 | 2.6818 | 20.925 | 20 | 72894000 | 243910000 | 21.254 | 20.761 | 1.6624 |  | 4.0738 | 64.435 | 2.6848 | 20.94 | 25 | 72668000 | 245630000 | 21.286 | 20.768 | 1.684 |  | 4.0738 | 64.551 | 2.6896 | 20.958 | 30 | 72548000 | 258030000 | 21.321 | 20.776 | 1.7092 |  | 4.0738 | 64.699 | 2.6958 | 20.802 | 35 | 72505000 | 263700000 | 21.128 | 20.635 | 1.742 |  | 4.0738 | 64.846 | 2.7019 | 20.825 | 40 | 72565000 | 259450000 | 21.169 | 20.646 | 1.7798
[18 empty] | 4.1687 | 64.26 | 2.6775 | 20.713 | 1 | 74409000 | 228050000 | 20.944 | 20.588 | 1.6123 |  | 4.1687 | 64.264 | 2.6776 | 20.872 | 5 | 73945000 | 231910000 | 21.146 | 20.728 | 1.6167 |  | 4.1687 | 64.281 | 2.6784 | 20.879 | 10 | 73542000 | 236920000 | 21.168 | 20.731 | 1.629 |  | 4.1687 | 64.263 | 2.6776 | 20.867 | 0 | 74624000 | 127330000 | 21.132 | 20.725 | 1.6086 |  | 4.1687 | 64.313 | 2.6797 | 20.889 | 15 | 73223000 | 239870000 | 21.193 | 20.736 | 1.6443 |  | 4.1687 | 64.363 | 2.6818 | 20.901 | 20 | 72894000 | 243910000 | 21.222 | 20.741 | 1.6627 |  | 4.1687 | 64.435 | 2.6848 | 20.916 | 25 | 72668000 | 245630000 | 21.253 | 20.748 | 1.6844 |  | 4.1687 | 64.551 | 2.6896 | 20.933 | 30 | 72548000 | 258030000 | 21.288 | 20.757 | 1.7096 |  | 4.1687 | 64.699 | 2.6958 | 20.788 | 35 | 72505000 | 263700000 | 21.107 | 20.624 | 1.7423 |  | 4.1687 | 64.846 | 2.7019 | 20.811 | 40 | 72565000 | 259450000 | 21.147 | 20.635 | 1.78
[18 empty] | 4.2658 | 64.26 | 2.6775 | 20.701 | 1 | 74409000 | 228050000 | 20.928 | 20.578 | 1.6125 |  | 4.2658 | 64.264 | 2.6776 | 20.848 | 5 | 73945000 | 231910000 | 21.116 | 20.708 | 1.6171 |  | 4.2658 | 64.281 | 2.6784 | 20.856 | 10 | 73542000 | 236920000 | 21.137 | 20.711 | 1.6293 |  | 4.2658 | 64.263 | 2.6776 | 20.844 | 0 | 74624000 | 127330000 | 21.102 | 20.706 | 1.609 |  | 4.2658 | 64.313 | 2.6797 | 20.866 | 15 | 73223000 | 239870000 | 21.161 | 20.716 | 1.6447 |  | 4.2658 | 64.363 | 2.6818 | 20.877 | 20 | 72894000 | 243910000 | 21.189 | 20.721 | 1.6631 |  | 4.2658 | 64.435 | 2.6848 | 20.892 | 25 | 72668000 | 245630000 | 21.22 | 20.728 | 1.6848 |  | 4.2658 | 64.551 | 2.6896 | 20.909 | 30 | 72548000 | 258030000 | 21.253 | 20.736 | 1.71 |  | 4.2658 | 64.699 | 2.6958 | 20.773 | 35 | 72505000 | 263700000 | 21.085 | 20.612 | 1.7425 |  | 4.2658 | 64.846 | 2.7019 | 20.796 | 40 | 72565000 | 259450000 | 21.124 | 20.623 | 1.7803
[18 empty] | 4.3652 | 64.26 | 2.6775 | 20.688 | 1 | 74409000 | 228050000 | 20.911 | 20.568 | 1.6127 |  | 4.3652 | 64.264 | 2.6776 | 20.825 | 5 | 73945000 | 231910000 | 21.084 | 20.688 | 1.6175 |  | 4.3652 | 64.281 | 2.6784 | 20.832 | 10 | 73542000 | 236920000 | 21.105 | 20.691 | 1.6297 |  | 4.3652 | 64.263 | 2.6776 | 20.82 | 0 | 74624000 | 127330000 | 21.071 | 20.686 | 1.6093 |  | 4.3652 | 64.313 | 2.6797 | 20.842 | 15 | 73223000 | 239870000 | 21.129 | 20.695 | 1.645 |  | 4.3652 | 64.363 | 2.6818 | 20.853 | 20 | 72894000 | 243910000 | 21.156 | 20.701 | 1.6635 |  | 4.3652 | 64.435 | 2.6848 | 20.867 | 25 | 72668000 | 245630000 | 21.186 | 20.707 | 1.6852 |  | 4.3652 | 64.551 | 2.6896 | 20.883 | 30 | 72548000 | 258030000 | 21.218 | 20.715 | 1.7104 |  | 4.3652 | 64.699 | 2.6958 | 20.758 | 35 | 72505000 | 263700000 | 21.063 | 20.601 | 1.7427 |  | 4.3652 | 64.846 | 2.7019 | 20.78 | 40 | 72565000 | 259450000 | 21.101 | 20.611 | 1.7805
[18 empty] | 4.4668 | 64.26 | 2.6775 | 20.676 | 1 | 74409000 | 228050000 | 20.893 | 20.558 | 1.6129 |  | 4.4668 | 64.264 | 2.6776 | 20.801 | 5 | 73945000 | 231910000 | 21.053 | 20.667 | 1.6178 |  | 4.4668 | 64.281 | 2.6784 | 20.808 | 10 | 73542000 | 236920000 | 21.072 | 20.671 | 1.6301 |  | 4.4668 | 64.263 | 2.6776 | 20.796 | 0 | 74624000 | 127330000 | 21.04 | 20.665 | 1.6097 |  | 4.4668 | 64.313 | 2.6797 | 20.817 | 15 | 73223000 | 239870000 | 21.095 | 20.675 | 1.6454 |  | 4.4668 | 64.363 | 2.6818 | 20.828 | 20 | 72894000 | 243910000 | 21.122 | 20.68 | 1.6639 |  | 4.4668 | 64.435 | 2.6848 | 20.841 | 25 | 72668000 | 245630000 | 21.151 | 20.686 | 1.6856 |  | 4.4668 | 64.551 | 2.6896 | 20.857 | 30 | 72548000 | 258030000 | 21.182 | 20.694 | 1.7108 |  | 4.4668 | 64.699 | 2.6958 | 20.743 | 35 | 72505000 | 263700000 | 21.04 | 20.589 | 1.7429 |  | 4.4668 | 64.846 | 2.7019 | 20.764 | 40 | 72565000 | 259450000 | 21.078 | 20.599 | 1.7808
[18 empty] | 4.5709 | 64.26 | 2.6775 | 20.663 | 1 | 74409000 | 228050000 | 20.875 | 20.547 | 1.6131 |  | 4.5709 | 64.264 | 2.6776 | 20.776 | 5 | 73945000 | 231910000 | 21.02 | 20.646 | 1.6182 |  | 4.5709 | 64.281 | 2.6784 | 20.783 | 10 | 73542000 | 236920000 | 21.039 | 20.649 | 1.6305 |  | 4.5709 | 64.263 | 2.6776 | 20.771 | 0 | 74624000 | 127330000 | 21.008 | 20.644 | 1.6101 |  | 4.5709 | 64.313 | 2.6797 | 20.792 | 15 | 73223000 | 239870000 | 21.061 | 20.653 | 1.6458 |  | 4.5709 | 64.363 | 2.6818 | 20.802 | 20 | 72894000 | 243910000 | 21.087 | 20.658 | 1.6643 |  | 4.5709 | 64.435 | 2.6848 | 20.815 | 25 | 72668000 | 245630000 | 21.115 | 20.665 | 1.686 |  | 4.5709 | 64.551 | 2.6896 | 20.831 | 30 | 72548000 | 258030000 | 21.145 | 20.672 | 1.7112 |  | 4.5709 | 64.699 | 2.6958 | 20.727 | 35 | 72505000 | 263700000 | 21.017 | 20.576 | 1.7432 |  | 4.5709 | 64.846 | 2.7019 | 20.748 | 40 | 72565000 | 259450000 | 21.053 | 20.586 | 1.781
[18 empty] | 4.6774 | 64.26 | 2.6775 | 20.65 | 1 | 74409000 | 228050000 | 20.857 | 20.536 | 1.6133 |  | 4.6774 | 64.264 | 2.6776 | 20.75 | 5 | 73945000 | 231910000 | 20.986 | 20.625 | 1.6186 |  | 4.6774 | 64.281 | 2.6784 | 20.757 | 10 | 73542000 | 236920000 | 21.005 | 20.628 | 1.6309 |  | 4.6774 | 64.263 | 2.6776 | 20.746 | 0 | 74624000 | 127330000 | 20.975 | 20.623 | 1.6105 |  | 4.6774 | 64.313 | 2.6797 | 20.766 | 15 | 73223000 | 239870000 | 21.027 | 20.632 | 1.6462 |  | 4.6774 | 64.363 | 2.6818 | 20.776 | 20 | 72894000 | 243910000 | 21.051 | 20.636 | 1.6647 |  | 4.6774 | 64.435 | 2.6848 | 20.789 | 25 | 72668000 | 245630000 | 21.078 | 20.642 | 1.6864 |  | 4.6774 | 64.551 | 2.6896 | 20.804 | 30 | 72548000 | 258030000 | 21.107 | 20.65 | 1.7116 |  | 4.6774 | 64.699 | 2.6958 | 20.711 | 35 | 72505000 | 263700000 | 20.993 | 20.564 | 1.7434 |  | 4.6774 | 64.846 | 2.7019 | 20.732 | 40 | 72565000 | 259450000 | 21.029 | 20.574 | 1.7813
[18 empty] | 4.7863 | 64.26 | 2.6775 | 20.636 | 1 | 74409000 | 228050000 | 20.838 | 20.525 | 1.6135 |  | 4.7863 | 64.264 | 2.6776 | 20.724 | 5 | 73945000 | 231910000 | 20.952 | 20.602 | 1.619 |  | 4.7863 | 64.281 | 2.6784 | 20.731 | 10 | 73542000 | 236920000 | 20.97 | 20.605 | 1.6313 |  | 4.7863 | 64.263 | 2.6776 | 20.72 | 0 | 74624000 | 127330000 | 20.941 | 20.601 | 1.6109 |  | 4.7863 | 64.313 | 2.6797 | 20.739 | 15 | 73223000 | 239870000 | 20.991 | 20.609 | 1.6466 |  | 4.7863 | 64.363 | 2.6818 | 20.749 | 20 | 72894000 | 243910000 | 21.015 | 20.614 | 1.6651 |  | 4.7863 | 64.435 | 2.6848 | 20.761 | 25 | 72668000 | 245630000 | 21.041 | 20.62 | 1.6868 |  | 4.7863 | 64.551 | 2.6896 | 20.776 | 30 | 72548000 | 258030000 | 21.069 | 20.627 | 1.712 |  | 4.7863 | 64.699 | 2.6958 | 20.695 | 35 | 72505000 | 263700000 | 20.969 | 20.551 | 1.7437 |  | 4.7863 | 64.846 | 2.7019 | 20.715 | 40 | 72565000 | 259450000 | 21.003 | 20.561 | 1.7815
[18 empty] | 4.8978 | 64.26 | 2.6775 | 20.622 | 1 | 74409000 | 228050000 | 20.819 | 20.514 | 1.6137 |  | 4.8978 | 64.264 | 2.6776 | 20.698 | 5 | 73945000 | 231910000 | 20.917 | 20.58 | 1.6194 |  | 4.8978 | 64.281 | 2.6784 | 20.704 | 10 | 73542000 | 236920000 | 20.934 | 20.583 | 1.6317 |  | 4.8978 | 64.263 | 2.6776 | 20.694 | 0 | 74624000 | 127330000 | 20.906 | 20.578 | 1.6113 |  | 4.8978 | 64.313 | 2.6797 | 20.712 | 15 | 73223000 | 239870000 | 20.954 | 20.586 | 1.6471 |  | 4.8978 | 64.363 | 2.6818 | 20.722 | 20 | 72894000 | 243910000 | 20.977 | 20.591 | 1.6655 |  | 4.8978 | 64.435 | 2.6848 | 20.733 | 25 | 72668000 | 245630000 | 21.002 | 20.597 | 1.6872 |  | 4.8978 | 64.551 | 2.6896 | 20.747 | 30 | 72548000 | 258030000 | 21.029 | 20.603 | 1.7125 |  | 4.8978 | 64.699 | 2.6958 | 20.678 | 35 | 72505000 | 263700000 | 20.944 | 20.538 | 1.744 |  | 4.8978 | 64.846 | 2.7019 | 20.697 | 40 | 72565000 | 259450000 | 20.978 | 20.547 | 1.7818
[18 empty] | 5.0119 | 64.26 | 2.6775 | 20.608 | 1 | 74409000 | 228050000 | 20.8 | 20.502 | 1.6139 |  | 5.0119 | 64.264 | 2.6776 | 20.679 | 5 | 73945000 | 231910000 | 20.892 | 20.564 | 1.6197 |  | 5.0119 | 64.281 | 2.6784 | 20.685 | 10 | 73542000 | 236920000 | 20.908 | 20.566 | 1.632 |  | 5.0119 | 64.263 | 2.6776 | 20.675 | 0 | 74624000 | 127330000 | 20.881 | 20.562 | 1.6116 |  | 5.0119 | 64.313 | 2.6797 | 20.692 | 15 | 73223000 | 239870000 | 20.928 | 20.57 | 1.6474 |  | 5.0119 | 64.363 | 2.6818 | 20.702 | 20 | 72894000 | 243910000 | 20.95 | 20.574 | 1.6658 |  | 5.0119 | 64.435 | 2.6848 | 20.713 | 25 | 72668000 | 245630000 | 20.974 | 20.58 | 1.6875 |  | 5.0119 | 64.551 | 2.6896 | 20.727 | 30 | 72548000 | 258030000 | 21.001 | 20.587 | 1.7128 |  | 5.0119 | 64.699 | 2.6958 | 20.661 | 35 | 72505000 | 263700000 | 20.919 | 20.525 | 1.7442 |  | 5.0119 | 64.846 | 2.7019 | 20.68 | 40 | 72565000 | 259450000 | 20.951 | 20.533 | 1.7821
[18 empty] | 5.1286 | 64.26 | 2.6775 | 20.593 | 1 | 74409000 | 228050000 | 20.78 | 20.49 | 1.6142 |  | 5.1286 | 64.264 | 2.6776 | 20.664 | 5 | 73945000 | 231910000 | 20.872 | 20.551 | 1.62 |  | 5.1286 | 64.281 | 2.6784 | 20.67 | 10 | 73542000 | 236920000 | 20.888 | 20.554 | 1.6322 |  | 5.1286 | 64.263 | 2.6776 | 20.66 | 0 | 74624000 | 127330000 | 20.861 | 20.549 | 1.6118 |  | 5.1286 | 64.313 | 2.6797 | 20.677 | 15 | 73223000 | 239870000 | 20.907 | 20.557 | 1.6476 |  | 5.1286 | 64.363 | 2.6818 | 20.686 | 20 | 72894000 | 243910000 | 20.928 | 20.562 | 1.6661 |  | 5.1286 | 64.435 | 2.6848 | 20.697 | 25 | 72668000 | 245630000 | 20.952 | 20.567 | 1.6878 |  | 5.1286 | 64.551 | 2.6896 | 20.71 | 30 | 72548000 | 258030000 | 20.978 | 20.573 | 1.7131 |  | 5.1286 | 64.699 | 2.6958 | 20.643 | 35 | 72505000 | 263700000 | 20.893 | 20.511 | 1.7445 |  | 5.1286 | 64.846 | 2.7019 | 20.662 | 40 | 72565000 | 259450000 | 20.924 | 20.519 | 1.7823
[18 empty] | 5.2481 | 64.26 | 2.6775 | 20.579 | 1 | 74409000 | 228050000 | 20.759 | 20.478 | 1.6144 |  | 5.2481 | 64.264 | 2.6776 | 20.648 | 5 | 73945000 | 231910000 | 20.851 | 20.538 | 1.6202 |  | 5.2481 | 64.281 | 2.6784 | 20.654 | 10 | 73542000 | 236920000 | 20.867 | 20.541 | 1.6325 |  | 5.2481 | 64.263 | 2.6776 | 20.644 | 0 | 74624000 | 127330000 | 20.841 | 20.536 | 1.6121 |  | 5.2481 | 64.313 | 2.6797 | 20.661 | 15 | 73223000 | 239870000 | 20.885 | 20.544 | 1.6479 |  | 5.2481 | 64.363 | 2.6818 | 20.67 | 20 | 72894000 | 243910000 | 20.906 | 20.548 | 1.6663 |  | 5.2481 | 64.435 | 2.6848 | 20.681 | 25 | 72668000 | 245630000 | 20.929 | 20.554 | 1.688 |  | 5.2481 | 64.551 | 2.6896 | 20.694 | 30 | 72548000 | 258030000 | 20.954 | 20.56 | 1.7133 |  | 5.2481 | 64.699 | 2.6958 | 20.629 | 35 | 72505000 | 263700000 | 20.871 | 20.499 | 1.7447 |  | 5.2481 | 64.846 | 2.7019 | 20.646 | 40 | 72565000 | 259450000 | 20.901 | 20.508 | 1.7826
[18 empty] | 5.3703 | 64.26 | 2.6775 | 20.563 | 1 | 74409000 | 228050000 | 20.738 | 20.465 | 1.6146 |  | 5.3703 | 64.264 | 2.6776 | 20.632 | 5 | 73945000 | 231910000 | 20.83 | 20.525 | 1.6205 |  | 5.3703 | 64.281 | 2.6784 | 20.638 | 10 | 73542000 | 236920000 | 20.845 | 20.527 | 1.6327 |  | 5.3703 | 64.263 | 2.6776 | 20.628 | 0 | 74624000 | 127330000 | 20.82 | 20.523 | 1.6123 |  | 5.3703 | 64.313 | 2.6797 | 20.645 | 15 | 73223000 | 239870000 | 20.863 | 20.531 | 1.6481 |  | 5.3703 | 64.363 | 2.6818 | 20.654 | 20 | 72894000 | 243910000 | 20.883 | 20.535 | 1.6666 |  | 5.3703 | 64.435 | 2.6848 | 20.664 | 25 | 72668000 | 245630000 | 20.906 | 20.54 | 1.6883 |  | 5.3703 | 64.551 | 2.6896 | 20.677 | 30 | 72548000 | 258030000 | 20.93 | 20.546 | 1.7136 |  | 5.3703 | 64.699 | 2.6958 | 20.619 | 35 | 72505000 | 263700000 | 20.857 | 20.491 | 1.7449 |  | 5.3703 | 64.846 | 2.7019 | 20.636 | 40 | 72565000 | 259450000 | 20.887 | 20.5 | 1.7827
[18 empty] | 5.4954 | 64.26 | 2.6775 | 20.548 | 1 | 74409000 | 228050000 | 20.717 | 20.452 | 1.6149 |  | 5.4954 | 64.264 | 2.6776 | 20.616 | 5 | 73945000 | 231910000 | 20.808 | 20.511 | 1.6207 |  | 5.4954 | 64.281 | 2.6784 | 20.621 | 10 | 73542000 | 236920000 | 20.823 | 20.514 | 1.633 |  | 5.4954 | 64.263 | 2.6776 | 20.612 | 0 | 74624000 | 127330000 | 20.798 | 20.509 | 1.6126 |  | 5.4954 | 64.313 | 2.6797 | 20.628 | 15 | 73223000 | 239870000 | 20.84 | 20.517 | 1.6484 |  | 5.4954 | 64.363 | 2.6818 | 20.637 | 20 | 72894000 | 243910000 | 20.86 | 20.521 | 1.6668 |  | 5.4954 | 64.435 | 2.6848 | 20.647 | 25 | 72668000 | 245630000 | 20.882 | 20.526 | 1.6886 |  | 5.4954 | 64.551 | 2.6896 | 20.659 | 30 | 72548000 | 258030000 | 20.905 | 20.532 | 1.7139 |  | 5.4954 | 64.699 | 2.6958 | 20.609 | 35 | 72505000 | 263700000 | 20.842 | 20.483 | 1.745 |  | 5.4954 | 64.846 | 2.7019 | 20.626 | 40 | 72565000 | 259450000 | 20.872 | 20.492 | 1.7829
[18 empty] | 5.6234 | 64.26 | 2.6775 | 20.534 | 1 | 74409000 | 228050000 | 20.698 | 20.44 | 1.6151 |  | 5.6234 | 64.264 | 2.6776 | 20.599 | 5 | 73945000 | 231910000 | 20.786 | 20.497 | 1.621 |  | 5.6234 | 64.281 | 2.6784 | 20.605 | 10 | 73542000 | 236920000 | 20.8 | 20.5 | 1.6332 |  | 5.6234 | 64.263 | 2.6776 | 20.596 | 0 | 74624000 | 127330000 | 20.776 | 20.496 | 1.6128 |  | 5.6234 | 64.313 | 2.6797 | 20.611 | 15 | 73223000 | 239870000 | 20.817 | 20.503 | 1.6486 |  | 5.6234 | 64.363 | 2.6818 | 20.62 | 20 | 72894000 | 243910000 | 20.836 | 20.507 | 1.6671 |  | 5.6234 | 64.435 | 2.6848 | 20.629 | 25 | 72668000 | 245630000 | 20.857 | 20.512 | 1.6888 |  | 5.6234 | 64.551 | 2.6896 | 20.641 | 30 | 72548000 | 258030000 | 20.88 | 20.517 | 1.7141 |  | 5.6234 | 64.699 | 2.6958 | 20.598 | 35 | 72505000 | 263700000 | 20.828 | 20.475 | 1.7452 |  | 5.6234 | 64.846 | 2.7019 | 20.615 | 40 | 72565000 | 259450000 | 20.856 | 20.483 | 1.7831
[18 empty] | 5.7544 | 64.26 | 2.6775 | 20.525 | 1 | 74409000 | 228050000 | 20.686 | 20.433 | 1.6152 |  | 5.7544 | 64.264 | 2.6776 | 20.582 | 5 | 73945000 | 231910000 | 20.763 | 20.483 | 1.6212 |  | 5.7544 | 64.281 | 2.6784 | 20.587 | 10 | 73542000 | 236920000 | 20.777 | 20.485 | 1.6335 |  | 5.7544 | 64.263 | 2.6776 | 20.579 | 0 | 74624000 | 127330000 | 20.754 | 20.481 | 1.6131 |  | 5.7544 | 64.313 | 2.6797 | 20.594 | 15 | 73223000 | 239870000 | 20.793 | 20.488 | 1.6489 |  | 5.7544 | 64.363 | 2.6818 | 20.602 | 20 | 72894000 | 243910000 | 20.812 | 20.492 | 1.6674 |  | 5.7544 | 64.435 | 2.6848 | 20.612 | 25 | 72668000 | 245630000 | 20.832 | 20.497 | 1.6891 |  | 5.7544 | 64.551 | 2.6896 | 20.623 | 30 | 72548000 | 258030000 | 20.855 | 20.503 | 1.7144 |  | 5.7544 | 64.699 | 2.6958 | 20.588 | 35 | 72505000 | 263700000 | 20.812 | 20.467 | 1.7453 |  | 5.7544 | 64.846 | 2.7019 | 20.604 | 40 | 72565000 | 259450000 | 20.841 | 20.475 | 1.7832
[18 empty] | 5.8884 | 64.26 | 2.6775 | 20.516 | 1 | 74409000 | 228050000 | 20.674 | 20.426 | 1.6154 |  | 5.8884 | 64.264 | 2.6776 | 20.565 | 5 | 73945000 | 231910000 | 20.74 | 20.468 | 1.6215 |  | 5.8884 | 64.281 | 2.6784 | 20.57 | 10 | 73542000 | 236920000 | 20.753 | 20.471 | 1.6338 |  | 5.8884 | 64.263 | 2.6776 | 20.562 | 0 | 74624000 | 127330000 | 20.731 | 20.467 | 1.6133 |  | 5.8884 | 64.313 | 2.6797 | 20.576 | 15 | 73223000 | 239870000 | 20.769 | 20.474 | 1.6492 |  | 5.8884 | 64.363 | 2.6818 | 20.584 | 20 | 72894000 | 243910000 | 20.787 | 20.477 | 1.6677 |  | 5.8884 | 64.435 | 2.6848 | 20.593 | 25 | 72668000 | 245630000 | 20.807 | 20.482 | 1.6894 |  | 5.8884 | 64.551 | 2.6896 | 20.604 | 30 | 72548000 | 258030000 | 20.828 | 20.487 | 1.7147 |  | 5.8884 | 64.699 | 2.6958 | 20.577 | 35 | 72505000 | 263700000 | 20.797 | 20.458 | 1.7455 |  | 5.8884 | 64.846 | 2.7019 | 20.593 | 40 | 72565000 | 259450000 | 20.824 | 20.466 | 1.7834
[18 empty] | 6.0256 | 64.26 | 2.6775 | 20.507 | 1 | 74409000 | 228050000 | 20.661 | 20.418 | 1.6155 |  | 6.0256 | 64.264 | 2.6776 | 20.547 | 5 | 73945000 | 231910000 | 20.716 | 20.453 | 1.6218 |  | 6.0256 | 64.281 | 2.6784 | 20.552 | 10 | 73542000 | 236920000 | 20.729 | 20.456 | 1.634 |  | 6.0256 | 64.263 | 2.6776 | 20.544 | 0 | 74624000 | 127330000 | 20.707 | 20.452 | 1.6136 |  | 6.0256 | 64.313 | 2.6797 | 20.558 | 15 | 73223000 | 239870000 | 20.744 | 20.459 | 1.6495 |  | 6.0256 | 64.363 | 2.6818 | 20.565 | 20 | 72894000 | 243910000 | 20.762 | 20.462 | 1.668 |  | 6.0256 | 64.435 | 2.6848 | 20.574 | 25 | 72668000 | 245630000 | 20.781 | 20.467 | 1.6897 |  | 6.0256 | 64.551 | 2.6896 | 20.585 | 30 | 72548000 | 258030000 | 20.801 | 20.472 | 1.715 |  | 6.0256 | 64.699 | 2.6958 | 20.566 | 35 | 72505000 | 263700000 | 20.781 | 20.45 | 1.7457 |  | 6.0256 | 64.846 | 2.7019 | 20.581 | 40 | 72565000 | 259450000 | 20.808 | 20.457 | 1.7836
[18 empty] | 6.166 | 64.26 | 2.6775 | 20.497 | 1 | 74409000 | 228050000 | 20.648 | 20.41 | 1.6157 |  | 6.166 | 64.264 | 2.6776 | 20.529 | 5 | 73945000 | 231910000 | 20.691 | 20.438 | 1.6221 |  | 6.166 | 64.281 | 2.6784 | 20.534 | 10 | 73542000 | 236920000 | 20.704 | 20.44 | 1.6343 |  | 6.166 | 64.263 | 2.6776 | 20.526 | 0 | 74624000 | 127330000 | 20.683 | 20.437 | 1.6139 |  | 6.166 | 64.313 | 2.6797 | 20.539 | 15 | 73223000 | 239870000 | 20.719 | 20.443 | 1.6498 |  | 6.166 | 64.363 | 2.6818 | 20.547 | 20 | 72894000 | 243910000 | 20.736 | 20.447 | 1.6682 |  | 6.166 | 64.435 | 2.6848 | 20.555 | 25 | 72668000 | 245630000 | 20.754 | 20.451 | 1.69 |  | 6.166 | 64.551 | 2.6896 | 20.566 | 30 | 72548000 | 258030000 | 20.774 | 20.456 | 1.7153 |  | 6.166 | 64.699 | 2.6958 | 20.554 | 35 | 72505000 | 263700000 | 20.765 | 20.441 | 1.7459 |  | 6.166 | 64.846 | 2.7019 | 20.57 | 40 | 72565000 | 259450000 | 20.791 | 20.448 | 1.7838
[18 empty] | 6.3096 | 64.26 | 2.6775 | 20.487 | 1 | 74409000 | 228050000 | 20.635 | 20.402 | 1.6158 |  | 6.3096 | 64.264 | 2.6776 | 20.51 | 5 | 73945000 | 231910000 | 20.667 | 20.422 | 1.6224 |  | 6.3096 | 64.281 | 2.6784 | 20.515 | 10 | 73542000 | 236920000 | 20.679 | 20.425 | 1.6346 |  | 6.3096 | 64.263 | 2.6776 | 20.507 | 0 | 74624000 | 127330000 | 20.659 | 20.421 | 1.6142 |  | 6.3096 | 64.313 | 2.6797 | 20.52 | 15 | 73223000 | 239870000 | 20.693 | 20.427 | 1.6501 |  | 6.3096 | 64.363 | 2.6818 | 20.527 | 20 | 72894000 | 243910000 | 20.709 | 20.431 | 1.6686 |  | 6.3096 | 64.435 | 2.6848 | 20.536 | 25 | 72668000 | 245630000 | 20.726 | 20.435 | 1.6903 |  | 6.3096 | 64.551 | 2.6896 | 20.546 | 30 | 72548000 | 258030000 | 20.745 | 20.44 | 1.7156 |  | 6.3096 | 64.699 | 2.6958 | 20.543 | 35 | 72505000 | 263700000 | 20.748 | 20.432 | 1.746 |  | 6.3096 | 64.846 | 2.7019 | 20.558 | 40 | 72565000 | 259450000 | 20.774 | 20.439 | 1.7839
[18 empty] | 6.4565 | 64.26 | 2.6775 | 20.477 | 1 | 74409000 | 228050000 | 20.622 | 20.394 | 1.616 |  | 6.4565 | 64.264 | 2.6776 | 20.491 | 5 | 73945000 | 231910000 | 20.641 | 20.406 | 1.6227 |  | 6.4565 | 64.281 | 2.6784 | 20.495 | 10 | 73542000 | 236920000 | 20.653 | 20.408 | 1.6349 |  | 6.4565 | 64.263 | 2.6776 | 20.488 | 0 | 74624000 | 127330000 | 20.634 | 20.405 | 1.6145 |  | 6.4565 | 64.313 | 2.6797 | 20.501 | 15 | 73223000 | 239870000 | 20.666 | 20.411 | 1.6504 |  | 6.4565 | 64.363 | 2.6818 | 20.507 | 20 | 72894000 | 243910000 | 20.682 | 20.414 | 1.6689 |  | 6.4565 | 64.435 | 2.6848 | 20.515 | 25 | 72668000 | 245630000 | 20.698 | 20.418 | 1.6906 |  | 6.4565 | 64.551 | 2.6896 | 20.525 | 30 | 72548000 | 258030000 | 20.717 | 20.423 | 1.7159 |  | 6.4565 | 64.699 | 2.6958 | 20.531 | 35 | 72505000 | 263700000 | 20.731 | 20.422 | 1.7462 |  | 6.4565 | 64.846 | 2.7019 | 20.545 | 40 | 72565000 | 259450000 | 20.756 | 20.429 | 1.7842
[18 empty] | 6.6069 | 64.26 | 2.6775 | 20.467 | 1 | 74409000 | 228050000 | 20.609 | 20.386 | 1.6161 |  | 6.6069 | 64.264 | 2.6776 | 20.479 | 5 | 73945000 | 231910000 | 20.624 | 20.396 | 1.6229 |  | 6.6069 | 64.281 | 2.6784 | 20.483 | 10 | 73542000 | 236920000 | 20.636 | 20.398 | 1.6351 |  | 6.6069 | 64.263 | 2.6776 | 20.476 | 0 | 74624000 | 127330000 | 20.617 | 20.395 | 1.6147 |  | 6.6069 | 64.313 | 2.6797 | 20.488 | 15 | 73223000 | 239870000 | 20.649 | 20.401 | 1.6506 |  | 6.6069 | 64.363 | 2.6818 | 20.495 | 20 | 72894000 | 243910000 | 20.664 | 20.404 | 1.669 |  | 6.6069 | 64.435 | 2.6848 | 20.502 | 25 | 72668000 | 245630000 | 20.68 | 20.408 | 1.6908 |  | 6.6069 | 64.551 | 2.6896 | 20.512 | 30 | 72548000 | 258030000 | 20.698 | 20.412 | 1.7161 |  | 6.6069 | 64.699 | 2.6958 | 20.519 | 35 | 72505000 | 263700000 | 20.714 | 20.413 | 1.7464 |  | 6.6069 | 64.846 | 2.7019 | 20.533 | 40 | 72565000 | 259450000 | 20.738 | 20.419 | 1.7843
[18 empty] | 6.7608 | 64.26 | 2.6775 | 20.457 | 1 | 74409000 | 228050000 | 20.595 | 20.377 | 1.6163 |  | 6.7608 | 64.264 | 2.6776 | 20.469 | 5 | 73945000 | 231910000 | 20.612 | 20.388 | 1.623 |  | 6.7608 | 64.281 | 2.6784 | 20.473 | 10 | 73542000 | 236920000 | 20.623 | 20.39 | 1.6353 |  | 6.7608 | 64.263 | 2.6776 | 20.466 | 0 | 74624000 | 127330000 | 20.605 | 20.387 | 1.6148 |  | 6.7608 | 64.313 | 2.6797 | 20.478 | 15 | 73223000 | 239870000 | 20.636 | 20.393 | 1.6507 |  | 6.7608 | 64.363 | 2.6818 | 20.485 | 20 | 72894000 | 243910000 | 20.65 | 20.396 | 1.6692 |  | 6.7608 | 64.435 | 2.6848 | 20.492 | 25 | 72668000 | 245630000 | 20.666 | 20.399 | 1.691 |  | 6.7608 | 64.551 | 2.6896 | 20.501 | 30 | 72548000 | 258030000 | 20.683 | 20.404 | 1.7163 |  | 6.7608 | 64.699 | 2.6958 | 20.506 | 35 | 72505000 | 263700000 | 20.696 | 20.403 | 1.7466 |  | 6.7608 | 64.846 | 2.7019 | 20.52 | 40 | 72565000 | 259450000 | 20.719 | 20.41 | 1.7845
[18 empty] | 6.9183 | 64.26 | 2.6775 | 20.446 | 1 | 74409000 | 228050000 | 20.58 | 20.368 | 1.6165 |  | 6.9183 | 64.264 | 2.6776 | 20.459 | 5 | 73945000 | 231910000 | 20.599 | 20.38 | 1.6232 |  | 6.9183 | 64.281 | 2.6784 | 20.463 | 10 | 73542000 | 236920000 | 20.609 | 20.382 | 1.6354 |  | 6.9183 | 64.263 | 2.6776 | 20.457 | 0 | 74624000 | 127330000 | 20.592 | 20.379 | 1.615 |  | 6.9183 | 64.313 | 2.6797 | 20.468 | 15 | 73223000 | 239870000 | 20.622 | 20.384 | 1.6509 |  | 6.9183 | 64.363 | 2.6818 | 20.474 | 20 | 72894000 | 243910000 | 20.636 | 20.387 | 1.6694 |  | 6.9183 | 64.435 | 2.6848 | 20.482 | 25 | 72668000 | 245630000 | 20.652 | 20.391 | 1.6911 |  | 6.9183 | 64.551 | 2.6896 | 20.491 | 30 | 72548000 | 258030000 | 20.669 | 20.396 | 1.7165 |  | 6.9183 | 64.699 | 2.6958 | 20.493 | 35 | 72505000 | 263700000 | 20.678 | 20.393 | 1.7468 |  | 6.9183 | 64.846 | 2.7019 | 20.507 | 40 | 72565000 | 259450000 | 20.701 | 20.399 | 1.7847
[18 empty] | 7.0795 | 64.26 | 2.6775 | 20.435 | 1 | 74409000 | 228050000 | 20.566 | 20.359 | 1.6166 |  | 7.0795 | 64.264 | 2.6776 | 20.449 | 5 | 73945000 | 231910000 | 20.585 | 20.372 | 1.6233 |  | 7.0795 | 64.281 | 2.6784 | 20.453 | 10 | 73542000 | 236920000 | 20.596 | 20.374 | 1.6356 |  | 7.0795 | 64.263 | 2.6776 | 20.447 | 0 | 74624000 | 127330000 | 20.578 | 20.37 | 1.6151 |  | 7.0795 | 64.313 | 2.6797 | 20.458 | 15 | 73223000 | 239870000 | 20.608 | 20.376 | 1.651 |  | 7.0795 | 64.363 | 2.6818 | 20.464 | 20 | 72894000 | 243910000 | 20.622 | 20.379 | 1.6695 |  | 7.0795 | 64.435 | 2.6848 | 20.471 | 25 | 72668000 | 245630000 | 20.637 | 20.383 | 1.6913 |  | 7.0795 | 64.551 | 2.6896 | 20.48 | 30 | 72548000 | 258030000 | 20.654 | 20.387 | 1.7166 |  | 7.0795 | 64.699 | 2.6958 | 20.48 | 35 | 72505000 | 263700000 | 20.659 | 20.382 | 1.747 |  | 7.0795 | 64.846 | 2.7019 | 20.493 | 40 | 72565000 | 259450000 | 20.681 | 20.389 | 1.785
[18 empty] | 7.2444 | 64.26 | 2.6775 | 20.424 | 1 | 74409000 | 228050000 | 20.551 | 20.35 | 1.6168 |  | 7.2444 | 64.264 | 2.6776 | 20.439 | 5 | 73945000 | 231910000 | 20.571 | 20.363 | 1.6235 |  | 7.2444 | 64.281 | 2.6784 | 20.443 | 10 | 73542000 | 236920000 | 20.582 | 20.365 | 1.6357 |  | 7.2444 | 64.263 | 2.6776 | 20.436 | 0 | 74624000 | 127330000 | 20.565 | 20.362 | 1.6153 |  | 7.2444 | 64.313 | 2.6797 | 20.447 | 15 | 73223000 | 239870000 | 20.594 | 20.367 | 1.6512 |  | 7.2444 | 64.363 | 2.6818 | 20.453 | 20 | 72894000 | 243910000 | 20.607 | 20.37 | 1.6697 |  | 7.2444 | 64.435 | 2.6848 | 20.46 | 25 | 72668000 | 245630000 | 20.622 | 20.374 | 1.6915 |  | 7.2444 | 64.551 | 2.6896 | 20.469 | 30 | 72548000 | 258030000 | 20.638 | 20.378 | 1.7168 |  | 7.2444 | 64.699 | 2.6958 | 20.467 | 35 | 72505000 | 263700000 | 20.64 | 20.372 | 1.7472 |  | 7.2444 | 64.846 | 2.7019 | 20.479 | 40 | 72565000 | 259450000 | 20.661 | 20.378 | 1.7852
[18 empty] | 7.4131 | 64.26 | 2.6775 | 20.413 | 1 | 74409000 | 228050000 | 20.535 | 20.341 | 1.617 |  | 7.4131 | 64.264 | 2.6776 | 20.428 | 5 | 73945000 | 231910000 | 20.557 | 20.354 | 1.6236 |  | 7.4131 | 64.281 | 2.6784 | 20.432 | 10 | 73542000 | 236920000 | 20.567 | 20.356 | 1.6359 |  | 7.4131 | 64.263 | 2.6776 | 20.426 | 0 | 74624000 | 127330000 | 20.551 | 20.353 | 1.6155 |  | 7.4131 | 64.313 | 2.6797 | 20.437 | 15 | 73223000 | 239870000 | 20.579 | 20.358 | 1.6513 |  | 7.4131 | 64.363 | 2.6818 | 20.442 | 20 | 72894000 | 243910000 | 20.592 | 20.361 | 1.6699 |  | 7.4131 | 64.435 | 2.6848 | 20.449 | 25 | 72668000 | 245630000 | 20.607 | 20.365 | 1.6916 |  | 7.4131 | 64.551 | 2.6896 | 20.458 | 30 | 72548000 | 258030000 | 20.622 | 20.369 | 1.717 |  | 7.4131 | 64.699 | 2.6958 | 20.453 | 35 | 72505000 | 263700000 | 20.62 | 20.361 | 1.7474 |  | 7.4131 | 64.846 | 2.7019 | 20.465 | 40 | 72565000 | 259450000 | 20.641 | 20.367 | 1.7854
[18 empty] | 7.5858 | 64.26 | 2.6775 | 20.401 | 1 | 74409000 | 228050000 | 20.52 | 20.331 | 1.6172 |  | 7.5858 | 64.264 | 2.6776 | 20.418 | 5 | 73945000 | 231910000 | 20.543 | 20.345 | 1.6238 |  | 7.5858 | 64.281 | 2.6784 | 20.421 | 10 | 73542000 | 236920000 | 20.553 | 20.347 | 1.6361 |  | 7.5858 | 64.263 | 2.6776 | 20.415 | 0 | 74624000 | 127330000 | 20.537 | 20.344 | 1.6156 |  | 7.5858 | 64.313 | 2.6797 | 20.426 | 15 | 73223000 | 239870000 | 20.564 | 20.349 | 1.6515 |  | 7.5858 | 64.363 | 2.6818 | 20.431 | 20 | 72894000 | 243910000 | 20.577 | 20.352 | 1.67 |  | 7.5858 | 64.435 | 2.6848 | 20.438 | 25 | 72668000 | 245630000 | 20.591 | 20.356 | 1.6918 |  | 7.5858 | 64.551 | 2.6896 | 20.446 | 30 | 72548000 | 258030000 | 20.606 | 20.36 | 1.7172 |  | 7.5858 | 64.699 | 2.6958 | 20.439 | 35 | 72505000 | 263700000 | 20.6 | 20.35 | 1.7476 |  | 7.5858 | 64.846 | 2.7019 | 20.451 | 40 | 72565000 | 259450000 | 20.62 | 20.356 | 1.7856
[18 empty] | 7.7625 | 64.26 | 2.6775 | 20.389 | 1 | 74409000 | 228050000 | 20.504 | 20.321 | 1.6174 |  | 7.7625 | 64.264 | 2.6776 | 20.406 | 5 | 73945000 | 231910000 | 20.528 | 20.336 | 1.624 |  | 7.7625 | 64.281 | 2.6784 | 20.41 | 10 | 73542000 | 236920000 | 20.538 | 20.338 | 1.6363 |  | 7.7625 | 64.263 | 2.6776 | 20.404 | 0 | 74624000 | 127330000 | 20.522 | 20.335 | 1.6158 |  | 7.7625 | 64.313 | 2.6797 | 20.414 | 15 | 73223000 | 239870000 | 20.549 | 20.34 | 1.6517 |  | 7.7625 | 64.363 | 2.6818 | 20.42 | 20 | 72894000 | 243910000 | 20.561 | 20.343 | 1.6702 |  | 7.7625 | 64.435 | 2.6848 | 20.426 | 25 | 72668000 | 245630000 | 20.575 | 20.346 | 1.692 |  | 7.7625 | 64.551 | 2.6896 | 20.434 | 30 | 72548000 | 258030000 | 20.589 | 20.35 | 1.7173 |  | 7.7625 | 64.699 | 2.6958 | 20.425 | 35 | 72505000 | 263700000 | 20.58 | 20.339 | 1.7479 |  | 7.7625 | 64.846 | 2.7019 | 20.436 | 40 | 72565000 | 259450000 | 20.599 | 20.344 | 1.7858
[18 empty] | 7.9433 | 64.26 | 2.6775 | 20.377 | 1 | 74409000 | 228050000 | 20.487 | 20.311 | 1.6175 |  | 7.9433 | 64.264 | 2.6776 | 20.395 | 5 | 73945000 | 231910000 | 20.513 | 20.327 | 1.6242 |  | 7.9433 | 64.281 | 2.6784 | 20.399 | 10 | 73542000 | 236920000 | 20.522 | 20.329 | 1.6364 |  | 7.9433 | 64.263 | 2.6776 | 20.393 | 0 | 74624000 | 127330000 | 20.508 | 20.326 | 1.616 |  | 7.9433 | 64.313 | 2.6797 | 20.403 | 15 | 73223000 | 239870000 | 20.533 | 20.331 | 1.6519 |  | 7.9433 | 64.363 | 2.6818 | 20.408 | 20 | 72894000 | 243910000 | 20.545 | 20.333 | 1.6704 |  | 7.9433 | 64.435 | 2.6848 | 20.414 | 25 | 72668000 | 245630000 | 20.558 | 20.337 | 1.6922 |  | 7.9433 | 64.551 | 2.6896 | 20.422 | 30 | 72548000 | 258030000 | 20.573 | 20.34 | 1.7175 |  | 7.9433 | 64.699 | 2.6958 | 20.41 | 35 | 72505000 | 263700000 | 20.559 | 20.327 | 1.7481 |  | 7.9433 | 64.846 | 2.7019 | 20.421 | 40 | 72565000 | 259450000 | 20.577 | 20.333 | 1.7861
[18 empty] | 8.1283 | 64.26 | 2.6775 | 20.364 | 1 | 74409000 | 228050000 | 20.471 | 20.3 | 1.6177 |  | 8.1283 | 64.264 | 2.6776 | 20.384 | 5 | 73945000 | 231910000 | 20.498 | 20.317 | 1.6243 |  | 8.1283 | 64.281 | 2.6784 | 20.387 | 10 | 73542000 | 236920000 | 20.507 | 20.319 | 1.6366 |  | 8.1283 | 64.263 | 2.6776 | 20.381 | 0 | 74624000 | 127330000 | 20.492 | 20.316 | 1.6162 |  | 8.1283 | 64.313 | 2.6797 | 20.391 | 15 | 73223000 | 239870000 | 20.517 | 20.321 | 1.6521 |  | 8.1283 | 64.363 | 2.6818 | 20.396 | 20 | 72894000 | 243910000 | 20.529 | 20.324 | 1.6706 |  | 8.1283 | 64.435 | 2.6848 | 20.402 | 25 | 72668000 | 245630000 | 20.541 | 20.327 | 1.6924 |  | 8.1283 | 64.551 | 2.6896 | 20.41 | 30 | 72548000 | 258030000 | 20.555 | 20.33 | 1.7177 |  | 8.1283 | 64.699 | 2.6958 | 20.395 | 35 | 72505000 | 263700000 | 20.537 | 20.315 | 1.7483 |  | 8.1283 | 64.846 | 2.7019 | 20.406 | 40 | 72565000 | 259450000 | 20.555 | 20.321 | 1.7863
[18 empty] | 8.3176 | 64.26 | 2.6775 | 20.352 | 1 | 74409000 | 228050000 | 20.454 | 20.29 | 1.6179 |  | 8.3176 | 64.264 | 2.6776 | 20.372 | 5 | 73945000 | 231910000 | 20.482 | 20.307 | 1.6245 |  | 8.3176 | 64.281 | 2.6784 | 20.375 | 10 | 73542000 | 236920000 | 20.491 | 20.309 | 1.6368 |  | 8.3176 | 64.263 | 2.6776 | 20.37 | 0 | 74624000 | 127330000 | 20.477 | 20.306 | 1.6163 |  | 8.3176 | 64.313 | 2.6797 | 20.379 | 15 | 73223000 | 239870000 | 20.501 | 20.311 | 1.6522 |  | 8.3176 | 64.363 | 2.6818 | 20.384 | 20 | 72894000 | 243910000 | 20.512 | 20.314 | 1.6708 |  | 8.3176 | 64.435 | 2.6848 | 20.39 | 25 | 72668000 | 245630000 | 20.524 | 20.317 | 1.6926 |  | 8.3176 | 64.551 | 2.6896 | 20.397 | 30 | 72548000 | 258030000 | 20.537 | 20.32 | 1.7179 |  | 8.3176 | 64.699 | 2.6958 | 20.38 | 35 | 72505000 | 263700000 | 20.515 | 20.303 | 1.7486 |  | 8.3176 | 64.846 | 2.7019 | 20.39 | 40 | 72565000 | 259450000 | 20.532 | 20.308 | 1.7865
[18 empty] | 8.5114 | 64.26 | 2.6775 | 20.338 | 1 | 74409000 | 228050000 | 20.436 | 20.279 | 1.6181 |  | 8.5114 | 64.264 | 2.6776 | 20.36 | 5 | 73945000 | 231910000 | 20.466 | 20.297 | 1.6247 |  | 8.5114 | 64.281 | 2.6784 | 20.363 | 10 | 73542000 | 236920000 | 20.474 | 20.299 | 1.637 |  | 8.5114 | 64.263 | 2.6776 | 20.358 | 0 | 74624000 | 127330000 | 20.461 | 20.296 | 1.6165 |  | 8.5114 | 64.313 | 2.6797 | 20.367 | 15 | 73223000 | 239870000 | 20.484 | 20.301 | 1.6524 |  | 8.5114 | 64.363 | 2.6818 | 20.371 | 20 | 72894000 | 243910000 | 20.495 | 20.303 | 1.671 |  | 8.5114 | 64.435 | 2.6848 | 20.377 | 25 | 72668000 | 245630000 | 20.506 | 20.306 | 1.6928 |  | 8.5114 | 64.551 | 2.6896 | 20.384 | 30 | 72548000 | 258030000 | 20.519 | 20.31 | 1.7181 |  | 8.5114 | 64.699 | 2.6958 | 20.371 | 35 | 72505000 | 263700000 | 20.503 | 20.296 | 1.7487 |  | 8.5114 | 64.846 | 2.7019 | 20.38 | 40 | 72565000 | 259450000 | 20.519 | 20.301 | 1.7867
[18 empty] | 8.7096 | 64.26 | 2.6775 | 20.325 | 1 | 74409000 | 228050000 | 20.418 | 20.267 | 1.6183 |  | 8.7096 | 64.264 | 2.6776 | 20.347 | 5 | 73945000 | 231910000 | 20.45 | 20.287 | 1.6249 |  | 8.7096 | 64.281 | 2.6784 | 20.35 | 10 | 73542000 | 236920000 | 20.458 | 20.289 | 1.6372 |  | 8.7096 | 64.263 | 2.6776 | 20.345 | 0 | 74624000 | 127330000 | 20.445 | 20.286 | 1.6167 |  | 8.7096 | 64.313 | 2.6797 | 20.354 | 15 | 73223000 | 239870000 | 20.467 | 20.29 | 1.6526 |  | 8.7096 | 64.363 | 2.6818 | 20.359 | 20 | 72894000 | 243910000 | 20.477 | 20.293 | 1.6712 |  | 8.7096 | 64.435 | 2.6848 | 20.364 | 25 | 72668000 | 245630000 | 20.488 | 20.296 | 1.693 |  | 8.7096 | 64.551 | 2.6896 | 20.371 | 30 | 72548000 | 258030000 | 20.501 | 20.299 | 1.7183 |  | 8.7096 | 64.699 | 2.6958 | 20.362 | 35 | 72505000 | 263700000 | 20.49 | 20.289 | 1.7488 |  | 8.7096 | 64.846 | 2.7019 | 20.371 | 40 | 72565000 | 259450000 | 20.506 | 20.294 | 1.7868
[18 empty] | 8.9125 | 64.26 | 2.6775 | 20.317 | 1 | 74409000 | 228050000 | 20.407 | 20.261 | 1.6185 |  | 8.9125 | 64.264 | 2.6776 | 20.335 | 5 | 73945000 | 231910000 | 20.433 | 20.276 | 1.6251 |  | 8.9125 | 64.281 | 2.6784 | 20.338 | 10 | 73542000 | 236920000 | 20.44 | 20.278 | 1.6374 |  | 8.9125 | 64.263 | 2.6776 | 20.333 | 0 | 74624000 | 127330000 | 20.428 | 20.275 | 1.6169 |  | 8.9125 | 64.313 | 2.6797 | 20.341 | 15 | 73223000 | 239870000 | 20.449 | 20.28 | 1.6528 |  | 8.9125 | 64.363 | 2.6818 | 20.345 | 20 | 72894000 | 243910000 | 20.459 | 20.282 | 1.6714 |  | 8.9125 | 64.435 | 2.6848 | 20.351 | 25 | 72668000 | 245630000 | 20.47 | 20.285 | 1.6932 |  | 8.9125 | 64.551 | 2.6896 | 20.357 | 30 | 72548000 | 258030000 | 20.482 | 20.288 | 1.7185 |  | 8.9125 | 64.699 | 2.6958 | 20.352 | 35 | 72505000 | 263700000 | 20.477 | 20.281 | 1.749 |  | 8.9125 | 64.846 | 2.7019 | 20.362 | 40 | 72565000 | 259450000 | 20.493 | 20.286 | 1.787
[18 empty] | 9.1201 | 64.26 | 2.6775 | 20.309 | 1 | 74409000 | 228050000 | 20.397 | 20.254 | 1.6186 |  | 9.1201 | 64.264 | 2.6776 | 20.322 | 5 | 73945000 | 231910000 | 20.416 | 20.265 | 1.6253 |  | 9.1201 | 64.281 | 2.6784 | 20.324 | 10 | 73542000 | 236920000 | 20.423 | 20.267 | 1.6376 |  | 9.1201 | 64.263 | 2.6776 | 20.32 | 0 | 74624000 | 127330000 | 20.411 | 20.264 | 1.6171 |  | 9.1201 | 64.313 | 2.6797 | 20.328 | 15 | 73223000 | 239870000 | 20.431 | 20.269 | 1.653 |  | 9.1201 | 64.363 | 2.6818 | 20.332 | 20 | 72894000 | 243910000 | 20.441 | 20.271 | 1.6716 |  | 9.1201 | 64.435 | 2.6848 | 20.337 | 25 | 72668000 | 245630000 | 20.451 | 20.274 | 1.6934 |  | 9.1201 | 64.551 | 2.6896 | 20.343 | 30 | 72548000 | 258030000 | 20.462 | 20.277 | 1.7187 |  | 9.1201 | 64.699 | 2.6958 | 20.343 | 35 | 72505000 | 263700000 | 20.464 | 20.274 | 1.7491 |  | 9.1201 | 64.846 | 2.7019 | 20.352 | 40 | 72565000 | 259450000 | 20.479 | 20.278 | 1.7871
[18 empty] | 9.3325 | 64.26 | 2.6775 | 20.301 | 1 | 74409000 | 228050000 | 20.386 | 20.248 | 1.6187 |  | 9.3325 | 64.264 | 2.6776 | 20.308 | 5 | 73945000 | 231910000 | 20.398 | 20.254 | 1.6255 |  | 9.3325 | 64.281 | 2.6784 | 20.311 | 10 | 73542000 | 236920000 | 20.405 | 20.256 | 1.6378 |  | 9.3325 | 64.263 | 2.6776 | 20.307 | 0 | 74624000 | 127330000 | 20.393 | 20.253 | 1.6173 |  | 9.3325 | 64.313 | 2.6797 | 20.314 | 15 | 73223000 | 239870000 | 20.413 | 20.257 | 1.6533 |  | 9.3325 | 64.363 | 2.6818 | 20.318 | 20 | 72894000 | 243910000 | 20.422 | 20.259 | 1.6718 |  | 9.3325 | 64.435 | 2.6848 | 20.323 | 25 | 72668000 | 245630000 | 20.432 | 20.262 | 1.6936 |  | 9.3325 | 64.551 | 2.6896 | 20.329 | 30 | 72548000 | 258030000 | 20.442 | 20.265 | 1.719 |  | 9.3325 | 64.699 | 2.6958 | 20.333 | 35 | 72505000 | 263700000 | 20.451 | 20.266 | 1.7493 |  | 9.3325 | 64.846 | 2.7019 | 20.342 | 40 | 72565000 | 259450000 | 20.465 | 20.271 | 1.7873
[18 empty] | 9.5499 | 64.26 | 2.6775 | 20.293 | 1 | 74409000 | 228050000 | 20.376 | 20.241 | 1.6188 |  | 9.5499 | 64.264 | 2.6776 | 20.295 | 5 | 73945000 | 231910000 | 20.38 | 20.243 | 1.6257 |  | 9.5499 | 64.281 | 2.6784 | 20.297 | 10 | 73542000 | 236920000 | 20.386 | 20.244 | 1.638 |  | 9.5499 | 64.263 | 2.6776 | 20.293 | 0 | 74624000 | 127330000 | 20.376 | 20.242 | 1.6175 |  | 9.5499 | 64.313 | 2.6797 | 20.3 | 15 | 73223000 | 239870000 | 20.394 | 20.246 | 1.6535 |  | 9.5499 | 64.363 | 2.6818 | 20.304 | 20 | 72894000 | 243910000 | 20.402 | 20.248 | 1.672 |  | 9.5499 | 64.435 | 2.6848 | 20.309 | 25 | 72668000 | 245630000 | 20.412 | 20.25 | 1.6938 |  | 9.5499 | 64.551 | 2.6896 | 20.314 | 30 | 72548000 | 258030000 | 20.422 | 20.253 | 1.7192 |  | 9.5499 | 64.699 | 2.6958 | 20.324 | 35 | 72505000 | 263700000 | 20.437 | 20.258 | 1.7494 |  | 9.5499 | 64.846 | 2.7019 | 20.332 | 40 | 72565000 | 259450000 | 20.451 | 20.263 | 1.7874
[18 empty] | 9.7724 | 64.26 | 2.6775 | 20.284 | 1 | 74409000 | 228050000 | 20.364 | 20.234 | 1.619 |  | 9.7724 | 64.264 | 2.6776 | 20.285 | 5 | 73945000 | 231910000 | 20.367 | 20.235 | 1.6259 |  | 9.7724 | 64.281 | 2.6784 | 20.287 | 10 | 73542000 | 236920000 | 20.373 | 20.236 | 1.6382 |  | 9.7724 | 64.263 | 2.6776 | 20.283 | 0 | 74624000 | 127330000 | 20.363 | 20.234 | 1.6177 |  | 9.7724 | 64.313 | 2.6797 | 20.29 | 15 | 73223000 | 239870000 | 20.38 | 20.237 | 1.6536 |  | 9.7724 | 64.363 | 2.6818 | 20.294 | 20 | 72894000 | 243910000 | 20.389 | 20.239 | 1.6722 |  | 9.7724 | 64.435 | 2.6848 | 20.298 | 25 | 72668000 | 245630000 | 20.398 | 20.242 | 1.694 |  | 9.7724 | 64.551 | 2.6896 | 20.304 | 30 | 72548000 | 258030000 | 20.407 | 20.245 | 1.7194 |  | 9.7724 | 64.699 | 2.6958 | 20.314 | 35 | 72505000 | 263700000 | 20.423 | 20.25 | 1.7496 |  | 9.7724 | 64.846 | 2.7019 | 20.322 | 40 | 72565000 | 259450000 | 20.437 | 20.254 | 1.7876
[18 empty] | 10 | 64.26 | 2.6775 | 20.276 | 1 | 74409000 | 228050000 | 20.353 | 20.227 | 1.6191 |  | 10 | 64.264 | 2.6776 | 20.277 | 5 | 73945000 | 231910000 | 20.357 | 20.228 | 1.626 |  | 10 | 64.281 | 2.6784 | 20.28 | 10 | 73542000 | 236920000 | 20.363 | 20.229 | 1.6383 |  | 10 | 64.263 | 2.6776 | 20.276 | 0 | 74624000 | 127330000 | 20.353 | 20.227 | 1.6178 |  | 10 | 64.313 | 2.6797 | 20.283 | 15 | 73223000 | 239870000 | 20.37 | 20.231 | 1.6537 |  | 10 | 64.363 | 2.6818 | 20.286 | 20 | 72894000 | 243910000 | 20.378 | 20.233 | 1.6723 |  | 10 | 64.435 | 2.6848 | 20.29 | 25 | 72668000 | 245630000 | 20.386 | 20.235 | 1.6941 |  | 10 | 64.551 | 2.6896 | 20.295 | 30 | 72548000 | 258030000 | 20.396 | 20.238 | 1.7195 |  | 10 | 64.699 | 2.6958 | 20.303 | 35 | 72505000 | 263700000 | 20.409 | 20.242 | 1.7497 |  | 10 | 64.846 | 2.7019 | 20.311 | 40 | 72565000 | 259450000 | 20.422 | 20.246 | 1.7878
[18 empty] | 10.233 | 64.26 | 2.6775 | 20.267 | 1 | 74409000 | 228050000 | 20.341 | 20.219 | 1.6192 |  | 10.233 | 64.264 | 2.6776 | 20.269 | 5 | 73945000 | 231910000 | 20.346 | 20.222 | 1.6261 |  | 10.233 | 64.281 | 2.6784 | 20.272 | 10 | 73542000 | 236920000 | 20.352 | 20.223 | 1.6384 |  | 10.233 | 64.263 | 2.6776 | 20.268 | 0 | 74624000 | 127330000 | 20.342 | 20.221 | 1.6179 |  | 10.233 | 64.313 | 2.6797 | 20.275 | 15 | 73223000 | 239870000 | 20.359 | 20.224 | 1.6539 |  | 10.233 | 64.363 | 2.6818 | 20.278 | 20 | 72894000 | 243910000 | 20.367 | 20.226 | 1.6724 |  | 10.233 | 64.435 | 2.6848 | 20.282 | 25 | 72668000 | 245630000 | 20.375 | 20.228 | 1.6942 |  | 10.233 | 64.551 | 2.6896 | 20.287 | 30 | 72548000 | 258030000 | 20.384 | 20.231 | 1.7196 |  | 10.233 | 64.699 | 2.6958 | 20.293 | 35 | 72505000 | 263700000 | 20.394 | 20.234 | 1.7499 |  | 10.233 | 64.846 | 2.7019 | 20.3 | 40 | 72565000 | 259450000 | 20.406 | 20.238 | 1.7879
[18 empty] | 10.471 | 64.26 | 2.6775 | 20.258 | 1 | 74409000 | 228050000 | 20.329 | 20.212 | 1.6194 |  | 10.471 | 64.264 | 2.6776 | 20.261 | 5 | 73945000 | 231910000 | 20.336 | 20.215 | 1.6262 |  | 10.471 | 64.281 | 2.6784 | 20.264 | 10 | 73542000 | 236920000 | 20.341 | 20.216 | 1.6385 |  | 10.471 | 64.263 | 2.6776 | 20.26 | 0 | 74624000 | 127330000 | 20.332 | 20.214 | 1.618 |  | 10.471 | 64.313 | 2.6797 | 20.266 | 15 | 73223000 | 239870000 | 20.348 | 20.218 | 1.654 |  | 10.471 | 64.363 | 2.6818 | 20.27 | 20 | 72894000 | 243910000 | 20.355 | 20.219 | 1.6725 |  | 10.471 | 64.435 | 2.6848 | 20.274 | 25 | 72668000 | 245630000 | 20.364 | 20.222 | 1.6944 |  | 10.471 | 64.551 | 2.6896 | 20.278 | 30 | 72548000 | 258030000 | 20.372 | 20.224 | 1.7198 |  | 10.471 | 64.699 | 2.6958 | 20.282 | 35 | 72505000 | 263700000 | 20.379 | 20.225 | 1.7501 |  | 10.471 | 64.846 | 2.7019 | 20.289 | 40 | 72565000 | 259450000 | 20.391 | 20.229 | 1.7881
[18 empty] | 10.715 | 64.26 | 2.6775 | 20.248 | 1 | 74409000 | 228050000 | 20.317 | 20.204 | 1.6195 |  | 10.715 | 64.264 | 2.6776 | 20.253 | 5 | 73945000 | 231910000 | 20.325 | 20.208 | 1.6264 |  | 10.715 | 64.281 | 2.6784 | 20.255 | 10 | 73542000 | 236920000 | 20.33 | 20.209 | 1.6387 |  | 10.715 | 64.263 | 2.6776 | 20.252 | 0 | 74624000 | 127330000 | 20.321 | 20.207 | 1.6182 |  | 10.715 | 64.313 | 2.6797 | 20.258 | 15 | 73223000 | 239870000 | 20.337 | 20.211 | 1.6541 |  | 10.715 | 64.363 | 2.6818 | 20.261 | 20 | 72894000 | 243910000 | 20.344 | 20.212 | 1.6727 |  | 10.715 | 64.435 | 2.6848 | 20.265 | 25 | 72668000 | 245630000 | 20.352 | 20.214 | 1.6945 |  | 10.715 | 64.551 | 2.6896 | 20.269 | 30 | 72548000 | 258030000 | 20.36 | 20.217 | 1.7199 |  | 10.715 | 64.699 | 2.6958 | 20.271 | 35 | 72505000 | 263700000 | 20.364 | 20.216 | 1.7502 |  | 10.715 | 64.846 | 2.7019 | 20.278 | 40 | 72565000 | 259450000 | 20.375 | 20.22 | 1.7883
[18 empty] | 10.965 | 64.26 | 2.6775 | 20.239 | 1 | 74409000 | 228050000 | 20.305 | 20.196 | 1.6197 |  | 10.965 | 64.264 | 2.6776 | 20.245 | 5 | 73945000 | 231910000 | 20.314 | 20.201 | 1.6265 |  | 10.965 | 64.281 | 2.6784 | 20.247 | 10 | 73542000 | 236920000 | 20.319 | 20.202 | 1.6388 |  | 10.965 | 64.263 | 2.6776 | 20.243 | 0 | 74624000 | 127330000 | 20.31 | 20.2 | 1.6183 |  | 10.965 | 64.313 | 2.6797 | 20.249 | 15 | 73223000 | 239870000 | 20.325 | 20.204 | 1.6543 |  | 10.965 | 64.363 | 2.6818 | 20.252 | 20 | 72894000 | 243910000 | 20.332 | 20.205 | 1.6728 |  | 10.965 | 64.435 | 2.6848 | 20.256 | 25 | 72668000 | 245630000 | 20.34 | 20.207 | 1.6946 |  | 10.965 | 64.551 | 2.6896 | 20.26 | 30 | 72548000 | 258030000 | 20.348 | 20.21 | 1.72 |  | 10.965 | 64.699 | 2.6958 | 20.26 | 35 | 72505000 | 263700000 | 20.348 | 20.207 | 1.7504 |  | 10.965 | 64.846 | 2.7019 | 20.266 | 40 | 72565000 | 259450000 | 20.359 | 20.211 | 1.7885
[18 empty] | 11.22 | 64.26 | 2.6775 | 20.229 | 1 | 74409000 | 228050000 | 20.292 | 20.188 | 1.6198 |  | 11.22 | 64.264 | 2.6776 | 20.236 | 5 | 73945000 | 231910000 | 20.302 | 20.194 | 1.6266 |  | 11.22 | 64.281 | 2.6784 | 20.238 | 10 | 73542000 | 236920000 | 20.307 | 20.195 | 1.6389 |  | 11.22 | 64.263 | 2.6776 | 20.235 | 0 | 74624000 | 127330000 | 20.299 | 20.193 | 1.6184 |  | 11.22 | 64.313 | 2.6797 | 20.24 | 15 | 73223000 | 239870000 | 20.313 | 20.196 | 1.6544 |  | 11.22 | 64.363 | 2.6818 | 20.243 | 20 | 72894000 | 243910000 | 20.32 | 20.198 | 1.673 |  | 11.22 | 64.435 | 2.6848 | 20.247 | 25 | 72668000 | 245630000 | 20.327 | 20.2 | 1.6948 |  | 11.22 | 64.551 | 2.6896 | 20.251 | 30 | 72548000 | 258030000 | 20.335 | 20.202 | 1.7202 |  | 11.22 | 64.699 | 2.6958 | 20.248 | 35 | 72505000 | 263700000 | 20.332 | 20.198 | 1.7506 |  | 11.22 | 64.846 | 2.7019 | 20.254 | 40 | 72565000 | 259450000 | 20.342 | 20.201 | 1.7886
[18 empty] | 11.482 | 64.26 | 2.6775 | 20.219 | 1 | 74409000 | 228050000 | 20.279 | 20.18 | 1.62 |  | 11.482 | 64.264 | 2.6776 | 20.227 | 5 | 73945000 | 231910000 | 20.291 | 20.187 | 1.6268 |  | 11.482 | 64.281 | 2.6784 | 20.229 | 10 | 73542000 | 236920000 | 20.295 | 20.188 | 1.6391 |  | 11.482 | 64.263 | 2.6776 | 20.226 | 0 | 74624000 | 127330000 | 20.287 | 20.186 | 1.6186 |  | 11.482 | 64.313 | 2.6797 | 20.231 | 15 | 73223000 | 239870000 | 20.301 | 20.189 | 1.6545 |  | 11.482 | 64.363 | 2.6818 | 20.234 | 20 | 72894000 | 243910000 | 20.307 | 20.191 | 1.6731 |  | 11.482 | 64.435 | 2.6848 | 20.238 | 25 | 72668000 | 245630000 | 20.314 | 20.192 | 1.6949 |  | 11.482 | 64.551 | 2.6896 | 20.242 | 30 | 72548000 | 258030000 | 20.322 | 20.195 | 1.7203 |  | 11.482 | 64.699 | 2.6958 | 20.237 | 35 | 72505000 | 263700000 | 20.316 | 20.189 | 1.7508 |  | 11.482 | 64.846 | 2.7019 | 20.243 | 40 | 72565000 | 259450000 | 20.326 | 20.192 | 1.7888
[18 empty] | 11.749 | 64.26 | 2.6775 | 20.209 | 1 | 74409000 | 228050000 | 20.265 | 20.172 | 1.6202 |  | 11.749 | 64.264 | 2.6776 | 20.218 | 5 | 73945000 | 231910000 | 20.279 | 20.179 | 1.6269 |  | 11.749 | 64.281 | 2.6784 | 20.22 | 10 | 73542000 | 236920000 | 20.283 | 20.18 | 1.6392 |  | 11.749 | 64.263 | 2.6776 | 20.217 | 0 | 74624000 | 127330000 | 20.276 | 20.179 | 1.6187 |  | 11.749 | 64.313 | 2.6797 | 20.222 | 15 | 73223000 | 239870000 | 20.289 | 20.181 | 1.6547 |  | 11.749 | 64.363 | 2.6818 | 20.225 | 20 | 72894000 | 243910000 | 20.295 | 20.183 | 1.6732 |  | 11.749 | 64.435 | 2.6848 | 20.228 | 25 | 72668000 | 245630000 | 20.301 | 20.185 | 1.6951 |  | 11.749 | 64.551 | 2.6896 | 20.232 | 30 | 72548000 | 258030000 | 20.309 | 20.187 | 1.7205 |  | 11.749 | 64.699 | 2.6958 | 20.232 | 35 | 72505000 | 263700000 | 20.309 | 20.185 | 1.7508 |  | 11.749 | 64.846 | 2.7019 | 20.237 | 40 | 72565000 | 259450000 | 20.319 | 20.188 | 1.7889
[18 empty] | 12.023 | 64.26 | 2.6775 | 20.202 | 1 | 74409000 | 228050000 | 20.257 | 20.166 | 1.6203 |  | 12.023 | 64.264 | 2.6776 | 20.209 | 5 | 73945000 | 231910000 | 20.267 | 20.172 | 1.6271 |  | 12.023 | 64.281 | 2.6784 | 20.21 | 10 | 73542000 | 236920000 | 20.271 | 20.172 | 1.6394 |  | 12.023 | 64.263 | 2.6776 | 20.207 | 0 | 74624000 | 127330000 | 20.264 | 20.171 | 1.6189 |  | 12.023 | 64.313 | 2.6797 | 20.213 | 15 | 73223000 | 239870000 | 20.276 | 20.174 | 1.6548 |  | 12.023 | 64.363 | 2.6818 | 20.215 | 20 | 72894000 | 243910000 | 20.282 | 20.175 | 1.6734 |  | 12.023 | 64.435 | 2.6848 | 20.218 | 25 | 72668000 | 245630000 | 20.288 | 20.177 | 1.6952 |  | 12.023 | 64.551 | 2.6896 | 20.222 | 30 | 72548000 | 258030000 | 20.295 | 20.179 | 1.7206 |  | 12.023 | 64.699 | 2.6958 | 20.226 | 35 | 72505000 | 263700000 | 20.302 | 20.181 | 1.7509 |  | 12.023 | 64.846 | 2.7019 | 20.232 | 40 | 72565000 | 259450000 | 20.311 | 20.184 | 1.789
[18 empty] | 12.303 | 64.26 | 2.6775 | 20.198 | 1 | 74409000 | 228050000 | 20.251 | 20.162 | 1.6203 |  | 12.303 | 64.264 | 2.6776 | 20.199 | 5 | 73945000 | 231910000 | 20.254 | 20.164 | 1.6272 |  | 12.303 | 64.281 | 2.6784 | 20.201 | 10 | 73542000 | 236920000 | 20.258 | 20.165 | 1.6395 |  | 12.303 | 64.263 | 2.6776 | 20.198 | 0 | 74624000 | 127330000 | 20.251 | 20.163 | 1.619 |  | 12.303 | 64.313 | 2.6797 | 20.203 | 15 | 73223000 | 239870000 | 20.263 | 20.166 | 1.655 |  | 12.303 | 64.363 | 2.6818 | 20.205 | 20 | 72894000 | 243910000 | 20.269 | 20.167 | 1.6736 |  | 12.303 | 64.435 | 2.6848 | 20.208 | 25 | 72668000 | 245630000 | 20.274 | 20.169 | 1.6954 |  | 12.303 | 64.551 | 2.6896 | 20.212 | 30 | 72548000 | 258030000 | 20.281 | 20.171 | 1.7208 |  | 12.303 | 64.699 | 2.6958 | 20.221 | 35 | 72505000 | 263700000 | 20.295 | 20.177 | 1.751 |  | 12.303 | 64.846 | 2.7019 | 20.226 | 40 | 72565000 | 259450000 | 20.304 | 20.179 | 1.7891
[18 empty] | 12.589 | 64.26 | 2.6775 | 20.193 | 1 | 74409000 | 228050000 | 20.245 | 20.159 | 1.6204 |  | 12.589 | 64.264 | 2.6776 | 20.189 | 5 | 73945000 | 231910000 | 20.241 | 20.156 | 1.6274 |  | 12.589 | 64.281 | 2.6784 | 20.191 | 10 | 73542000 | 236920000 | 20.245 | 20.156 | 1.6397 |  | 12.589 | 64.263 | 2.6776 | 20.188 | 0 | 74624000 | 127330000 | 20.239 | 20.155 | 1.6192 |  | 12.589 | 64.313 | 2.6797 | 20.193 | 15 | 73223000 | 239870000 | 20.25 | 20.158 | 1.6551 |  | 12.589 | 64.363 | 2.6818 | 20.195 | 20 | 72894000 | 243910000 | 20.255 | 20.159 | 1.6737 |  | 12.589 | 64.435 | 2.6848 | 20.198 | 25 | 72668000 | 245630000 | 20.261 | 20.16 | 1.6955 |  | 12.589 | 64.551 | 2.6896 | 20.201 | 30 | 72548000 | 258030000 | 20.267 | 20.162 | 1.7209 |  | 12.589 | 64.699 | 2.6958 | 20.215 | 35 | 72505000 | 263700000 | 20.287 | 20.172 | 1.7511 |  | 12.589 | 64.846 | 2.7019 | 20.221 | 40 | 72565000 | 259450000 | 20.296 | 20.175 | 1.7891
[18 empty] | 12.882 | 64.26 | 2.6775 | 20.188 | 1 | 74409000 | 228050000 | 20.239 | 20.155 | 1.6205 |  | 12.882 | 64.264 | 2.6776 | 20.182 | 5 | 73945000 | 231910000 | 20.231 | 20.149 | 1.6275 |  | 12.882 | 64.281 | 2.6784 | 20.183 | 10 | 73542000 | 236920000 | 20.235 | 20.15 | 1.6398 |  | 12.882 | 64.263 | 2.6776 | 20.181 | 0 | 74624000 | 127330000 | 20.229 | 20.149 | 1.6193 |  | 12.882 | 64.313 | 2.6797 | 20.185 | 15 | 73223000 | 239870000 | 20.24 | 20.151 | 1.6553 |  | 12.882 | 64.363 | 2.6818 | 20.187 | 20 | 72894000 | 243910000 | 20.244 | 20.152 | 1.6738 |  | 12.882 | 64.435 | 2.6848 | 20.19 | 25 | 72668000 | 245630000 | 20.25 | 20.154 | 1.6957 |  | 12.882 | 64.551 | 2.6896 | 20.193 | 30 | 72548000 | 258030000 | 20.256 | 20.156 | 1.7211 |  | 12.882 | 64.699 | 2.6958 | 20.21 | 35 | 72505000 | 263700000 | 20.28 | 20.168 | 1.7512 |  | 12.882 | 64.846 | 2.7019 | 20.215 | 40 | 72565000 | 259450000 | 20.288 | 20.17 | 1.7892
[18 empty] | 13.183 | 64.26 | 2.6775 | 20.183 | 1 | 74409000 | 228050000 | 20.232 | 20.151 | 1.6206 |  | 13.183 | 64.264 | 2.6776 | 20.178 | 5 | 73945000 | 231910000 | 20.226 | 20.146 | 1.6275 |  | 13.183 | 64.281 | 2.6784 | 20.179 | 10 | 73542000 | 236920000 | 20.229 | 20.147 | 1.6398 |  | 13.183 | 64.263 | 2.6776 | 20.176 | 0 | 74624000 | 127330000 | 20.223 | 20.145 | 1.6193 |  | 13.183 | 64.313 | 2.6797 | 20.181 | 15 | 73223000 | 239870000 | 20.234 | 20.148 | 1.6553 |  | 13.183 | 64.363 | 2.6818 | 20.183 | 20 | 72894000 | 243910000 | 20.239 | 20.149 | 1.6739 |  | 13.183 | 64.435 | 2.6848 | 20.186 | 25 | 72668000 | 245630000 | 20.244 | 20.15 | 1.6957 |  | 13.183 | 64.551 | 2.6896 | 20.189 | 30 | 72548000 | 258030000 | 20.249 | 20.152 | 1.7211 |  | 13.183 | 64.699 | 2.6958 | 20.204 | 35 | 72505000 | 263700000 | 20.272 | 20.163 | 1.7513 |  | 13.183 | 64.846 | 2.7019 | 20.209 | 40 | 72565000 | 259450000 | 20.28 | 20.166 | 1.7893
[18 empty] | 13.49 | 64.26 | 2.6775 | 20.178 | 1 | 74409000 | 228050000 | 20.226 | 20.146 | 1.6206 |  | 13.49 | 64.264 | 2.6776 | 20.173 | 5 | 73945000 | 231910000 | 20.22 | 20.142 | 1.6276 |  | 13.49 | 64.281 | 2.6784 | 20.174 | 10 | 73542000 | 236920000 | 20.224 | 20.143 | 1.6399 |  | 13.49 | 64.263 | 2.6776 | 20.172 | 0 | 74624000 | 127330000 | 20.218 | 20.142 | 1.6194 |  | 13.49 | 64.313 | 2.6797 | 20.176 | 15 | 73223000 | 239870000 | 20.228 | 20.144 | 1.6554 |  | 13.49 | 64.363 | 2.6818 | 20.178 | 20 | 72894000 | 243910000 | 20.232 | 20.145 | 1.674 |  | 13.49 | 64.435 | 2.6848 | 20.181 | 25 | 72668000 | 245630000 | 20.237 | 20.146 | 1.6958 |  | 13.49 | 64.551 | 2.6896 | 20.184 | 30 | 72548000 | 258030000 | 20.243 | 20.148 | 1.7212 |  | 13.49 | 64.699 | 2.6958 | 20.198 | 35 | 72505000 | 263700000 | 20.264 | 20.158 | 1.7514 |  | 13.49 | 64.846 | 2.7019 | 20.203 | 40 | 72565000 | 259450000 | 20.272 | 20.161 | 1.7894
[18 empty] | 13.804 | 64.26 | 2.6775 | 20.173 | 1 | 74409000 | 228050000 | 20.219 | 20.142 | 1.6207 |  | 13.804 | 64.264 | 2.6776 | 20.168 | 5 | 73945000 | 231910000 | 20.214 | 20.138 | 1.6277 |  | 13.804 | 64.281 | 2.6784 | 20.17 | 10 | 73542000 | 236920000 | 20.218 | 20.139 | 1.64 |  | 13.804 | 64.263 | 2.6776 | 20.167 | 0 | 74624000 | 127330000 | 20.212 | 20.138 | 1.6195 |  | 13.804 | 64.313 | 2.6797 | 20.172 | 15 | 73223000 | 239870000 | 20.222 | 20.14 | 1.6555 |  | 13.804 | 64.363 | 2.6818 | 20.174 | 20 | 72894000 | 243910000 | 20.226 | 20.141 | 1.674 |  | 13.804 | 64.435 | 2.6848 | 20.176 | 25 | 72668000 | 245630000 | 20.231 | 20.143 | 1.6959 |  | 13.804 | 64.551 | 2.6896 | 20.179 | 30 | 72548000 | 258030000 | 20.236 | 20.144 | 1.7213 |  | 13.804 | 64.699 | 2.6958 | 20.192 | 35 | 72505000 | 263700000 | 20.255 | 20.154 | 1.7515 |  | 13.804 | 64.846 | 2.7019 | 20.197 | 40 | 72565000 | 259450000 | 20.263 | 20.156 | 1.7895
[18 empty] | 14.125 | 64.26 | 2.6775 | 20.168 | 1 | 74409000 | 228050000 | 20.212 | 20.138 | 1.6208 |  | 14.125 | 64.264 | 2.6776 | 20.164 | 5 | 73945000 | 231910000 | 20.208 | 20.135 | 1.6278 |  | 14.125 | 64.281 | 2.6784 | 20.165 | 10 | 73542000 | 236920000 | 20.211 | 20.135 | 1.6401 |  | 14.125 | 64.263 | 2.6776 | 20.163 | 0 | 74624000 | 127330000 | 20.206 | 20.134 | 1.6195 |  | 14.125 | 64.313 | 2.6797 | 20.167 | 15 | 73223000 | 239870000 | 20.215 | 20.136 | 1.6555 |  | 14.125 | 64.363 | 2.6818 | 20.169 | 20 | 72894000 | 243910000 | 20.22 | 20.137 | 1.6741 |  | 14.125 | 64.435 | 2.6848 | 20.171 | 25 | 72668000 | 245630000 | 20.225 | 20.139 | 1.696 |  | 14.125 | 64.551 | 2.6896 | 20.174 | 30 | 72548000 | 258030000 | 20.23 | 20.14 | 1.7214 |  | 14.125 | 64.699 | 2.6958 | 20.186 | 35 | 72505000 | 263700000 | 20.247 | 20.149 | 1.7516 |  | 14.125 | 64.846 | 2.7019 | 20.19 | 40 | 72565000 | 259450000 | 20.254 | 20.151 | 1.7896
[18 empty] | 14.454 | 64.26 | 2.6775 | 20.162 | 1 | 74409000 | 228050000 | 20.205 | 20.133 | 1.6209 |  | 14.454 | 64.264 | 2.6776 | 20.159 | 5 | 73945000 | 231910000 | 20.202 | 20.131 | 1.6278 |  | 14.454 | 64.281 | 2.6784 | 20.16 | 10 | 73542000 | 236920000 | 20.205 | 20.131 | 1.6401 |  | 14.454 | 64.263 | 2.6776 | 20.158 | 0 | 74624000 | 127330000 | 20.2 | 20.13 | 1.6196 |  | 14.454 | 64.313 | 2.6797 | 20.162 | 15 | 73223000 | 239870000 | 20.209 | 20.132 | 1.6556 |  | 14.454 | 64.363 | 2.6818 | 20.164 | 20 | 72894000 | 243910000 | 20.213 | 20.133 | 1.6742 |  | 14.454 | 64.435 | 2.6848 | 20.166 | 25 | 72668000 | 245630000 | 20.218 | 20.135 | 1.696 |  | 14.454 | 64.551 | 2.6896 | 20.169 | 30 | 72548000 | 258030000 | 20.223 | 20.136 | 1.7214 |  | 14.454 | 64.699 | 2.6958 | 20.18 | 35 | 72505000 | 263700000 | 20.238 | 20.144 | 1.7516 |  | 14.454 | 64.846 | 2.7019 | 20.184 | 40 | 72565000 | 259450000 | 20.246 | 20.146 | 1.7897
[18 empty] | 14.791 | 64.26 | 2.6775 | 20.157 | 1 | 74409000 | 228050000 | 20.198 | 20.129 | 1.621 |  | 14.791 | 64.264 | 2.6776 | 20.154 | 5 | 73945000 | 231910000 | 20.196 | 20.127 | 1.6279 |  | 14.791 | 64.281 | 2.6784 | 20.155 | 10 | 73542000 | 236920000 | 20.199 | 20.127 | 1.6402 |  | 14.791 | 64.263 | 2.6776 | 20.153 | 0 | 74624000 | 127330000 | 20.193 | 20.126 | 1.6197 |  | 14.791 | 64.313 | 2.6797 | 20.157 | 15 | 73223000 | 239870000 | 20.202 | 20.128 | 1.6557 |  | 14.791 | 64.363 | 2.6818 | 20.159 | 20 | 72894000 | 243910000 | 20.206 | 20.129 | 1.6743 |  | 14.791 | 64.435 | 2.6848 | 20.161 | 25 | 72668000 | 245630000 | 20.211 | 20.131 | 1.6961 |  | 14.791 | 64.551 | 2.6896 | 20.164 | 30 | 72548000 | 258030000 | 20.216 | 20.132 | 1.7215 |  | 14.791 | 64.699 | 2.6958 | 20.173 | 35 | 72505000 | 263700000 | 20.23 | 20.139 | 1.7518 |  | 14.791 | 64.846 | 2.7019 | 20.177 | 40 | 72565000 | 259450000 | 20.236 | 20.141 | 1.7898
[18 empty] | 15.136 | 64.26 | 2.6775 | 20.151 | 1 | 74409000 | 228050000 | 20.191 | 20.124 | 1.6211 |  | 15.136 | 64.264 | 2.6776 | 20.149 | 5 | 73945000 | 231910000 | 20.189 | 20.123 | 1.628 |  | 15.136 | 64.281 | 2.6784 | 20.15 | 10 | 73542000 | 236920000 | 20.192 | 20.123 | 1.6403 |  | 15.136 | 64.263 | 2.6776 | 20.148 | 0 | 74624000 | 127330000 | 20.187 | 20.122 | 1.6198 |  | 15.136 | 64.313 | 2.6797 | 20.152 | 15 | 73223000 | 239870000 | 20.196 | 20.124 | 1.6558 |  | 15.136 | 64.363 | 2.6818 | 20.154 | 20 | 72894000 | 243910000 | 20.2 | 20.125 | 1.6743 |  | 15.136 | 64.435 | 2.6848 | 20.156 | 25 | 72668000 | 245630000 | 20.204 | 20.126 | 1.6962 |  | 15.136 | 64.551 | 2.6896 | 20.158 | 30 | 72548000 | 258030000 | 20.209 | 20.128 | 1.7216 |  | 15.136 | 64.699 | 2.6958 | 20.166 | 35 | 72505000 | 263700000 | 20.221 | 20.133 | 1.7519 |  | 15.136 | 64.846 | 2.7019 | 20.17 | 40 | 72565000 | 259450000 | 20.227 | 20.135 | 1.7899
[18 empty] | 15.488 | 64.26 | 2.6775 | 20.145 | 1 | 74409000 | 228050000 | 20.183 | 20.12 | 1.6211 |  | 15.488 | 64.264 | 2.6776 | 20.144 | 5 | 73945000 | 231910000 | 20.182 | 20.118 | 1.6281 |  | 15.488 | 64.281 | 2.6784 | 20.145 | 10 | 73542000 | 236920000 | 20.185 | 20.119 | 1.6404 |  | 15.488 | 64.263 | 2.6776 | 20.143 | 0 | 74624000 | 127330000 | 20.18 | 20.118 | 1.6199 |  | 15.488 | 64.313 | 2.6797 | 20.147 | 15 | 73223000 | 239870000 | 20.189 | 20.12 | 1.6559 |  | 15.488 | 64.363 | 2.6818 | 20.148 | 20 | 72894000 | 243910000 | 20.193 | 20.121 | 1.6744 |  | 15.488 | 64.435 | 2.6848 | 20.15 | 25 | 72668000 | 245630000 | 20.197 | 20.122 | 1.6963 |  | 15.488 | 64.551 | 2.6896 | 20.153 | 30 | 72548000 | 258030000 | 20.201 | 20.123 | 1.7217 |  | 15.488 | 64.699 | 2.6958 | 20.16 | 35 | 72505000 | 263700000 | 20.211 | 20.128 | 1.752 |  | 15.488 | 64.846 | 2.7019 | 20.163 | 40 | 72565000 | 259450000 | 20.218 | 20.13 | 1.79
[18 empty] | 15.849 | 64.26 | 2.6775 | 20.139 | 1 | 74409000 | 228050000 | 20.176 | 20.115 | 1.6212 |  | 15.849 | 64.264 | 2.6776 | 20.139 | 5 | 73945000 | 231910000 | 20.176 | 20.114 | 1.6281 |  | 15.849 | 64.281 | 2.6784 | 20.14 | 10 | 73542000 | 236920000 | 20.178 | 20.115 | 1.6405 |  | 15.849 | 64.263 | 2.6776 | 20.138 | 0 | 74624000 | 127330000 | 20.174 | 20.114 | 1.6199 |  | 15.849 | 64.313 | 2.6797 | 20.141 | 15 | 73223000 | 239870000 | 20.182 | 20.116 | 1.6559 |  | 15.849 | 64.363 | 2.6818 | 20.143 | 20 | 72894000 | 243910000 | 20.185 | 20.117 | 1.6745 |  | 15.849 | 64.435 | 2.6848 | 20.145 | 25 | 72668000 | 245630000 | 20.189 | 20.118 | 1.6964 |  | 15.849 | 64.551 | 2.6896 | 20.147 | 30 | 72548000 | 258030000 | 20.194 | 20.119 | 1.7218 |  | 15.849 | 64.699 | 2.6958 | 20.153 | 35 | 72505000 | 263700000 | 20.202 | 20.123 | 1.7521 |  | 15.849 | 64.846 | 2.7019 | 20.156 | 40 | 72565000 | 259450000 | 20.208 | 20.124 | 1.7901
[18 empty] | 16.218 | 64.26 | 2.6775 | 20.133 | 1 | 74409000 | 228050000 | 20.168 | 20.11 | 1.6213 |  | 16.218 | 64.264 | 2.6776 | 20.133 | 5 | 73945000 | 231910000 | 20.169 | 20.11 | 1.6282 |  | 16.218 | 64.281 | 2.6784 | 20.134 | 10 | 73542000 | 236920000 | 20.171 | 20.11 | 1.6405 |  | 16.218 | 64.263 | 2.6776 | 20.132 | 0 | 74624000 | 127330000 | 20.167 | 20.109 | 1.62 |  | 16.218 | 64.313 | 2.6797 | 20.136 | 15 | 73223000 | 239870000 | 20.175 | 20.111 | 1.656 |  | 16.218 | 64.363 | 2.6818 | 20.137 | 20 | 72894000 | 243910000 | 20.178 | 20.112 | 1.6746 |  | 16.218 | 64.435 | 2.6848 | 20.139 | 25 | 72668000 | 245630000 | 20.182 | 20.113 | 1.6965 |  | 16.218 | 64.551 | 2.6896 | 20.142 | 30 | 72548000 | 258030000 | 20.186 | 20.114 | 1.7219 |  | 16.218 | 64.699 | 2.6958 | 20.146 | 35 | 72505000 | 263700000 | 20.192 | 20.117 | 1.7522 |  | 16.218 | 64.846 | 2.7019 | 20.149 | 40 | 72565000 | 259450000 | 20.198 | 20.119 | 1.7903
[18 empty] | 16.596 | 64.26 | 2.6775 | 20.127 | 1 | 74409000 | 228050000 | 20.16 | 20.105 | 1.6214 |  | 16.596 | 64.264 | 2.6776 | 20.128 | 5 | 73945000 | 231910000 | 20.162 | 20.105 | 1.6283 |  | 16.596 | 64.281 | 2.6784 | 20.129 | 10 | 73542000 | 236920000 | 20.164 | 20.106 | 1.6406 |  | 16.596 | 64.263 | 2.6776 | 20.127 | 0 | 74624000 | 127330000 | 20.16 | 20.105 | 1.6201 |  | 16.596 | 64.313 | 2.6797 | 20.13 | 15 | 73223000 | 239870000 | 20.167 | 20.107 | 1.6561 |  | 16.596 | 64.363 | 2.6818 | 20.132 | 20 | 72894000 | 243910000 | 20.171 | 20.107 | 1.6747 |  | 16.596 | 64.435 | 2.6848 | 20.134 | 25 | 72668000 | 245630000 | 20.174 | 20.108 | 1.6965 |  | 16.596 | 64.551 | 2.6896 | 20.136 | 30 | 72548000 | 258030000 | 20.178 | 20.11 | 1.722 |  | 16.596 | 64.699 | 2.6958 | 20.138 | 35 | 72505000 | 263700000 | 20.182 | 20.111 | 1.7523 |  | 16.596 | 64.846 | 2.7019 | 20.142 | 40 | 72565000 | 259450000 | 20.188 | 20.113 | 1.7904
[18 empty] | 16.982 | 64.26 | 2.6775 | 20.12 | 1 | 74409000 | 228050000 | 20.152 | 20.099 | 1.6215 |  | 16.982 | 64.264 | 2.6776 | 20.122 | 5 | 73945000 | 231910000 | 20.154 | 20.101 | 1.6284 |  | 16.982 | 64.281 | 2.6784 | 20.123 | 10 | 73542000 | 236920000 | 20.157 | 20.101 | 1.6407 |  | 16.982 | 64.263 | 2.6776 | 20.121 | 0 | 74624000 | 127330000 | 20.153 | 20.1 | 1.6202 |  | 16.982 | 64.313 | 2.6797 | 20.124 | 15 | 73223000 | 239870000 | 20.16 | 20.102 | 1.6562 |  | 16.982 | 64.363 | 2.6818 | 20.126 | 20 | 72894000 | 243910000 | 20.163 | 20.103 | 1.6748 |  | 16.982 | 64.435 | 2.6848 | 20.128 | 25 | 72668000 | 245630000 | 20.166 | 20.104 | 1.6966 |  | 16.982 | 64.551 | 2.6896 | 20.13 | 30 | 72548000 | 258030000 | 20.17 | 20.105 | 1.722 |  | 16.982 | 64.699 | 2.6958 | 20.131 | 35 | 72505000 | 263700000 | 20.172 | 20.105 | 1.7524 |  | 16.982 | 64.846 | 2.7019 | 20.134 | 40 | 72565000 | 259450000 | 20.177 | 20.107 | 1.7905
[18 empty] | 17.378 | 64.26 | 2.6775 | 20.114 | 1 | 74409000 | 228050000 | 20.143 | 20.094 | 1.6216 |  | 17.378 | 64.264 | 2.6776 | 20.116 | 5 | 73945000 | 231910000 | 20.147 | 20.096 | 1.6285 |  | 17.378 | 64.281 | 2.6784 | 20.117 | 10 | 73542000 | 236920000 | 20.149 | 20.097 | 1.6408 |  | 17.378 | 64.263 | 2.6776 | 20.116 | 0 | 74624000 | 127330000 | 20.145 | 20.096 | 1.6203 |  | 17.378 | 64.313 | 2.6797 | 20.119 | 15 | 73223000 | 239870000 | 20.152 | 20.097 | 1.6563 |  | 17.378 | 64.363 | 2.6818 | 20.12 | 20 | 72894000 | 243910000 | 20.155 | 20.098 | 1.6749 |  | 17.378 | 64.435 | 2.6848 | 20.122 | 25 | 72668000 | 245630000 | 20.158 | 20.099 | 1.6967 |  | 17.378 | 64.551 | 2.6896 | 20.124 | 30 | 72548000 | 258030000 | 20.162 | 20.1 | 1.7221 |  | 17.378 | 64.699 | 2.6958 | 20.123 | 35 | 72505000 | 263700000 | 20.162 | 20.099 | 1.7525 |  | 17.378 | 64.846 | 2.7019 | 20.126 | 40 | 72565000 | 259450000 | 20.167 | 20.101 | 1.7906
[18 empty] | 17.783 | 64.26 | 2.6775 | 20.107 | 1 | 74409000 | 228050000 | 20.135 | 20.089 | 1.6217 |  | 17.783 | 64.264 | 2.6776 | 20.11 | 5 | 73945000 | 231910000 | 20.139 | 20.091 | 1.6286 |  | 17.783 | 64.281 | 2.6784 | 20.111 | 10 | 73542000 | 236920000 | 20.142 | 20.092 | 1.6409 |  | 17.783 | 64.263 | 2.6776 | 20.11 | 0 | 74624000 | 127330000 | 20.138 | 20.091 | 1.6204 |  | 17.783 | 64.313 | 2.6797 | 20.112 | 15 | 73223000 | 239870000 | 20.144 | 20.092 | 1.6564 |  | 17.783 | 64.363 | 2.6818 | 20.114 | 20 | 72894000 | 243910000 | 20.147 | 20.093 | 1.675 |  | 17.783 | 64.435 | 2.6848 | 20.115 | 25 | 72668000 | 245630000 | 20.15 | 20.094 | 1.6968 |  | 17.783 | 64.551 | 2.6896 | 20.117 | 30 | 72548000 | 258030000 | 20.153 | 20.095 | 1.7223 |  | 17.783 | 64.699 | 2.6958 | 20.116 | 35 | 72505000 | 263700000 | 20.152 | 20.094 | 1.7526 |  | 17.783 | 64.846 | 2.7019 | 20.119 | 40 | 72565000 | 259450000 | 20.157 | 20.095 | 1.7907
[18 empty] | 18.197 | 64.26 | 2.6775 | 20.101 | 1 | 74409000 | 228050000 | 20.127 | 20.084 | 1.6218 |  | 18.197 | 64.264 | 2.6776 | 20.104 | 5 | 73945000 | 231910000 | 20.131 | 20.086 | 1.6287 |  | 18.197 | 64.281 | 2.6784 | 20.105 | 10 | 73542000 | 236920000 | 20.134 | 20.087 | 1.641 |  | 18.197 | 64.263 | 2.6776 | 20.104 | 0 | 74624000 | 127330000 | 20.13 | 20.086 | 1.6205 |  | 18.197 | 64.313 | 2.6797 | 20.106 | 15 | 73223000 | 239870000 | 20.136 | 20.087 | 1.6565 |  | 18.197 | 64.363 | 2.6818 | 20.108 | 20 | 72894000 | 243910000 | 20.139 | 20.088 | 1.6751 |  | 18.197 | 64.435 | 2.6848 | 20.109 | 25 | 72668000 | 245630000 | 20.142 | 20.089 | 1.6969 |  | 18.197 | 64.551 | 2.6896 | 20.111 | 30 | 72548000 | 258030000 | 20.145 | 20.09 | 1.7223 |  | 18.197 | 64.699 | 2.6958 | 20.113 | 35 | 72505000 | 263700000 | 20.148 | 20.091 | 1.7527 |  | 18.197 | 64.846 | 2.7019 | 20.115 | 40 | 72565000 | 259450000 | 20.152 | 20.092 | 1.7908
[18 empty] | 18.621 | 64.26 | 2.6775 | 20.098 | 1 | 74409000 | 228050000 | 20.123 | 20.081 | 1.6219 |  | 18.621 | 64.264 | 2.6776 | 20.098 | 5 | 73945000 | 231910000 | 20.124 | 20.081 | 1.6288 |  | 18.621 | 64.281 | 2.6784 | 20.099 | 10 | 73542000 | 236920000 | 20.125 | 20.082 | 1.6411 |  | 18.621 | 64.263 | 2.6776 | 20.098 | 0 | 74624000 | 127330000 | 20.122 | 20.081 | 1.6206 |  | 18.621 | 64.313 | 2.6797 | 20.1 | 15 | 73223000 | 239870000 | 20.128 | 20.082 | 1.6566 |  | 18.621 | 64.363 | 2.6818 | 20.101 | 20 | 72894000 | 243910000 | 20.13 | 20.083 | 1.6752 |  | 18.621 | 64.435 | 2.6848 | 20.103 | 25 | 72668000 | 245630000 | 20.133 | 20.084 | 1.697 |  | 18.621 | 64.551 | 2.6896 | 20.104 | 30 | 72548000 | 258030000 | 20.136 | 20.085 | 1.7225 |  | 18.621 | 64.699 | 2.6958 | 20.109 | 35 | 72505000 | 263700000 | 20.143 | 20.088 | 1.7527 |  | 18.621 | 64.846 | 2.7019 | 20.112 | 40 | 72565000 | 259450000 | 20.147 | 20.089 | 1.7908
[18 empty] | 19.055 | 64.26 | 2.6775 | 20.095 | 1 | 74409000 | 228050000 | 20.119 | 20.079 | 1.6219 |  | 19.055 | 64.264 | 2.6776 | 20.092 | 5 | 73945000 | 231910000 | 20.116 | 20.076 | 1.6289 |  | 19.055 | 64.281 | 2.6784 | 20.093 | 10 | 73542000 | 236920000 | 20.118 | 20.077 | 1.6412 |  | 19.055 | 64.263 | 2.6776 | 20.092 | 0 | 74624000 | 127330000 | 20.115 | 20.076 | 1.6207 |  | 19.055 | 64.313 | 2.6797 | 20.094 | 15 | 73223000 | 239870000 | 20.12 | 20.077 | 1.6567 |  | 19.055 | 64.363 | 2.6818 | 20.095 | 20 | 72894000 | 243910000 | 20.122 | 20.078 | 1.6753 |  | 19.055 | 64.435 | 2.6848 | 20.096 | 25 | 72668000 | 245630000 | 20.125 | 20.079 | 1.6971 |  | 19.055 | 64.551 | 2.6896 | 20.098 | 30 | 72548000 | 258030000 | 20.127 | 20.08 | 1.7225 |  | 19.055 | 64.699 | 2.6958 | 20.105 | 35 | 72505000 | 263700000 | 20.138 | 20.085 | 1.7528 |  | 19.055 | 64.846 | 2.7019 | 20.108 | 40 | 72565000 | 259450000 | 20.142 | 20.086 | 1.7909
[18 empty] | 19.498 | 64.26 | 2.6775 | 20.092 | 1 | 74409000 | 228050000 | 20.115 | 20.076 | 1.622 |  | 19.498 | 64.264 | 2.6776 | 20.089 | 5 | 73945000 | 231910000 | 20.112 | 20.074 | 1.6289 |  | 19.498 | 64.281 | 2.6784 | 20.09 | 10 | 73542000 | 236920000 | 20.114 | 20.074 | 1.6412 |  | 19.498 | 64.263 | 2.6776 | 20.089 | 0 | 74624000 | 127330000 | 20.111 | 20.074 | 1.6207 |  | 19.498 | 64.313 | 2.6797 | 20.091 | 15 | 73223000 | 239870000 | 20.116 | 20.075 | 1.6567 |  | 19.498 | 64.363 | 2.6818 | 20.092 | 20 | 72894000 | 243910000 | 20.118 | 20.076 | 1.6753 |  | 19.498 | 64.435 | 2.6848 | 20.093 | 25 | 72668000 | 245630000 | 20.121 | 20.076 | 1.6972 |  | 19.498 | 64.551 | 2.6896 | 20.095 | 30 | 72548000 | 258030000 | 20.123 | 20.077 | 1.7226 |  | 19.498 | 64.699 | 2.6958 | 20.102 | 35 | 72505000 | 263700000 | 20.133 | 20.082 | 1.7529 |  | 19.498 | 64.846 | 2.7019 | 20.104 | 40 | 72565000 | 259450000 | 20.137 | 20.083 | 1.791
[18 empty] | 19.953 | 64.26 | 2.6775 | 20.088 | 1 | 74409000 | 228050000 | 20.111 | 20.073 | 1.622 |  | 19.953 | 64.264 | 2.6776 | 20.086 | 5 | 73945000 | 231910000 | 20.108 | 20.072 | 1.629 |  | 19.953 | 64.281 | 2.6784 | 20.087 | 10 | 73542000 | 236920000 | 20.11 | 20.072 | 1.6413 |  | 19.953 | 64.263 | 2.6776 | 20.086 | 0 | 74624000 | 127330000 | 20.107 | 20.071 | 1.6207 |  | 19.953 | 64.313 | 2.6797 | 20.088 | 15 | 73223000 | 239870000 | 20.112 | 20.072 | 1.6568 |  | 19.953 | 64.363 | 2.6818 | 20.089 | 20 | 72894000 | 243910000 | 20.114 | 20.073 | 1.6754 |  | 19.953 | 64.435 | 2.6848 | 20.09 | 25 | 72668000 | 245630000 | 20.117 | 20.074 | 1.6972 |  | 19.953 | 64.551 | 2.6896 | 20.092 | 30 | 72548000 | 258030000 | 20.119 | 20.075 | 1.7226 |  | 19.953 | 64.699 | 2.6958 | 20.098 | 35 | 72505000 | 263700000 | 20.128 | 20.079 | 1.7529 |  | 19.953 | 64.846 | 2.7019 | 20.1 | 40 | 72565000 | 259450000 | 20.131 | 20.08 | 1.791
[18 empty] | 20.417 | 64.26 | 2.6775 | 20.085 | 1 | 74409000 | 228050000 | 20.106 | 20.07 | 1.6221 |  | 20.417 | 64.264 | 2.6776 | 20.083 | 5 | 73945000 | 231910000 | 20.104 | 20.069 | 1.629 |  | 20.417 | 64.281 | 2.6784 | 20.084 | 10 | 73542000 | 236920000 | 20.106 | 20.069 | 1.6413 |  | 20.417 | 64.263 | 2.6776 | 20.083 | 0 | 74624000 | 127330000 | 20.103 | 20.069 | 1.6208 |  | 20.417 | 64.313 | 2.6797 | 20.085 | 15 | 73223000 | 239870000 | 20.108 | 20.07 | 1.6568 |  | 20.417 | 64.363 | 2.6818 | 20.086 | 20 | 72894000 | 243910000 | 20.11 | 20.071 | 1.6754 |  | 20.417 | 64.435 | 2.6848 | 20.087 | 25 | 72668000 | 245630000 | 20.112 | 20.071 | 1.6973 |  | 20.417 | 64.551 | 2.6896 | 20.088 | 30 | 72548000 | 258030000 | 20.115 | 20.072 | 1.7227 |  | 20.417 | 64.699 | 2.6958 | 20.094 | 35 | 72505000 | 263700000 | 20.123 | 20.076 | 1.753 |  | 20.417 | 64.846 | 2.7019 | 20.096 | 40 | 72565000 | 259450000 | 20.126 | 20.077 | 1.7911
[18 empty] | 20.893 | 64.26 | 2.6775 | 20.081 | 1 | 74409000 | 228050000 | 20.102 | 20.068 | 1.6221 |  | 20.893 | 64.264 | 2.6776 | 20.08 | 5 | 73945000 | 231910000 | 20.101 | 20.066 | 1.6291 |  | 20.893 | 64.281 | 2.6784 | 20.081 | 10 | 73542000 | 236920000 | 20.102 | 20.067 | 1.6414 |  | 20.893 | 64.263 | 2.6776 | 20.08 | 0 | 74624000 | 127330000 | 20.099 | 20.066 | 1.6208 |  | 20.893 | 64.313 | 2.6797 | 20.082 | 15 | 73223000 | 239870000 | 20.104 | 20.067 | 1.6569 |  | 20.893 | 64.363 | 2.6818 | 20.083 | 20 | 72894000 | 243910000 | 20.106 | 20.068 | 1.6755 |  | 20.893 | 64.435 | 2.6848 | 20.084 | 25 | 72668000 | 245630000 | 20.108 | 20.069 | 1.6973 |  | 20.893 | 64.551 | 2.6896 | 20.085 | 30 | 72548000 | 258030000 | 20.111 | 20.069 | 1.7227 |  | 20.893 | 64.699 | 2.6958 | 20.09 | 35 | 72505000 | 263700000 | 20.117 | 20.073 | 1.753 |  | 20.893 | 64.846 | 2.7019 | 20.092 | 40 | 72565000 | 259450000 | 20.12 | 20.074 | 1.7911
[18 empty] | 21.38 | 64.26 | 2.6775 | 20.078 | 1 | 74409000 | 228050000 | 20.097 | 20.065 | 1.6222 |  | 21.38 | 64.264 | 2.6776 | 20.077 | 5 | 73945000 | 231910000 | 20.096 | 20.064 | 1.6291 |  | 21.38 | 64.281 | 2.6784 | 20.078 | 10 | 73542000 | 236920000 | 20.098 | 20.064 | 1.6414 |  | 21.38 | 64.263 | 2.6776 | 20.076 | 0 | 74624000 | 127330000 | 20.095 | 20.064 | 1.6209 |  | 21.38 | 64.313 | 2.6797 | 20.078 | 15 | 73223000 | 239870000 | 20.1 | 20.065 | 1.6569 |  | 21.38 | 64.363 | 2.6818 | 20.079 | 20 | 72894000 | 243910000 | 20.102 | 20.065 | 1.6755 |  | 21.38 | 64.435 | 2.6848 | 20.081 | 25 | 72668000 | 245630000 | 20.104 | 20.066 | 1.6974 |  | 21.38 | 64.551 | 2.6896 | 20.082 | 30 | 72548000 | 258030000 | 20.106 | 20.067 | 1.7228 |  | 21.38 | 64.699 | 2.6958 | 20.086 | 35 | 72505000 | 263700000 | 20.112 | 20.069 | 1.7531 |  | 21.38 | 64.846 | 2.7019 | 20.088 | 40 | 72565000 | 259450000 | 20.115 | 20.07 | 1.7912
[18 empty] | 21.878 | 64.26 | 2.6775 | 20.074 | 1 | 74409000 | 228050000 | 20.093 | 20.062 | 1.6223 |  | 21.878 | 64.264 | 2.6776 | 20.074 | 5 | 73945000 | 231910000 | 20.092 | 20.061 | 1.6292 |  | 21.878 | 64.281 | 2.6784 | 20.074 | 10 | 73542000 | 236920000 | 20.094 | 20.062 | 1.6415 |  | 21.878 | 64.263 | 2.6776 | 20.073 | 0 | 74624000 | 127330000 | 20.091 | 20.061 | 1.6209 |  | 21.878 | 64.313 | 2.6797 | 20.075 | 15 | 73223000 | 239870000 | 20.095 | 20.062 | 1.657 |  | 21.878 | 64.363 | 2.6818 | 20.076 | 20 | 72894000 | 243910000 | 20.097 | 20.063 | 1.6756 |  | 21.878 | 64.435 | 2.6848 | 20.077 | 25 | 72668000 | 245630000 | 20.099 | 20.063 | 1.6974 |  | 21.878 | 64.551 | 2.6896 | 20.078 | 30 | 72548000 | 258030000 | 20.101 | 20.064 | 1.7229 |  | 21.878 | 64.699 | 2.6958 | 20.081 | 35 | 72505000 | 263700000 | 20.106 | 20.066 | 1.7532 |  | 21.878 | 64.846 | 2.7019 | 20.083 | 40 | 72565000 | 259450000 | 20.109 | 20.067 | 1.7913
[18 empty] | 22.387 | 64.26 | 2.6775 | 20.07 | 1 | 74409000 | 228050000 | 20.088 | 20.059 | 1.6223 |  | 22.387 | 64.264 | 2.6776 | 20.07 | 5 | 73945000 | 231910000 | 20.088 | 20.059 | 1.6292 |  | 22.387 | 64.281 | 2.6784 | 20.071 | 10 | 73542000 | 236920000 | 20.089 | 20.059 | 1.6415 |  | 22.387 | 64.263 | 2.6776 | 20.07 | 0 | 74624000 | 127330000 | 20.087 | 20.058 | 1.621 |  | 22.387 | 64.313 | 2.6797 | 20.072 | 15 | 73223000 | 239870000 | 20.091 | 20.059 | 1.657 |  | 22.387 | 64.363 | 2.6818 | 20.073 | 20 | 72894000 | 243910000 | 20.093 | 20.06 | 1.6756 |  | 22.387 | 64.435 | 2.6848 | 20.074 | 25 | 72668000 | 245630000 | 20.095 | 20.06 | 1.6975 |  | 22.387 | 64.551 | 2.6896 | 20.075 | 30 | 72548000 | 258030000 | 20.097 | 20.061 | 1.7229 |  | 22.387 | 64.699 | 2.6958 | 20.077 | 35 | 72505000 | 263700000 | 20.1 | 20.063 | 1.7532 |  | 22.387 | 64.846 | 2.7019 | 20.079 | 40 | 72565000 | 259450000 | 20.103 | 20.063 | 1.7913
[18 empty] | 22.909 | 64.26 | 2.6775 | 20.066 | 1 | 74409000 | 228050000 | 20.083 | 20.055 | 1.6224 |  | 22.909 | 64.264 | 2.6776 | 20.067 | 5 | 73945000 | 231910000 | 20.084 | 20.056 | 1.6293 |  | 22.909 | 64.281 | 2.6784 | 20.068 | 10 | 73542000 | 236920000 | 20.085 | 20.056 | 1.6416 |  | 22.909 | 64.263 | 2.6776 | 20.066 | 0 | 74624000 | 127330000 | 20.083 | 20.055 | 1.6211 |  | 22.909 | 64.313 | 2.6797 | 20.068 | 15 | 73223000 | 239870000 | 20.087 | 20.057 | 1.6571 |  | 22.909 | 64.363 | 2.6818 | 20.069 | 20 | 72894000 | 243910000 | 20.088 | 20.057 | 1.6757 |  | 22.909 | 64.435 | 2.6848 | 20.07 | 25 | 72668000 | 245630000 | 20.09 | 20.058 | 1.6975 |  | 22.909 | 64.551 | 2.6896 | 20.071 | 30 | 72548000 | 258030000 | 20.092 | 20.058 | 1.723 |  | 22.909 | 64.699 | 2.6958 | 20.073 | 35 | 72505000 | 263700000 | 20.094 | 20.059 | 1.7533 |  | 22.909 | 64.846 | 2.7019 | 20.074 | 40 | 72565000 | 259450000 | 20.097 | 20.06 | 1.7914
[18 empty] | 23.442 | 64.26 | 2.6775 | 20.063 | 1 | 74409000 | 228050000 | 20.078 | 20.052 | 1.6224 |  | 23.442 | 64.264 | 2.6776 | 20.063 | 5 | 73945000 | 231910000 | 20.079 | 20.053 | 1.6293 |  | 23.442 | 64.281 | 2.6784 | 20.064 | 10 | 73542000 | 236920000 | 20.081 | 20.053 | 1.6416 |  | 23.442 | 64.263 | 2.6776 | 20.063 | 0 | 74624000 | 127330000 | 20.078 | 20.053 | 1.6211 |  | 23.442 | 64.313 | 2.6797 | 20.065 | 15 | 73223000 | 239870000 | 20.082 | 20.054 | 1.6571 |  | 23.442 | 64.363 | 2.6818 | 20.066 | 20 | 72894000 | 243910000 | 20.084 | 20.054 | 1.6757 |  | 23.442 | 64.435 | 2.6848 | 20.066 | 25 | 72668000 | 245630000 | 20.085 | 20.055 | 1.6976 |  | 23.442 | 64.551 | 2.6896 | 20.067 | 30 | 72548000 | 258030000 | 20.087 | 20.055 | 1.723 |  | 23.442 | 64.699 | 2.6958 | 20.068 | 35 | 72505000 | 263700000 | 20.088 | 20.055 | 1.7534 |  | 23.442 | 64.846 | 2.7019 | 20.069 | 40 | 72565000 | 259450000 | 20.09 | 20.056 | 1.7915
[18 empty] | 23.988 | 64.26 | 2.6775 | 20.059 | 1 | 74409000 | 228050000 | 20.073 | 20.049 | 1.6225 |  | 23.988 | 64.264 | 2.6776 | 20.06 | 5 | 73945000 | 231910000 | 20.075 | 20.05 | 1.6294 |  | 23.988 | 64.281 | 2.6784 | 20.06 | 10 | 73542000 | 236920000 | 20.076 | 20.05 | 1.6417 |  | 23.988 | 64.263 | 2.6776 | 20.059 | 0 | 74624000 | 127330000 | 20.074 | 20.05 | 1.6212 |  | 23.988 | 64.313 | 2.6797 | 20.061 | 15 | 73223000 | 239870000 | 20.077 | 20.051 | 1.6572 |  | 23.988 | 64.363 | 2.6818 | 20.062 | 20 | 72894000 | 243910000 | 20.079 | 20.051 | 1.6758 |  | 23.988 | 64.435 | 2.6848 | 20.063 | 25 | 72668000 | 245630000 | 20.08 | 20.052 | 1.6976 |  | 23.988 | 64.551 | 2.6896 | 20.064 | 30 | 72548000 | 258030000 | 20.082 | 20.052 | 1.7231 |  | 23.988 | 64.699 | 2.6958 | 20.063 | 35 | 72505000 | 263700000 | 20.082 | 20.052 | 1.7535 |  | 23.988 | 64.846 | 2.7019 | 20.065 | 40 | 72565000 | 259450000 | 20.084 | 20.053 | 1.7916
[18 empty] | 24.547 | 64.26 | 2.6775 | 20.055 | 1 | 74409000 | 228050000 | 20.069 | 20.046 | 1.6225 |  | 24.547 | 64.264 | 2.6776 | 20.056 | 5 | 73945000 | 231910000 | 20.07 | 20.047 | 1.6294 |  | 24.547 | 64.281 | 2.6784 | 20.057 | 10 | 73542000 | 236920000 | 20.071 | 20.047 | 1.6417 |  | 24.547 | 64.263 | 2.6776 | 20.056 | 0 | 74624000 | 127330000 | 20.069 | 20.047 | 1.6212 |  | 24.547 | 64.313 | 2.6797 | 20.057 | 15 | 73223000 | 239870000 | 20.073 | 20.048 | 1.6573 |  | 24.547 | 64.363 | 2.6818 | 20.058 | 20 | 72894000 | 243910000 | 20.074 | 20.048 | 1.6758 |  | 24.547 | 64.435 | 2.6848 | 20.059 | 25 | 72668000 | 245630000 | 20.075 | 20.049 | 1.6977 |  | 24.547 | 64.551 | 2.6896 | 20.06 | 30 | 72548000 | 258030000 | 20.077 | 20.049 | 1.7231 |  | 24.547 | 64.699 | 2.6958 | 20.062 | 35 | 72505000 | 263700000 | 20.08 | 20.051 | 1.7535 |  | 24.547 | 64.846 | 2.7019 | 20.063 | 40 | 72565000 | 259450000 | 20.082 | 20.051 | 1.7916
[18 empty] | 25.119 | 64.26 | 2.6775 | 20.054 | 1 | 74409000 | 228050000 | 20.067 | 20.045 | 1.6226 |  | 25.119 | 64.264 | 2.6776 | 20.052 | 5 | 73945000 | 231910000 | 20.065 | 20.044 | 1.6295 |  | 25.119 | 64.281 | 2.6784 | 20.053 | 10 | 73542000 | 236920000 | 20.066 | 20.044 | 1.6418 |  | 25.119 | 64.263 | 2.6776 | 20.052 | 0 | 74624000 | 127330000 | 20.065 | 20.044 | 1.6213 |  | 25.119 | 64.313 | 2.6797 | 20.054 | 15 | 73223000 | 239870000 | 20.068 | 20.045 | 1.6573 |  | 25.119 | 64.363 | 2.6818 | 20.054 | 20 | 72894000 | 243910000 | 20.069 | 20.045 | 1.6759 |  | 25.119 | 64.435 | 2.6848 | 20.055 | 25 | 72668000 | 245630000 | 20.07 | 20.046 | 1.6978 |  | 25.119 | 64.551 | 2.6896 | 20.056 | 30 | 72548000 | 258030000 | 20.072 | 20.046 | 1.7232 |  | 25.119 | 64.699 | 2.6958 | 20.06 | 35 | 72505000 | 263700000 | 20.078 | 20.049 | 1.7535 |  | 25.119 | 64.846 | 2.7019 | 20.062 | 40 | 72565000 | 259450000 | 20.08 | 20.05 | 1.7916
[18 empty] | 25.704 | 64.26 | 2.6775 | 20.052 | 1 | 74409000 | 228050000 | 20.065 | 20.044 | 1.6226 |  | 25.704 | 64.264 | 2.6776 | 20.05 | 5 | 73945000 | 231910000 | 20.063 | 20.042 | 1.6295 |  | 25.704 | 64.281 | 2.6784 | 20.051 | 10 | 73542000 | 236920000 | 20.064 | 20.043 | 1.6418 |  | 25.704 | 64.263 | 2.6776 | 20.05 | 0 | 74624000 | 127330000 | 20.062 | 20.042 | 1.6213 |  | 25.704 | 64.313 | 2.6797 | 20.052 | 15 | 73223000 | 239870000 | 20.065 | 20.043 | 1.6573 |  | 25.704 | 64.363 | 2.6818 | 20.052 | 20 | 72894000 | 243910000 | 20.066 | 20.043 | 1.6759 |  | 25.704 | 64.435 | 2.6848 | 20.053 | 25 | 72668000 | 245630000 | 20.068 | 20.044 | 1.6978 |  | 25.704 | 64.551 | 2.6896 | 20.054 | 30 | 72548000 | 258030000 | 20.069 | 20.044 | 1.7232 |  | 25.704 | 64.699 | 2.6958 | 20.059 | 35 | 72505000 | 263700000 | 20.076 | 20.048 | 1.7535 |  | 25.704 | 64.846 | 2.7019 | 20.06 | 40 | 72565000 | 259450000 | 20.078 | 20.049 | 1.7916
[18 empty] | 26.303 | 64.26 | 2.6775 | 20.051 | 1 | 74409000 | 228050000 | 20.063 | 20.043 | 1.6226 |  | 26.303 | 64.264 | 2.6776 | 20.049 | 5 | 73945000 | 231910000 | 20.061 | 20.041 | 1.6295 |  | 26.303 | 64.281 | 2.6784 | 20.05 | 10 | 73542000 | 236920000 | 20.062 | 20.042 | 1.6419 |  | 26.303 | 64.263 | 2.6776 | 20.049 | 0 | 74624000 | 127330000 | 20.06 | 20.041 | 1.6213 |  | 26.303 | 64.313 | 2.6797 | 20.05 | 15 | 73223000 | 239870000 | 20.063 | 20.042 | 1.6574 |  | 26.303 | 64.363 | 2.6818 | 20.051 | 20 | 72894000 | 243910000 | 20.065 | 20.042 | 1.6759 |  | 26.303 | 64.435 | 2.6848 | 20.052 | 25 | 72668000 | 245630000 | 20.066 | 20.043 | 1.6978 |  | 26.303 | 64.551 | 2.6896 | 20.052 | 30 | 72548000 | 258030000 | 20.067 | 20.043 | 1.7233 |  | 26.303 | 64.699 | 2.6958 | 20.057 | 35 | 72505000 | 263700000 | 20.073 | 20.047 | 1.7536 |  | 26.303 | 64.846 | 2.7019 | 20.058 | 40 | 72565000 | 259450000 | 20.075 | 20.047 | 1.7917
[18 empty] | 26.915 | 64.26 | 2.6775 | 20.049 | 1 | 74409000 | 228050000 | 20.061 | 20.042 | 1.6226 |  | 26.915 | 64.264 | 2.6776 | 20.048 | 5 | 73945000 | 231910000 | 20.059 | 20.04 | 1.6296 |  | 26.915 | 64.281 | 2.6784 | 20.048 | 10 | 73542000 | 236920000 | 20.06 | 20.041 | 1.6419 |  | 26.915 | 64.263 | 2.6776 | 20.047 | 0 | 74624000 | 127330000 | 20.059 | 20.04 | 1.6214 |  | 26.915 | 64.313 | 2.6797 | 20.049 | 15 | 73223000 | 239870000 | 20.062 | 20.041 | 1.6574 |  | 26.915 | 64.363 | 2.6818 | 20.049 | 20 | 72894000 | 243910000 | 20.063 | 20.041 | 1.676 |  | 26.915 | 64.435 | 2.6848 | 20.05 | 25 | 72668000 | 245630000 | 20.064 | 20.042 | 1.6978 |  | 26.915 | 64.551 | 2.6896 | 20.051 | 30 | 72548000 | 258030000 | 20.065 | 20.042 | 1.7233 |  | 26.915 | 64.699 | 2.6958 | 20.055 | 35 | 72505000 | 263700000 | 20.071 | 20.045 | 1.7536 |  | 26.915 | 64.846 | 2.7019 | 20.056 | 40 | 72565000 | 259450000 | 20.073 | 20.046 | 1.7917
[18 empty] | 27.542 | 64.26 | 2.6775 | 20.048 | 1 | 74409000 | 228050000 | 20.059 | 20.04 | 1.6227 |  | 27.542 | 64.264 | 2.6776 | 20.046 | 5 | 73945000 | 231910000 | 20.058 | 20.039 | 1.6296 |  | 27.542 | 64.281 | 2.6784 | 20.047 | 10 | 73542000 | 236920000 | 20.059 | 20.039 | 1.6419 |  | 27.542 | 64.263 | 2.6776 | 20.046 | 0 | 74624000 | 127330000 | 20.057 | 20.039 | 1.6214 |  | 27.542 | 64.313 | 2.6797 | 20.047 | 15 | 73223000 | 239870000 | 20.06 | 20.04 | 1.6574 |  | 27.542 | 64.363 | 2.6818 | 20.048 | 20 | 72894000 | 243910000 | 20.061 | 20.04 | 1.676 |  | 27.542 | 64.435 | 2.6848 | 20.049 | 25 | 72668000 | 245630000 | 20.062 | 20.04 | 1.6979 |  | 27.542 | 64.551 | 2.6896 | 20.049 | 30 | 72548000 | 258030000 | 20.063 | 20.041 | 1.7233 |  | 27.542 | 64.699 | 2.6958 | 20.053 | 35 | 72505000 | 263700000 | 20.069 | 20.044 | 1.7536 |  | 27.542 | 64.846 | 2.7019 | 20.054 | 40 | 72565000 | 259450000 | 20.071 | 20.044 | 1.7917
[18 empty] | 28.184 | 64.26 | 2.6775 | 20.046 | 1 | 74409000 | 228050000 | 20.057 | 20.039 | 1.6227 |  | 28.184 | 64.264 | 2.6776 | 20.045 | 5 | 73945000 | 231910000 | 20.056 | 20.038 | 1.6296 |  | 28.184 | 64.281 | 2.6784 | 20.045 | 10 | 73542000 | 236920000 | 20.057 | 20.038 | 1.6419 |  | 28.184 | 64.263 | 2.6776 | 20.045 | 0 | 74624000 | 127330000 | 20.055 | 20.038 | 1.6214 |  | 28.184 | 64.313 | 2.6797 | 20.046 | 15 | 73223000 | 239870000 | 20.058 | 20.039 | 1.6574 |  | 28.184 | 64.363 | 2.6818 | 20.047 | 20 | 72894000 | 243910000 | 20.059 | 20.039 | 1.676 |  | 28.184 | 64.435 | 2.6848 | 20.047 | 25 | 72668000 | 245630000 | 20.06 | 20.039 | 1.6979 |  | 28.184 | 64.551 | 2.6896 | 20.048 | 30 | 72548000 | 258030000 | 20.062 | 20.04 | 1.7233 |  | 28.184 | 64.699 | 2.6958 | 20.051 | 35 | 72505000 | 263700000 | 20.066 | 20.042 | 1.7536 |  | 28.184 | 64.846 | 2.7019 | 20.053 | 40 | 72565000 | 259450000 | 20.068 | 20.043 | 1.7917
[18 empty] | 28.84 | 64.26 | 2.6775 | 20.045 | 1 | 74409000 | 228050000 | 20.055 | 20.038 | 1.6227 |  | 28.84 | 64.264 | 2.6776 | 20.043 | 5 | 73945000 | 231910000 | 20.054 | 20.037 | 1.6296 |  | 28.84 | 64.281 | 2.6784 | 20.044 | 10 | 73542000 | 236920000 | 20.055 | 20.037 | 1.6419 |  | 28.84 | 64.263 | 2.6776 | 20.043 | 0 | 74624000 | 127330000 | 20.053 | 20.036 | 1.6214 |  | 28.84 | 64.313 | 2.6797 | 20.044 | 15 | 73223000 | 239870000 | 20.056 | 20.037 | 1.6575 |  | 28.84 | 64.363 | 2.6818 | 20.045 | 20 | 72894000 | 243910000 | 20.057 | 20.038 | 1.676 |  | 28.84 | 64.435 | 2.6848 | 20.046 | 25 | 72668000 | 245630000 | 20.058 | 20.038 | 1.6979 |  | 28.84 | 64.551 | 2.6896 | 20.046 | 30 | 72548000 | 258030000 | 20.06 | 20.038 | 1.7234 |  | 28.84 | 64.699 | 2.6958 | 20.05 | 35 | 72505000 | 263700000 | 20.064 | 20.041 | 1.7537 |  | 28.84 | 64.846 | 2.7019 | 20.051 | 40 | 72565000 | 259450000 | 20.066 | 20.041 | 1.7918
[18 empty] | 29.512 | 64.26 | 2.6775 | 20.043 | 1 | 74409000 | 228050000 | 20.053 | 20.036 | 1.6227 |  | 29.512 | 64.264 | 2.6776 | 20.042 | 5 | 73945000 | 231910000 | 20.052 | 20.035 | 1.6297 |  | 29.512 | 64.281 | 2.6784 | 20.042 | 10 | 73542000 | 236920000 | 20.053 | 20.036 | 1.642 |  | 29.512 | 64.263 | 2.6776 | 20.042 | 0 | 74624000 | 127330000 | 20.052 | 20.035 | 1.6214 |  | 29.512 | 64.313 | 2.6797 | 20.043 | 15 | 73223000 | 239870000 | 20.054 | 20.036 | 1.6575 |  | 29.512 | 64.363 | 2.6818 | 20.043 | 20 | 72894000 | 243910000 | 20.055 | 20.036 | 1.6761 |  | 29.512 | 64.435 | 2.6848 | 20.044 | 25 | 72668000 | 245630000 | 20.056 | 20.037 | 1.6979 |  | 29.512 | 64.551 | 2.6896 | 20.045 | 30 | 72548000 | 258030000 | 20.057 | 20.037 | 1.7234 |  | 29.512 | 64.699 | 2.6958 | 20.048 | 35 | 72505000 | 263700000 | 20.061 | 20.039 | 1.7537 |  | 29.512 | 64.846 | 2.7019 | 20.049 | 40 | 72565000 | 259450000 | 20.063 | 20.04 | 1.7918
[18 empty] | 30.2 | 64.26 | 2.6775 | 20.041 | 1 | 74409000 | 228050000 | 20.051 | 20.035 | 1.6228 |  | 30.2 | 64.264 | 2.6776 | 20.04 | 5 | 73945000 | 231910000 | 20.05 | 20.034 | 1.6297 |  | 30.2 | 64.281 | 2.6784 | 20.041 | 10 | 73542000 | 236920000 | 20.051 | 20.034 | 1.642 |  | 30.2 | 64.263 | 2.6776 | 20.04 | 0 | 74624000 | 127330000 | 20.05 | 20.034 | 1.6215 |  | 30.2 | 64.313 | 2.6797 | 20.041 | 15 | 73223000 | 239870000 | 20.052 | 20.035 | 1.6575 |  | 30.2 | 64.363 | 2.6818 | 20.042 | 20 | 72894000 | 243910000 | 20.053 | 20.035 | 1.6761 |  | 30.2 | 64.435 | 2.6848 | 20.043 | 25 | 72668000 | 245630000 | 20.054 | 20.036 | 1.6979 |  | 30.2 | 64.551 | 2.6896 | 20.043 | 30 | 72548000 | 258030000 | 20.055 | 20.036 | 1.7234 |  | 30.2 | 64.699 | 2.6958 | 20.046 | 35 | 72505000 | 263700000 | 20.059 | 20.038 | 1.7537 |  | 30.2 | 64.846 | 2.7019 | 20.047 | 40 | 72565000 | 259450000 | 20.06 | 20.038 | 1.7918
[18 empty] | 30.903 | 64.26 | 2.6775 | 20.039 | 1 | 74409000 | 228050000 | 20.049 | 20.033 | 1.6228 |  | 30.903 | 64.264 | 2.6776 | 20.039 | 5 | 73945000 | 231910000 | 20.048 | 20.033 | 1.6297 |  | 30.903 | 64.281 | 2.6784 | 20.039 | 10 | 73542000 | 236920000 | 20.049 | 20.033 | 1.642 |  | 30.903 | 64.263 | 2.6776 | 20.038 | 0 | 74624000 | 127330000 | 20.048 | 20.033 | 1.6215 |  | 30.903 | 64.313 | 2.6797 | 20.04 | 15 | 73223000 | 239870000 | 20.05 | 20.034 | 1.6575 |  | 30.903 | 64.363 | 2.6818 | 20.04 | 20 | 72894000 | 243910000 | 20.051 | 20.034 | 1.6761 |  | 30.903 | 64.435 | 2.6848 | 20.041 | 25 | 72668000 | 245630000 | 20.052 | 20.034 | 1.698 |  | 30.903 | 64.551 | 2.6896 | 20.042 | 30 | 72548000 | 258030000 | 20.053 | 20.035 | 1.7234 |  | 30.903 | 64.699 | 2.6958 | 20.044 | 35 | 72505000 | 263700000 | 20.056 | 20.036 | 1.7538 |  | 30.903 | 64.846 | 2.7019 | 20.045 | 40 | 72565000 | 259450000 | 20.058 | 20.037 | 1.7919
[18 empty] | 31.623 | 64.26 | 2.6775 | 20.038 | 1 | 74409000 | 228050000 | 20.047 | 20.032 | 1.6228 |  | 31.623 | 64.264 | 2.6776 | 20.037 | 5 | 73945000 | 231910000 | 20.046 | 20.032 | 1.6297 |  | 31.623 | 64.281 | 2.6784 | 20.038 | 10 | 73542000 | 236920000 | 20.047 | 20.032 | 1.642 |  | 31.623 | 64.263 | 2.6776 | 20.037 | 0 | 74624000 | 127330000 | 20.046 | 20.031 | 1.6215 |  | 31.623 | 64.313 | 2.6797 | 20.038 | 15 | 73223000 | 239870000 | 20.048 | 20.032 | 1.6575 |  | 31.623 | 64.363 | 2.6818 | 20.039 | 20 | 72894000 | 243910000 | 20.049 | 20.032 | 1.6761 |  | 31.623 | 64.435 | 2.6848 | 20.039 | 25 | 72668000 | 245630000 | 20.05 | 20.033 | 1.698 |  | 31.623 | 64.551 | 2.6896 | 20.04 | 30 | 72548000 | 258030000 | 20.051 | 20.033 | 1.7234 |  | 31.623 | 64.699 | 2.6958 | 20.042 | 35 | 72505000 | 263700000 | 20.053 | 20.034 | 1.7538 |  | 31.623 | 64.846 | 2.7019 | 20.042 | 40 | 72565000 | 259450000 | 20.055 | 20.035 | 1.7919
[18 empty] | 32.359 | 64.26 | 2.6775 | 20.036 | 1 | 74409000 | 228050000 | 20.044 | 20.03 | 1.6228 |  | 32.359 | 64.264 | 2.6776 | 20.036 | 5 | 73945000 | 231910000 | 20.044 | 20.03 | 1.6297 |  | 32.359 | 64.281 | 2.6784 | 20.036 | 10 | 73542000 | 236920000 | 20.045 | 20.031 | 1.6421 |  | 32.359 | 64.263 | 2.6776 | 20.035 | 0 | 74624000 | 127330000 | 20.044 | 20.03 | 1.6215 |  | 32.359 | 64.313 | 2.6797 | 20.036 | 15 | 73223000 | 239870000 | 20.046 | 20.031 | 1.6576 |  | 32.359 | 64.363 | 2.6818 | 20.037 | 20 | 72894000 | 243910000 | 20.047 | 20.031 | 1.6762 |  | 32.359 | 64.435 | 2.6848 | 20.038 | 25 | 72668000 | 245630000 | 20.048 | 20.031 | 1.698 |  | 32.359 | 64.551 | 2.6896 | 20.038 | 30 | 72548000 | 258030000 | 20.049 | 20.032 | 1.7235 |  | 32.359 | 64.699 | 2.6958 | 20.039 | 35 | 72505000 | 263700000 | 20.051 | 20.033 | 1.7538 |  | 32.359 | 64.846 | 2.7019 | 20.04 | 40 | 72565000 | 259450000 | 20.052 | 20.033 | 1.7919
[18 empty] | 33.113 | 64.26 | 2.6775 | 20.034 | 1 | 74409000 | 228050000 | 20.042 | 20.029 | 1.6229 |  | 33.113 | 64.264 | 2.6776 | 20.034 | 5 | 73945000 | 231910000 | 20.042 | 20.029 | 1.6298 |  | 33.113 | 64.281 | 2.6784 | 20.034 | 10 | 73542000 | 236920000 | 20.043 | 20.029 | 1.6421 |  | 33.113 | 64.263 | 2.6776 | 20.034 | 0 | 74624000 | 127330000 | 20.042 | 20.029 | 1.6216 |  | 33.113 | 64.313 | 2.6797 | 20.035 | 15 | 73223000 | 239870000 | 20.044 | 20.029 | 1.6576 |  | 33.113 | 64.363 | 2.6818 | 20.035 | 20 | 72894000 | 243910000 | 20.045 | 20.03 | 1.6762 |  | 33.113 | 64.435 | 2.6848 | 20.036 | 25 | 72668000 | 245630000 | 20.045 | 20.03 | 1.6981 |  | 33.113 | 64.551 | 2.6896 | 20.036 | 30 | 72548000 | 258030000 | 20.046 | 20.03 | 1.7235 |  | 33.113 | 64.699 | 2.6958 | 20.037 | 35 | 72505000 | 263700000 | 20.048 | 20.031 | 1.7539 |  | 33.113 | 64.846 | 2.7019 | 20.038 | 40 | 72565000 | 259450000 | 20.049 | 20.031 | 1.792
[18 empty] | 33.884 | 64.26 | 2.6775 | 20.032 | 1 | 74409000 | 228050000 | 20.039 | 20.027 | 1.6229 |  | 33.884 | 64.264 | 2.6776 | 20.032 | 5 | 73945000 | 231910000 | 20.04 | 20.027 | 1.6298 |  | 33.884 | 64.281 | 2.6784 | 20.033 | 10 | 73542000 | 236920000 | 20.041 | 20.028 | 1.6421 |  | 33.884 | 64.263 | 2.6776 | 20.032 | 0 | 74624000 | 127330000 | 20.039 | 20.027 | 1.6216 |  | 33.884 | 64.313 | 2.6797 | 20.033 | 15 | 73223000 | 239870000 | 20.041 | 20.028 | 1.6576 |  | 33.884 | 64.363 | 2.6818 | 20.033 | 20 | 72894000 | 243910000 | 20.042 | 20.028 | 1.6762 |  | 33.884 | 64.435 | 2.6848 | 20.034 | 25 | 72668000 | 245630000 | 20.043 | 20.029 | 1.6981 |  | 33.884 | 64.551 | 2.6896 | 20.035 | 30 | 72548000 | 258030000 | 20.044 | 20.029 | 1.7235 |  | 33.884 | 64.699 | 2.6958 | 20.035 | 35 | 72505000 | 263700000 | 20.045 | 20.029 | 1.7539 |  | 33.884 | 64.846 | 2.7019 | 20.036 | 40 | 72565000 | 259450000 | 20.046 | 20.03 | 1.792
[18 empty] | 34.674 | 64.26 | 2.6775 | 20.03 | 1 | 74409000 | 228050000 | 20.037 | 20.026 | 1.6229 |  | 34.674 | 64.264 | 2.6776 | 20.03 | 5 | 73945000 | 231910000 | 20.038 | 20.026 | 1.6298 |  | 34.674 | 64.281 | 2.6784 | 20.031 | 10 | 73542000 | 236920000 | 20.038 | 20.026 | 1.6421 |  | 34.674 | 64.263 | 2.6776 | 20.03 | 0 | 74624000 | 127330000 | 20.037 | 20.026 | 1.6216 |  | 34.674 | 64.313 | 2.6797 | 20.031 | 15 | 73223000 | 239870000 | 20.039 | 20.027 | 1.6577 |  | 34.674 | 64.363 | 2.6818 | 20.032 | 20 | 72894000 | 243910000 | 20.04 | 20.027 | 1.6762 |  | 34.674 | 64.435 | 2.6848 | 20.032 | 25 | 72668000 | 245630000 | 20.041 | 20.027 | 1.6981 |  | 34.674 | 64.551 | 2.6896 | 20.033 | 30 | 72548000 | 258030000 | 20.042 | 20.027 | 1.7236 |  | 34.674 | 64.699 | 2.6958 | 20.033 | 35 | 72505000 | 263700000 | 20.042 | 20.027 | 1.7539 |  | 34.674 | 64.846 | 2.7019 | 20.034 | 40 | 72565000 | 259450000 | 20.043 | 20.028 | 1.792
[18 empty] | 35.481 | 64.26 | 2.6775 | 20.028 | 1 | 74409000 | 228050000 | 20.035 | 20.024 | 1.623 |  | 35.481 | 64.264 | 2.6776 | 20.029 | 5 | 73945000 | 231910000 | 20.035 | 20.025 | 1.6299 |  | 35.481 | 64.281 | 2.6784 | 20.029 | 10 | 73542000 | 236920000 | 20.036 | 20.025 | 1.6422 |  | 35.481 | 64.263 | 2.6776 | 20.028 | 0 | 74624000 | 127330000 | 20.035 | 20.024 | 1.6216 |  | 35.481 | 64.313 | 2.6797 | 20.029 | 15 | 73223000 | 239870000 | 20.037 | 20.025 | 1.6577 |  | 35.481 | 64.363 | 2.6818 | 20.03 | 20 | 72894000 | 243910000 | 20.038 | 20.025 | 1.6763 |  | 35.481 | 64.435 | 2.6848 | 20.03 | 25 | 72668000 | 245630000 | 20.038 | 20.026 | 1.6981 |  | 35.481 | 64.551 | 2.6896 | 20.031 | 30 | 72548000 | 258030000 | 20.039 | 20.026 | 1.7236 |  | 35.481 | 64.699 | 2.6958 | 20.032 | 35 | 72505000 | 263700000 | 20.04 | 20.026 | 1.7539 |  | 35.481 | 64.846 | 2.7019 | 20.032 | 40 | 72565000 | 259450000 | 20.041 | 20.027 | 1.7921
[18 empty] | 36.308 | 64.26 | 2.6775 | 20.027 | 1 | 74409000 | 228050000 | 20.034 | 20.024 | 1.623 |  | 36.308 | 64.264 | 2.6776 | 20.027 | 5 | 73945000 | 231910000 | 20.033 | 20.023 | 1.6299 |  | 36.308 | 64.281 | 2.6784 | 20.027 | 10 | 73542000 | 236920000 | 20.034 | 20.023 | 1.6422 |  | 36.308 | 64.263 | 2.6776 | 20.027 | 0 | 74624000 | 127330000 | 20.033 | 20.023 | 1.6217 |  | 36.308 | 64.313 | 2.6797 | 20.028 | 15 | 73223000 | 239870000 | 20.035 | 20.024 | 1.6577 |  | 36.308 | 64.363 | 2.6818 | 20.028 | 20 | 72894000 | 243910000 | 20.035 | 20.024 | 1.6763 |  | 36.308 | 64.435 | 2.6848 | 20.028 | 25 | 72668000 | 245630000 | 20.036 | 20.024 | 1.6982 |  | 36.308 | 64.551 | 2.6896 | 20.029 | 30 | 72548000 | 258030000 | 20.037 | 20.024 | 1.7236 |  | 36.308 | 64.699 | 2.6958 | 20.031 | 35 | 72505000 | 263700000 | 20.039 | 20.026 | 1.754 |  | 36.308 | 64.846 | 2.7019 | 20.031 | 40 | 72565000 | 259450000 | 20.04 | 20.026 | 1.7921
[18 empty] | 37.154 | 64.26 | 2.6775 | 20.027 | 1 | 74409000 | 228050000 | 20.033 | 20.023 | 1.623 |  | 37.154 | 64.264 | 2.6776 | 20.026 | 5 | 73945000 | 231910000 | 20.032 | 20.023 | 1.6299 |  | 37.154 | 64.281 | 2.6784 | 20.027 | 10 | 73542000 | 236920000 | 20.033 | 20.023 | 1.6422 |  | 37.154 | 64.263 | 2.6776 | 20.026 | 0 | 74624000 | 127330000 | 20.032 | 20.022 | 1.6217 |  | 37.154 | 64.313 | 2.6797 | 20.027 | 15 | 73223000 | 239870000 | 20.034 | 20.023 | 1.6577 |  | 37.154 | 64.363 | 2.6818 | 20.027 | 20 | 72894000 | 243910000 | 20.034 | 20.023 | 1.6763 |  | 37.154 | 64.435 | 2.6848 | 20.028 | 25 | 72668000 | 245630000 | 20.035 | 20.024 | 1.6982 |  | 37.154 | 64.551 | 2.6896 | 20.028 | 30 | 72548000 | 258030000 | 20.036 | 20.024 | 1.7236 |  | 37.154 | 64.699 | 2.6958 | 20.03 | 35 | 72505000 | 263700000 | 20.038 | 20.025 | 1.754 |  | 37.154 | 64.846 | 2.7019 | 20.031 | 40 | 72565000 | 259450000 | 20.039 | 20.025 | 1.7921
[18 empty] | 38.019 | 64.26 | 2.6775 | 20.026 | 1 | 74409000 | 228050000 | 20.032 | 20.022 | 1.623 |  | 38.019 | 64.264 | 2.6776 | 20.026 | 5 | 73945000 | 231910000 | 20.032 | 20.022 | 1.6299 |  | 38.019 | 64.281 | 2.6784 | 20.026 | 10 | 73542000 | 236920000 | 20.032 | 20.022 | 1.6422 |  | 38.019 | 64.263 | 2.6776 | 20.025 | 0 | 74624000 | 127330000 | 20.031 | 20.022 | 1.6217 |  | 38.019 | 64.313 | 2.6797 | 20.026 | 15 | 73223000 | 239870000 | 20.033 | 20.023 | 1.6577 |  | 38.019 | 64.363 | 2.6818 | 20.027 | 20 | 72894000 | 243910000 | 20.034 | 20.023 | 1.6763 |  | 38.019 | 64.435 | 2.6848 | 20.027 | 25 | 72668000 | 245630000 | 20.034 | 20.023 | 1.6982 |  | 38.019 | 64.551 | 2.6896 | 20.028 | 30 | 72548000 | 258030000 | 20.035 | 20.023 | 1.7236 |  | 38.019 | 64.699 | 2.6958 | 20.029 | 35 | 72505000 | 263700000 | 20.037 | 20.024 | 1.754 |  | 38.019 | 64.846 | 2.7019 | 20.03 | 40 | 72565000 | 259450000 | 20.038 | 20.025 | 1.7921
[18 empty] | 38.905 | 64.26 | 2.6775 | 20.025 | 1 | 74409000 | 228050000 | 20.031 | 20.022 | 1.623 |  | 38.905 | 64.264 | 2.6776 | 20.025 | 5 | 73945000 | 231910000 | 20.031 | 20.022 | 1.6299 |  | 38.905 | 64.281 | 2.6784 | 20.025 | 10 | 73542000 | 236920000 | 20.031 | 20.022 | 1.6422 |  | 38.905 | 64.263 | 2.6776 | 20.025 | 0 | 74624000 | 127330000 | 20.03 | 20.021 | 1.6217 |  | 38.905 | 64.313 | 2.6797 | 20.026 | 15 | 73223000 | 239870000 | 20.032 | 20.022 | 1.6577 |  | 38.905 | 64.363 | 2.6818 | 20.026 | 20 | 72894000 | 243910000 | 20.033 | 20.022 | 1.6763 |  | 38.905 | 64.435 | 2.6848 | 20.026 | 25 | 72668000 | 245630000 | 20.033 | 20.022 | 1.6982 |  | 38.905 | 64.551 | 2.6896 | 20.027 | 30 | 72548000 | 258030000 | 20.034 | 20.023 | 1.7236 |  | 38.905 | 64.699 | 2.6958 | 20.028 | 35 | 72505000 | 263700000 | 20.036 | 20.024 | 1.754 |  | 38.905 | 64.846 | 2.7019 | 20.029 | 40 | 72565000 | 259450000 | 20.037 | 20.024 | 1.7921
[18 empty] | 39.811 | 64.26 | 2.6775 | 20.024 | 1 | 74409000 | 228050000 | 20.03 | 20.021 | 1.623 |  | 39.811 | 64.264 | 2.6776 | 20.024 | 5 | 73945000 | 231910000 | 20.03 | 20.021 | 1.6299 |  | 39.811 | 64.281 | 2.6784 | 20.025 | 10 | 73542000 | 236920000 | 20.031 | 20.021 | 1.6422 |  | 39.811 | 64.263 | 2.6776 | 20.024 | 0 | 74624000 | 127330000 | 20.029 | 20.021 | 1.6217 |  | 39.811 | 64.313 | 2.6797 | 20.025 | 15 | 73223000 | 239870000 | 20.031 | 20.021 | 1.6578 |  | 39.811 | 64.363 | 2.6818 | 20.025 | 20 | 72894000 | 243910000 | 20.032 | 20.022 | 1.6764 |  | 39.811 | 64.435 | 2.6848 | 20.026 | 25 | 72668000 | 245630000 | 20.033 | 20.022 | 1.6982 |  | 39.811 | 64.551 | 2.6896 | 20.026 | 30 | 72548000 | 258030000 | 20.033 | 20.022 | 1.7237 |  | 39.811 | 64.699 | 2.6958 | 20.027 | 35 | 72505000 | 263700000 | 20.035 | 20.023 | 1.754 |  | 39.811 | 64.846 | 2.7019 | 20.028 | 40 | 72565000 | 259450000 | 20.036 | 20.023 | 1.7921
[18 empty] | 40.738 | 64.26 | 2.6775 | 20.024 | 1 | 74409000 | 228050000 | 20.029 | 20.02 | 1.623 |  | 40.738 | 64.264 | 2.6776 | 20.023 | 5 | 73945000 | 231910000 | 20.029 | 20.02 | 1.6299 |  | 40.738 | 64.281 | 2.6784 | 20.024 | 10 | 73542000 | 236920000 | 20.03 | 20.021 | 1.6423 |  | 40.738 | 64.263 | 2.6776 | 20.023 | 0 | 74624000 | 127330000 | 20.029 | 20.02 | 1.6217 |  | 40.738 | 64.313 | 2.6797 | 20.024 | 15 | 73223000 | 239870000 | 20.03 | 20.021 | 1.6578 |  | 40.738 | 64.363 | 2.6818 | 20.025 | 20 | 72894000 | 243910000 | 20.031 | 20.021 | 1.6764 |  | 40.738 | 64.435 | 2.6848 | 20.025 | 25 | 72668000 | 245630000 | 20.032 | 20.021 | 1.6982 |  | 40.738 | 64.551 | 2.6896 | 20.025 | 30 | 72548000 | 258030000 | 20.032 | 20.021 | 1.7237 |  | 40.738 | 64.699 | 2.6958 | 20.026 | 35 | 72505000 | 263700000 | 20.034 | 20.022 | 1.754 |  | 40.738 | 64.846 | 2.7019 | 20.027 | 40 | 72565000 | 259450000 | 20.035 | 20.023 | 1.7921
[18 empty] | 41.687 | 64.26 | 2.6775 | 20.023 | 1 | 74409000 | 228050000 | 20.028 | 20.02 | 1.623 |  | 41.687 | 64.264 | 2.6776 | 20.023 | 5 | 73945000 | 231910000 | 20.028 | 20.02 | 1.6299 |  | 41.687 | 64.281 | 2.6784 | 20.023 | 10 | 73542000 | 236920000 | 20.029 | 20.02 | 1.6423 |  | 41.687 | 64.263 | 2.6776 | 20.022 | 0 | 74624000 | 127330000 | 20.028 | 20.02 | 1.6217 |  | 41.687 | 64.313 | 2.6797 | 20.023 | 15 | 73223000 | 239870000 | 20.029 | 20.02 | 1.6578 |  | 41.687 | 64.363 | 2.6818 | 20.024 | 20 | 72894000 | 243910000 | 20.03 | 20.02 | 1.6764 |  | 41.687 | 64.435 | 2.6848 | 20.024 | 25 | 72668000 | 245630000 | 20.031 | 20.021 | 1.6982 |  | 41.687 | 64.551 | 2.6896 | 20.025 | 30 | 72548000 | 258030000 | 20.031 | 20.021 | 1.7237 |  | 41.687 | 64.699 | 2.6958 | 20.026 | 35 | 72505000 | 263700000 | 20.033 | 20.021 | 1.754 |  | 41.687 | 64.846 | 2.7019 | 20.026 | 40 | 72565000 | 259450000 | 20.033 | 20.022 | 1.7922
[18 empty] | 42.658 | 64.26 | 2.6775 | 20.022 | 1 | 74409000 | 228050000 | 20.027 | 20.019 | 1.6231 |  | 42.658 | 64.264 | 2.6776 | 20.022 | 5 | 73945000 | 231910000 | 20.027 | 20.019 | 1.63 |  | 42.658 | 64.281 | 2.6784 | 20.022 | 10 | 73542000 | 236920000 | 20.028 | 20.019 | 1.6423 |  | 42.658 | 64.263 | 2.6776 | 20.022 | 0 | 74624000 | 127330000 | 20.027 | 20.019 | 1.6217 |  | 42.658 | 64.313 | 2.6797 | 20.023 | 15 | 73223000 | 239870000 | 20.028 | 20.02 | 1.6578 |  | 42.658 | 64.363 | 2.6818 | 20.023 | 20 | 72894000 | 243910000 | 20.029 | 20.02 | 1.6764 |  | 42.658 | 64.435 | 2.6848 | 20.023 | 25 | 72668000 | 245630000 | 20.03 | 20.02 | 1.6983 |  | 42.658 | 64.551 | 2.6896 | 20.024 | 30 | 72548000 | 258030000 | 20.03 | 20.02 | 1.7237 |  | 42.658 | 64.699 | 2.6958 | 20.025 | 35 | 72505000 | 263700000 | 20.031 | 20.021 | 1.754 |  | 42.658 | 64.846 | 2.7019 | 20.025 | 40 | 72565000 | 259450000 | 20.032 | 20.021 | 1.7922
[18 empty] | 43.652 | 64.26 | 2.6775 | 20.021 | 1 | 74409000 | 228050000 | 20.026 | 20.018 | 1.6231 |  | 43.652 | 64.264 | 2.6776 | 20.021 | 5 | 73945000 | 231910000 | 20.026 | 20.019 | 1.63 |  | 43.652 | 64.281 | 2.6784 | 20.022 | 10 | 73542000 | 236920000 | 20.027 | 20.019 | 1.6423 |  | 43.652 | 64.263 | 2.6776 | 20.021 | 0 | 74624000 | 127330000 | 20.026 | 20.018 | 1.6218 |  | 43.652 | 64.313 | 2.6797 | 20.022 | 15 | 73223000 | 239870000 | 20.027 | 20.019 | 1.6578 |  | 43.652 | 64.363 | 2.6818 | 20.022 | 20 | 72894000 | 243910000 | 20.028 | 20.019 | 1.6764 |  | 43.652 | 64.435 | 2.6848 | 20.023 | 25 | 72668000 | 245630000 | 20.029 | 20.019 | 1.6983 |  | 43.652 | 64.551 | 2.6896 | 20.023 | 30 | 72548000 | 258030000 | 20.029 | 20.02 | 1.7237 |  | 43.652 | 64.699 | 2.6958 | 20.024 | 35 | 72505000 | 263700000 | 20.03 | 20.02 | 1.7541 |  | 43.652 | 64.846 | 2.7019 | 20.024 | 40 | 72565000 | 259450000 | 20.031 | 20.02 | 1.7922
[18 empty] | 44.668 | 64.26 | 2.6775 | 20.02 | 1 | 74409000 | 228050000 | 20.025 | 20.018 | 1.6231 |  | 44.668 | 64.264 | 2.6776 | 20.02 | 5 | 73945000 | 231910000 | 20.025 | 20.018 | 1.63 |  | 44.668 | 64.281 | 2.6784 | 20.021 | 10 | 73542000 | 236920000 | 20.026 | 20.018 | 1.6423 |  | 44.668 | 64.263 | 2.6776 | 20.02 | 0 | 74624000 | 127330000 | 20.025 | 20.018 | 1.6218 |  | 44.668 | 64.313 | 2.6797 | 20.021 | 15 | 73223000 | 239870000 | 20.026 | 20.018 | 1.6578 |  | 44.668 | 64.363 | 2.6818 | 20.021 | 20 | 72894000 | 243910000 | 20.027 | 20.018 | 1.6764 |  | 44.668 | 64.435 | 2.6848 | 20.022 | 25 | 72668000 | 245630000 | 20.028 | 20.019 | 1.6983 |  | 44.668 | 64.551 | 2.6896 | 20.022 | 30 | 72548000 | 258030000 | 20.028 | 20.019 | 1.7237 |  | 44.668 | 64.699 | 2.6958 | 20.023 | 35 | 72505000 | 263700000 | 20.029 | 20.019 | 1.7541 |  | 44.668 | 64.846 | 2.7019 | 20.023 | 40 | 72565000 | 259450000 | 20.03 | 20.019 | 1.7922
[18 empty] | 45.709 | 64.26 | 2.6775 | 20.019 | 1 | 74409000 | 228050000 | 20.024 | 20.017 | 1.6231 |  | 45.709 | 64.264 | 2.6776 | 20.02 | 5 | 73945000 | 231910000 | 20.024 | 20.017 | 1.63 |  | 45.709 | 64.281 | 2.6784 | 20.02 | 10 | 73542000 | 236920000 | 20.025 | 20.017 | 1.6423 |  | 45.709 | 64.263 | 2.6776 | 20.019 | 0 | 74624000 | 127330000 | 20.024 | 20.017 | 1.6218 |  | 45.709 | 64.313 | 2.6797 | 20.02 | 15 | 73223000 | 239870000 | 20.025 | 20.018 | 1.6578 |  | 45.709 | 64.363 | 2.6818 | 20.021 | 20 | 72894000 | 243910000 | 20.026 | 20.018 | 1.6764 |  | 45.709 | 64.435 | 2.6848 | 20.021 | 25 | 72668000 | 245630000 | 20.027 | 20.018 | 1.6983 |  | 45.709 | 64.551 | 2.6896 | 20.021 | 30 | 72548000 | 258030000 | 20.027 | 20.018 | 1.7237 |  | 45.709 | 64.699 | 2.6958 | 20.022 | 35 | 72505000 | 263700000 | 20.028 | 20.018 | 1.7541 |  | 45.709 | 64.846 | 2.7019 | 20.022 | 40 | 72565000 | 259450000 | 20.028 | 20.018 | 1.7922
[18 empty] | 46.774 | 64.26 | 2.6775 | 20.019 | 1 | 74409000 | 228050000 | 20.023 | 20.016 | 1.6231 |  | 46.774 | 64.264 | 2.6776 | 20.019 | 5 | 73945000 | 231910000 | 20.023 | 20.016 | 1.63 |  | 46.774 | 64.281 | 2.6784 | 20.019 | 10 | 73542000 | 236920000 | 20.024 | 20.017 | 1.6423 |  | 46.774 | 64.263 | 2.6776 | 20.019 | 0 | 74624000 | 127330000 | 20.023 | 20.016 | 1.6218 |  | 46.774 | 64.313 | 2.6797 | 20.019 | 15 | 73223000 | 239870000 | 20.024 | 20.017 | 1.6578 |  | 46.774 | 64.363 | 2.6818 | 20.02 | 20 | 72894000 | 243910000 | 20.025 | 20.017 | 1.6764 |  | 46.774 | 64.435 | 2.6848 | 20.02 | 25 | 72668000 | 245630000 | 20.025 | 20.017 | 1.6983 |  | 46.774 | 64.551 | 2.6896 | 20.021 | 30 | 72548000 | 258030000 | 20.026 | 20.017 | 1.7237 |  | 46.774 | 64.699 | 2.6958 | 20.021 | 35 | 72505000 | 263700000 | 20.027 | 20.018 | 1.7541 |  | 46.774 | 64.846 | 2.7019 | 20.022 | 40 | 72565000 | 259450000 | 20.027 | 20.018 | 1.7922
[18 empty] | 47.863 | 64.26 | 2.6775 | 20.018 | 1 | 74409000 | 228050000 | 20.023 | 20.016 | 1.6231 |  | 47.863 | 64.264 | 2.6776 | 20.018 | 5 | 73945000 | 231910000 | 20.023 | 20.016 | 1.63 |  | 47.863 | 64.281 | 2.6784 | 20.019 | 10 | 73542000 | 236920000 | 20.023 | 20.016 | 1.6423 |  | 47.863 | 64.263 | 2.6776 | 20.018 | 0 | 74624000 | 127330000 | 20.022 | 20.016 | 1.6218 |  | 47.863 | 64.313 | 2.6797 | 20.019 | 15 | 73223000 | 239870000 | 20.024 | 20.016 | 1.6578 |  | 47.863 | 64.363 | 2.6818 | 20.019 | 20 | 72894000 | 243910000 | 20.024 | 20.017 | 1.6764 |  | 47.863 | 64.435 | 2.6848 | 20.02 | 25 | 72668000 | 245630000 | 20.025 | 20.017 | 1.6983 |  | 47.863 | 64.551 | 2.6896 | 20.02 | 30 | 72548000 | 258030000 | 20.025 | 20.017 | 1.7238 |  | 47.863 | 64.699 | 2.6958 | 20.021 | 35 | 72505000 | 263700000 | 20.026 | 20.017 | 1.7541 |  | 47.863 | 64.846 | 2.7019 | 20.021 | 40 | 72565000 | 259450000 | 20.027 | 20.018 | 1.7922
[18 empty] | 48.978 | 64.26 | 2.6775 | 20.018 | 1 | 74409000 | 228050000 | 20.022 | 20.016 | 1.6231 |  | 48.978 | 64.264 | 2.6776 | 20.018 | 5 | 73945000 | 231910000 | 20.022 | 20.016 | 1.63 |  | 48.978 | 64.281 | 2.6784 | 20.018 | 10 | 73542000 | 236920000 | 20.023 | 20.016 | 1.6424 |  | 48.978 | 64.263 | 2.6776 | 20.018 | 0 | 74624000 | 127330000 | 20.022 | 20.016 | 1.6218 |  | 48.978 | 64.313 | 2.6797 | 20.019 | 15 | 73223000 | 239870000 | 20.023 | 20.016 | 1.6578 |  | 48.978 | 64.363 | 2.6818 | 20.019 | 20 | 72894000 | 243910000 | 20.024 | 20.016 | 1.6764 |  | 48.978 | 64.435 | 2.6848 | 20.019 | 25 | 72668000 | 245630000 | 20.024 | 20.016 | 1.6983 |  | 48.978 | 64.551 | 2.6896 | 20.02 | 30 | 72548000 | 258030000 | 20.025 | 20.017 | 1.7238 |  | 48.978 | 64.699 | 2.6958 | 20.02 | 35 | 72505000 | 263700000 | 20.026 | 20.017 | 1.7541 |  | 48.978 | 64.846 | 2.7019 | 20.021 | 40 | 72565000 | 259450000 | 20.026 | 20.017 | 1.7922
[18 empty] | 50.119 | 64.26 | 2.6775 | 20.017 | 1 | 74409000 | 228050000 | 20.022 | 20.015 | 1.6231 |  | 50.119 | 64.264 | 2.6776 | 20.018 | 5 | 73945000 | 231910000 | 20.022 | 20.015 | 1.63 |  | 50.119 | 64.281 | 2.6784 | 20.018 | 10 | 73542000 | 236920000 | 20.022 | 20.016 | 1.6424 |  | 50.119 | 64.263 | 2.6776 | 20.017 | 0 | 74624000 | 127330000 | 20.021 | 20.015 | 1.6218 |  | 50.119 | 64.313 | 2.6797 | 20.018 | 15 | 73223000 | 239870000 | 20.023 | 20.016 | 1.6579 |  | 50.119 | 64.363 | 2.6818 | 20.019 | 20 | 72894000 | 243910000 | 20.023 | 20.016 | 1.6764 |  | 50.119 | 64.435 | 2.6848 | 20.019 | 25 | 72668000 | 245630000 | 20.024 | 20.016 | 1.6983 |  | 50.119 | 64.551 | 2.6896 | 20.019 | 30 | 72548000 | 258030000 | 20.024 | 20.016 | 1.7238 |  | 50.119 | 64.699 | 2.6958 | 20.02 | 35 | 72505000 | 263700000 | 20.025 | 20.017 | 1.7541 |  | 50.119 | 64.846 | 2.7019 | 20.02 | 40 | 72565000 | 259450000 | 20.026 | 20.017 | 1.7922
[18 empty] | 51.286 | 64.26 | 2.6775 | 20.017 | 1 | 74409000 | 228050000 | 20.021 | 20.015 | 1.6231 |  | 51.286 | 64.264 | 2.6776 | 20.017 | 5 | 73945000 | 231910000 | 20.021 | 20.015 | 1.63 |  | 51.286 | 64.281 | 2.6784 | 20.018 | 10 | 73542000 | 236920000 | 20.022 | 20.015 | 1.6424 |  | 51.286 | 64.263 | 2.6776 | 20.017 | 0 | 74624000 | 127330000 | 20.021 | 20.015 | 1.6218 |  | 51.286 | 64.313 | 2.6797 | 20.018 | 15 | 73223000 | 239870000 | 20.022 | 20.015 | 1.6579 |  | 51.286 | 64.363 | 2.6818 | 20.018 | 20 | 72894000 | 243910000 | 20.023 | 20.016 | 1.6765 |  | 51.286 | 64.435 | 2.6848 | 20.018 | 25 | 72668000 | 245630000 | 20.023 | 20.016 | 1.6983 |  | 51.286 | 64.551 | 2.6896 | 20.019 | 30 | 72548000 | 258030000 | 20.024 | 20.016 | 1.7238 |  | 51.286 | 64.699 | 2.6958 | 20.019 | 35 | 72505000 | 263700000 | 20.025 | 20.016 | 1.7541 |  | 51.286 | 64.846 | 2.7019 | 20.02 | 40 | 72565000 | 259450000 | 20.025 | 20.016 | 1.7922
[18 empty] | 52.481 | 64.26 | 2.6775 | 20.017 | 1 | 74409000 | 228050000 | 20.021 | 20.015 | 1.6231 |  | 52.481 | 64.264 | 2.6776 | 20.017 | 5 | 73945000 | 231910000 | 20.021 | 20.015 | 1.63 |  | 52.481 | 64.281 | 2.6784 | 20.017 | 10 | 73542000 | 236920000 | 20.021 | 20.015 | 1.6424 |  | 52.481 | 64.263 | 2.6776 | 20.017 | 0 | 74624000 | 127330000 | 20.021 | 20.015 | 1.6218 |  | 52.481 | 64.313 | 2.6797 | 20.017 | 15 | 73223000 | 239870000 | 20.022 | 20.015 | 1.6579 |  | 52.481 | 64.363 | 2.6818 | 20.018 | 20 | 72894000 | 243910000 | 20.022 | 20.015 | 1.6765 |  | 52.481 | 64.435 | 2.6848 | 20.018 | 25 | 72668000 | 245630000 | 20.023 | 20.015 | 1.6983 |  | 52.481 | 64.551 | 2.6896 | 20.018 | 30 | 72548000 | 258030000 | 20.023 | 20.016 | 1.7238 |  | 52.481 | 64.699 | 2.6958 | 20.019 | 35 | 72505000 | 263700000 | 20.024 | 20.016 | 1.7541 |  | 52.481 | 64.846 | 2.7019 | 20.019 | 40 | 72565000 | 259450000 | 20.025 | 20.016 | 1.7923
[18 empty] | 53.703 | 64.26 | 2.6775 | 20.016 | 1 | 74409000 | 228050000 | 20.02 | 20.014 | 1.6232 |  | 53.703 | 64.264 | 2.6776 | 20.016 | 5 | 73945000 | 231910000 | 20.02 | 20.014 | 1.6301 |  | 53.703 | 64.281 | 2.6784 | 20.017 | 10 | 73542000 | 236920000 | 20.021 | 20.015 | 1.6424 |  | 53.703 | 64.263 | 2.6776 | 20.016 | 0 | 74624000 | 127330000 | 20.02 | 20.014 | 1.6218 |  | 53.703 | 64.313 | 2.6797 | 20.017 | 15 | 73223000 | 239870000 | 20.021 | 20.015 | 1.6579 |  | 53.703 | 64.363 | 2.6818 | 20.017 | 20 | 72894000 | 243910000 | 20.022 | 20.015 | 1.6765 |  | 53.703 | 64.435 | 2.6848 | 20.018 | 25 | 72668000 | 245630000 | 20.022 | 20.015 | 1.6983 |  | 53.703 | 64.551 | 2.6896 | 20.018 | 30 | 72548000 | 258030000 | 20.023 | 20.015 | 1.7238 |  | 53.703 | 64.699 | 2.6958 | 20.018 | 35 | 72505000 | 263700000 | 20.023 | 20.015 | 1.7542 |  | 53.703 | 64.846 | 2.7019 | 20.019 | 40 | 72565000 | 259450000 | 20.024 | 20.016 | 1.7923
[18 empty] | 54.954 | 64.26 | 2.6775 | 20.016 | 1 | 74409000 | 228050000 | 20.02 | 20.014 | 1.6232 |  | 54.954 | 64.264 | 2.6776 | 20.016 | 5 | 73945000 | 231910000 | 20.02 | 20.014 | 1.6301 |  | 54.954 | 64.281 | 2.6784 | 20.016 | 10 | 73542000 | 236920000 | 20.02 | 20.014 | 1.6424 |  | 54.954 | 64.263 | 2.6776 | 20.016 | 0 | 74624000 | 127330000 | 20.02 | 20.014 | 1.6218 |  | 54.954 | 64.313 | 2.6797 | 20.017 | 15 | 73223000 | 239870000 | 20.021 | 20.014 | 1.6579 |  | 54.954 | 64.363 | 2.6818 | 20.017 | 20 | 72894000 | 243910000 | 20.021 | 20.015 | 1.6765 |  | 54.954 | 64.435 | 2.6848 | 20.017 | 25 | 72668000 | 245630000 | 20.022 | 20.015 | 1.6983 |  | 54.954 | 64.551 | 2.6896 | 20.018 | 30 | 72548000 | 258030000 | 20.022 | 20.015 | 1.7238 |  | 54.954 | 64.699 | 2.6958 | 20.018 | 35 | 72505000 | 263700000 | 20.023 | 20.015 | 1.7542 |  | 54.954 | 64.846 | 2.7019 | 20.018 | 40 | 72565000 | 259450000 | 20.023 | 20.015 | 1.7923
[18 empty] | 56.234 | 64.26 | 2.6775 | 20.015 | 1 | 74409000 | 228050000 | 20.019 | 20.014 | 1.6232 |  | 56.234 | 64.264 | 2.6776 | 20.016 | 5 | 73945000 | 231910000 | 20.019 | 20.014 | 1.6301 |  | 56.234 | 64.281 | 2.6784 | 20.016 | 10 | 73542000 | 236920000 | 20.02 | 20.014 | 1.6424 |  | 56.234 | 64.263 | 2.6776 | 20.015 | 0 | 74624000 | 127330000 | 20.019 | 20.014 | 1.6219 |  | 56.234 | 64.313 | 2.6797 | 20.016 | 15 | 73223000 | 239870000 | 20.02 | 20.014 | 1.6579 |  | 56.234 | 64.363 | 2.6818 | 20.017 | 20 | 72894000 | 243910000 | 20.021 | 20.014 | 1.6765 |  | 56.234 | 64.435 | 2.6848 | 20.017 | 25 | 72668000 | 245630000 | 20.021 | 20.014 | 1.6983 |  | 56.234 | 64.551 | 2.6896 | 20.017 | 30 | 72548000 | 258030000 | 20.022 | 20.015 | 1.7238 |  | 56.234 | 64.699 | 2.6958 | 20.017 | 35 | 72505000 | 263700000 | 20.022 | 20.015 | 1.7542 |  | 56.234 | 64.846 | 2.7019 | 20.018 | 40 | 72565000 | 259450000 | 20.023 | 20.015 | 1.7923
[18 empty] | 57.544 | 64.26 | 2.6775 | 20.015 | 1 | 74409000 | 228050000 | 20.019 | 20.013 | 1.6232 |  | 57.544 | 64.264 | 2.6776 | 20.015 | 5 | 73945000 | 231910000 | 20.019 | 20.013 | 1.6301 |  | 57.544 | 64.281 | 2.6784 | 20.016 | 10 | 73542000 | 236920000 | 20.019 | 20.014 | 1.6424 |  | 57.544 | 64.263 | 2.6776 | 20.015 | 0 | 74624000 | 127330000 | 20.019 | 20.013 | 1.6219 |  | 57.544 | 64.313 | 2.6797 | 20.016 | 15 | 73223000 | 239870000 | 20.02 | 20.014 | 1.6579 |  | 57.544 | 64.363 | 2.6818 | 20.016 | 20 | 72894000 | 243910000 | 20.02 | 20.014 | 1.6765 |  | 57.544 | 64.435 | 2.6848 | 20.016 | 25 | 72668000 | 245630000 | 20.021 | 20.014 | 1.6984 |  | 57.544 | 64.551 | 2.6896 | 20.017 | 30 | 72548000 | 258030000 | 20.021 | 20.014 | 1.7238 |  | 57.544 | 64.699 | 2.6958 | 20.017 | 35 | 72505000 | 263700000 | 20.022 | 20.014 | 1.7542 |  | 57.544 | 64.846 | 2.7019 | 20.017 | 40 | 72565000 | 259450000 | 20.022 | 20.015 | 1.7923
[18 empty] | 58.884 | 64.26 | 2.6775 | 20.015 | 1 | 74409000 | 228050000 | 20.018 | 20.013 | 1.6232 |  | 58.884 | 64.264 | 2.6776 | 20.015 | 5 | 73945000 | 231910000 | 20.019 | 20.013 | 1.6301 |  | 58.884 | 64.281 | 2.6784 | 20.015 | 10 | 73542000 | 236920000 | 20.019 | 20.013 | 1.6424 |  | 58.884 | 64.263 | 2.6776 | 20.015 | 0 | 74624000 | 127330000 | 20.018 | 20.013 | 1.6219 |  | 58.884 | 64.313 | 2.6797 | 20.016 | 15 | 73223000 | 239870000 | 20.02 | 20.014 | 1.6579 |  | 58.884 | 64.363 | 2.6818 | 20.016 | 20 | 72894000 | 243910000 | 20.02 | 20.014 | 1.6765 |  | 58.884 | 64.435 | 2.6848 | 20.016 | 25 | 72668000 | 245630000 | 20.02 | 20.014 | 1.6984 |  | 58.884 | 64.551 | 2.6896 | 20.016 | 30 | 72548000 | 258030000 | 20.021 | 20.014 | 1.7238 |  | 58.884 | 64.699 | 2.6958 | 20.017 | 35 | 72505000 | 263700000 | 20.021 | 20.014 | 1.7542 |  | 58.884 | 64.846 | 2.7019 | 20.017 | 40 | 72565000 | 259450000 | 20.022 | 20.014 | 1.7923
[18 empty] | 60.256 | 64.26 | 2.6775 | 20.015 | 1 | 74409000 | 228050000 | 20.018 | 20.013 | 1.6232 |  | 60.256 | 64.264 | 2.6776 | 20.015 | 5 | 73945000 | 231910000 | 20.019 | 20.013 | 1.6301 |  | 60.256 | 64.281 | 2.6784 | 20.015 | 10 | 73542000 | 236920000 | 20.019 | 20.013 | 1.6424 |  | 60.256 | 64.263 | 2.6776 | 20.015 | 0 | 74624000 | 127330000 | 20.018 | 20.013 | 1.6219 |  | 60.256 | 64.313 | 2.6797 | 20.015 | 15 | 73223000 | 239870000 | 20.019 | 20.013 | 1.6579 |  | 60.256 | 64.363 | 2.6818 | 20.016 | 20 | 72894000 | 243910000 | 20.02 | 20.014 | 1.6765 |  | 60.256 | 64.435 | 2.6848 | 20.016 | 25 | 72668000 | 245630000 | 20.02 | 20.014 | 1.6984 |  | 60.256 | 64.551 | 2.6896 | 20.016 | 30 | 72548000 | 258030000 | 20.021 | 20.014 | 1.7238 |  | 60.256 | 64.699 | 2.6958 | 20.017 | 35 | 72505000 | 263700000 | 20.021 | 20.014 | 1.7542 |  | 60.256 | 64.846 | 2.7019 | 20.017 | 40 | 72565000 | 259450000 | 20.022 | 20.014 | 1.7923
[18 empty] | 61.66 | 64.26 | 2.6775 | 20.015 | 1 | 74409000 | 228050000 | 20.018 | 20.013 | 1.6232 |  | 61.66 | 64.264 | 2.6776 | 20.015 | 5 | 73945000 | 231910000 | 20.018 | 20.013 | 1.6301 |  | 61.66 | 64.281 | 2.6784 | 20.015 | 10 | 73542000 | 236920000 | 20.019 | 20.013 | 1.6424 |  | 61.66 | 64.263 | 2.6776 | 20.014 | 0 | 74624000 | 127330000 | 20.018 | 20.013 | 1.6219 |  | 61.66 | 64.313 | 2.6797 | 20.015 | 15 | 73223000 | 239870000 | 20.019 | 20.013 | 1.6579 |  | 61.66 | 64.363 | 2.6818 | 20.016 | 20 | 72894000 | 243910000 | 20.02 | 20.013 | 1.6765 |  | 61.66 | 64.435 | 2.6848 | 20.016 | 25 | 72668000 | 245630000 | 20.02 | 20.014 | 1.6984 |  | 61.66 | 64.551 | 2.6896 | 20.016 | 30 | 72548000 | 258030000 | 20.021 | 20.014 | 1.7238 |  | 61.66 | 64.699 | 2.6958 | 20.017 | 35 | 72505000 | 263700000 | 20.021 | 20.014 | 1.7542 |  | 61.66 | 64.846 | 2.7019 | 20.017 | 40 | 72565000 | 259450000 | 20.022 | 20.014 | 1.7923
[18 empty] | 63.096 | 64.26 | 2.6775 | 20.014 | 1 | 74409000 | 228050000 | 20.018 | 20.013 | 1.6232 |  | 63.096 | 64.264 | 2.6776 | 20.015 | 5 | 73945000 | 231910000 | 20.018 | 20.013 | 1.6301 |  | 63.096 | 64.281 | 2.6784 | 20.015 | 10 | 73542000 | 236920000 | 20.019 | 20.013 | 1.6424 |  | 63.096 | 64.263 | 2.6776 | 20.014 | 0 | 74624000 | 127330000 | 20.018 | 20.013 | 1.6219 |  | 63.096 | 64.313 | 2.6797 | 20.015 | 15 | 73223000 | 239870000 | 20.019 | 20.013 | 1.6579 |  | 63.096 | 64.363 | 2.6818 | 20.015 | 20 | 72894000 | 243910000 | 20.02 | 20.013 | 1.6765 |  | 63.096 | 64.435 | 2.6848 | 20.016 | 25 | 72668000 | 245630000 | 20.02 | 20.013 | 1.6984 |  | 63.096 | 64.551 | 2.6896 | 20.016 | 30 | 72548000 | 258030000 | 20.02 | 20.014 | 1.7238 |  | 63.096 | 64.699 | 2.6958 | 20.016 | 35 | 72505000 | 263700000 | 20.021 | 20.014 | 1.7542 |  | 63.096 | 64.846 | 2.7019 | 20.017 | 40 | 72565000 | 259450000 | 20.021 | 20.014 | 1.7923
[18 empty] | 64.565 | 64.26 | 2.6775 | 20.014 | 1 | 74409000 | 228050000 | 20.018 | 20.013 | 1.6232 |  | 64.565 | 64.264 | 2.6776 | 20.014 | 5 | 73945000 | 231910000 | 20.018 | 20.013 | 1.6301 |  | 64.565 | 64.281 | 2.6784 | 20.015 | 10 | 73542000 | 236920000 | 20.018 | 20.013 | 1.6424 |  | 64.565 | 64.263 | 2.6776 | 20.014 | 0 | 74624000 | 127330000 | 20.018 | 20.013 | 1.6219 |  | 64.565 | 64.313 | 2.6797 | 20.015 | 15 | 73223000 | 239870000 | 20.019 | 20.013 | 1.6579 |  | 64.565 | 64.363 | 2.6818 | 20.015 | 20 | 72894000 | 243910000 | 20.019 | 20.013 | 1.6765 |  | 64.565 | 64.435 | 2.6848 | 20.016 | 25 | 72668000 | 245630000 | 20.02 | 20.013 | 1.6984 |  | 64.565 | 64.551 | 2.6896 | 20.016 | 30 | 72548000 | 258030000 | 20.02 | 20.014 | 1.7238 |  | 64.565 | 64.699 | 2.6958 | 20.016 | 35 | 72505000 | 263700000 | 20.021 | 20.014 | 1.7542 |  | 64.565 | 64.846 | 2.7019 | 20.017 | 40 | 72565000 | 259450000 | 20.021 | 20.014 | 1.7923
[18 empty] | 66.069 | 64.26 | 2.6775 | 20.014 | 1 | 74409000 | 228050000 | 20.018 | 20.012 | 1.6232 |  | 66.069 | 64.264 | 2.6776 | 20.014 | 5 | 73945000 | 231910000 | 20.018 | 20.013 | 1.6301 |  | 66.069 | 64.281 | 2.6784 | 20.015 | 10 | 73542000 | 236920000 | 20.018 | 20.013 | 1.6424 |  | 66.069 | 64.263 | 2.6776 | 20.014 | 0 | 74624000 | 127330000 | 20.017 | 20.012 | 1.6219 |  | 66.069 | 64.313 | 2.6797 | 20.015 | 15 | 73223000 | 239870000 | 20.019 | 20.013 | 1.6579 |  | 66.069 | 64.363 | 2.6818 | 20.015 | 20 | 72894000 | 243910000 | 20.019 | 20.013 | 1.6765 |  | 66.069 | 64.435 | 2.6848 | 20.015 | 25 | 72668000 | 245630000 | 20.02 | 20.013 | 1.6984 |  | 66.069 | 64.551 | 2.6896 | 20.016 | 30 | 72548000 | 258030000 | 20.02 | 20.013 | 1.7238 |  | 66.069 | 64.699 | 2.6958 | 20.016 | 35 | 72505000 | 263700000 | 20.02 | 20.014 | 1.7542 |  | 66.069 | 64.846 | 2.7019 | 20.016 | 40 | 72565000 | 259450000 | 20.021 | 20.014 | 1.7923
[18 empty] | 67.608 | 64.26 | 2.6775 | 20.014 | 1 | 74409000 | 228050000 | 20.017 | 20.012 | 1.6232 |  | 67.608 | 64.264 | 2.6776 | 20.014 | 5 | 73945000 | 231910000 | 20.018 | 20.013 | 1.6301 |  | 67.608 | 64.281 | 2.6784 | 20.014 | 10 | 73542000 | 236920000 | 20.018 | 20.013 | 1.6424 |  | 67.608 | 64.263 | 2.6776 | 20.014 | 0 | 74624000 | 127330000 | 20.017 | 20.012 | 1.6219 |  | 67.608 | 64.313 | 2.6797 | 20.015 | 15 | 73223000 | 239870000 | 20.019 | 20.013 | 1.6579 |  | 67.608 | 64.363 | 2.6818 | 20.015 | 20 | 72894000 | 243910000 | 20.019 | 20.013 | 1.6765 |  | 67.608 | 64.435 | 2.6848 | 20.015 | 25 | 72668000 | 245630000 | 20.019 | 20.013 | 1.6984 |  | 67.608 | 64.551 | 2.6896 | 20.016 | 30 | 72548000 | 258030000 | 20.02 | 20.013 | 1.7238 |  | 67.608 | 64.699 | 2.6958 | 20.016 | 35 | 72505000 | 263700000 | 20.02 | 20.013 | 1.7542 |  | 67.608 | 64.846 | 2.7019 | 20.016 | 40 | 72565000 | 259450000 | 20.021 | 20.014 | 1.7923
[18 empty] | 69.183 | 64.26 | 2.6775 | 20.014 | 1 | 74409000 | 228050000 | 20.017 | 20.012 | 1.6232 |  | 69.183 | 64.264 | 2.6776 | 20.014 | 5 | 73945000 | 231910000 | 20.018 | 20.012 | 1.6301 |  | 69.183 | 64.281 | 2.6784 | 20.014 | 10 | 73542000 | 236920000 | 20.018 | 20.013 | 1.6424 |  | 69.183 | 64.263 | 2.6776 | 20.014 | 0 | 74624000 | 127330000 | 20.017 | 20.012 | 1.6219 |  | 69.183 | 64.313 | 2.6797 | 20.015 | 15 | 73223000 | 239870000 | 20.018 | 20.013 | 1.6579 |  | 69.183 | 64.363 | 2.6818 | 20.015 | 20 | 72894000 | 243910000 | 20.019 | 20.013 | 1.6765 |  | 69.183 | 64.435 | 2.6848 | 20.015 | 25 | 72668000 | 245630000 | 20.019 | 20.013 | 1.6984 |  | 69.183 | 64.551 | 2.6896 | 20.016 | 30 | 72548000 | 258030000 | 20.02 | 20.013 | 1.7238 |  | 69.183 | 64.699 | 2.6958 | 20.016 | 35 | 72505000 | 263700000 | 20.02 | 20.013 | 1.7542 |  | 69.183 | 64.846 | 2.7019 | 20.016 | 40 | 72565000 | 259450000 | 20.021 | 20.013 | 1.7923
[18 empty] | 70.795 | 64.26 | 2.6775 | 20.014 | 1 | 74409000 | 228050000 | 20.017 | 20.012 | 1.6232 |  | 70.795 | 64.264 | 2.6776 | 20.014 | 5 | 73945000 | 231910000 | 20.017 | 20.012 | 1.6301 |  | 70.795 | 64.281 | 2.6784 | 20.014 | 10 | 73542000 | 236920000 | 20.018 | 20.013 | 1.6424 |  | 70.795 | 64.263 | 2.6776 | 20.014 | 0 | 74624000 | 127330000 | 20.017 | 20.012 | 1.6219 |  | 70.795 | 64.313 | 2.6797 | 20.015 | 15 | 73223000 | 239870000 | 20.018 | 20.013 | 1.6579 |  | 70.795 | 64.363 | 2.6818 | 20.015 | 20 | 72894000 | 243910000 | 20.019 | 20.013 | 1.6765 |  | 70.795 | 64.435 | 2.6848 | 20.015 | 25 | 72668000 | 245630000 | 20.019 | 20.013 | 1.6984 |  | 70.795 | 64.551 | 2.6896 | 20.015 | 30 | 72548000 | 258030000 | 20.02 | 20.013 | 1.7238 |  | 70.795 | 64.699 | 2.6958 | 20.016 | 35 | 72505000 | 263700000 | 20.02 | 20.013 | 1.7542 |  | 70.795 | 64.846 | 2.7019 | 20.016 | 40 | 72565000 | 259450000 | 20.021 | 20.013 | 1.7923
[18 empty] | 72.444 | 64.26 | 2.6775 | 20.014 | 1 | 74409000 | 228050000 | 20.017 | 20.012 | 1.6232 |  | 72.444 | 64.264 | 2.6776 | 20.014 | 5 | 73945000 | 231910000 | 20.017 | 20.012 | 1.6301 |  | 72.444 | 64.281 | 2.6784 | 20.014 | 10 | 73542000 | 236920000 | 20.018 | 20.012 | 1.6424 |  | 72.444 | 64.263 | 2.6776 | 20.014 | 0 | 74624000 | 127330000 | 20.017 | 20.012 | 1.6219 |  | 72.444 | 64.313 | 2.6797 | 20.015 | 15 | 73223000 | 239870000 | 20.018 | 20.013 | 1.6579 |  | 72.444 | 64.363 | 2.6818 | 20.015 | 20 | 72894000 | 243910000 | 20.019 | 20.013 | 1.6765 |  | 72.444 | 64.435 | 2.6848 | 20.015 | 25 | 72668000 | 245630000 | 20.019 | 20.013 | 1.6984 |  | 72.444 | 64.551 | 2.6896 | 20.015 | 30 | 72548000 | 258030000 | 20.02 | 20.013 | 1.7238 |  | 72.444 | 64.699 | 2.6958 | 20.016 | 35 | 72505000 | 263700000 | 20.02 | 20.013 | 1.7542 |  | 72.444 | 64.846 | 2.7019 | 20.016 | 40 | 72565000 | 259450000 | 20.021 | 20.013 | 1.7923
[18 empty] | 74.131 | 64.26 | 2.6775 | 20.014 | 1 | 74409000 | 228050000 | 20.017 | 20.012 | 1.6232 |  | 74.131 | 64.264 | 2.6776 | 20.014 | 5 | 73945000 | 231910000 | 20.017 | 20.012 | 1.6301 |  | 74.131 | 64.281 | 2.6784 | 20.014 | 10 | 73542000 | 236920000 | 20.018 | 20.012 | 1.6424 |  | 74.131 | 64.263 | 2.6776 | 20.014 | 0 | 74624000 | 127330000 | 20.017 | 20.012 | 1.6219 |  | 74.131 | 64.313 | 2.6797 | 20.015 | 15 | 73223000 | 239870000 | 20.018 | 20.013 | 1.6579 |  | 74.131 | 64.363 | 2.6818 | 20.015 | 20 | 72894000 | 243910000 | 20.019 | 20.013 | 1.6765 |  | 74.131 | 64.435 | 2.6848 | 20.015 | 25 | 72668000 | 245630000 | 20.019 | 20.013 | 1.6984 |  | 74.131 | 64.551 | 2.6896 | 20.015 | 30 | 72548000 | 258030000 | 20.02 | 20.013 | 1.7238 |  | 74.131 | 64.699 | 2.6958 | 20.016 | 35 | 72505000 | 263700000 | 20.02 | 20.013 | 1.7542 |  | 74.131 | 64.846 | 2.7019 | 20.016 | 40 | 72565000 | 259450000 | 20.021 | 20.013 | 1.7923
[18 empty] | 75.858 | 64.26 | 2.6775 | 20.014 | 1 | 74409000 | 228050000 | 20.017 | 20.012 | 1.6232 |  | 75.858 | 64.264 | 2.6776 | 20.014 | 5 | 73945000 | 231910000 | 20.017 | 20.012 | 1.6301 |  | 75.858 | 64.281 | 2.6784 | 20.014 | 10 | 73542000 | 236920000 | 20.018 | 20.012 | 1.6424 |  | 75.858 | 64.263 | 2.6776 | 20.014 | 0 | 74624000 | 127330000 | 20.017 | 20.012 | 1.6219 |  | 75.858 | 64.313 | 2.6797 | 20.014 | 15 | 73223000 | 239870000 | 20.018 | 20.013 | 1.6579 |  | 75.858 | 64.363 | 2.6818 | 20.015 | 20 | 72894000 | 243910000 | 20.019 | 20.013 | 1.6765 |  | 75.858 | 64.435 | 2.6848 | 20.015 | 25 | 72668000 | 245630000 | 20.019 | 20.013 | 1.6984 |  | 75.858 | 64.551 | 2.6896 | 20.015 | 30 | 72548000 | 258030000 | 20.02 | 20.013 | 1.7238 |  | 75.858 | 64.699 | 2.6958 | 20.016 | 35 | 72505000 | 263700000 | 20.02 | 20.013 | 1.7542 |  | 75.858 | 64.846 | 2.7019 | 20.016 | 40 | 72565000 | 259450000 | 20.02 | 20.013 | 1.7923
[18 empty] | 77.625 | 64.26 | 2.6775 | 20.014 | 1 | 74409000 | 228050000 | 20.017 | 20.012 | 1.6232 |  | 77.625 | 64.264 | 2.6776 | 20.014 | 5 | 73945000 | 231910000 | 20.017 | 20.012 | 1.6301 |  | 77.625 | 64.281 | 2.6784 | 20.014 | 10 | 73542000 | 236920000 | 20.018 | 20.012 | 1.6424 |  | 77.625 | 64.263 | 2.6776 | 20.014 | 0 | 74624000 | 127330000 | 20.017 | 20.012 | 1.6219 |  | 77.625 | 64.313 | 2.6797 | 20.014 | 15 | 73223000 | 239870000 | 20.018 | 20.013 | 1.6579 |  | 77.625 | 64.363 | 2.6818 | 20.015 | 20 | 72894000 | 243910000 | 20.019 | 20.013 | 1.6765 |  | 77.625 | 64.435 | 2.6848 | 20.015 | 25 | 72668000 | 245630000 | 20.019 | 20.013 | 1.6984 |  | 77.625 | 64.551 | 2.6896 | 20.015 | 30 | 72548000 | 258030000 | 20.02 | 20.013 | 1.7238 |  | 77.625 | 64.699 | 2.6958 | 20.016 | 35 | 72505000 | 263700000 | 20.02 | 20.013 | 1.7542 |  | 77.625 | 64.846 | 2.7019 | 20.016 | 40 | 72565000 | 259450000 | 20.02 | 20.013 | 1.7923
[18 empty] | 79.433 | 64.26 | 2.6775 | 20.014 | 1 | 74409000 | 228050000 | 20.017 | 20.012 | 1.6232 |  | 79.433 | 64.264 | 2.6776 | 20.014 | 5 | 73945000 | 231910000 | 20.017 | 20.012 | 1.6301 |  | 79.433 | 64.281 | 2.6784 | 20.014 | 10 | 73542000 | 236920000 | 20.018 | 20.012 | 1.6424 |  | 79.433 | 64.263 | 2.6776 | 20.014 | 0 | 74624000 | 127330000 | 20.017 | 20.012 | 1.6219 |  | 79.433 | 64.313 | 2.6797 | 20.014 | 15 | 73223000 | 239870000 | 20.018 | 20.013 | 1.6579 |  | 79.433 | 64.363 | 2.6818 | 20.015 | 20 | 72894000 | 243910000 | 20.019 | 20.013 | 1.6765 |  | 79.433 | 64.435 | 2.6848 | 20.015 | 25 | 72668000 | 245630000 | 20.019 | 20.013 | 1.6984 |  | 79.433 | 64.551 | 2.6896 | 20.015 | 30 | 72548000 | 258030000 | 20.02 | 20.013 | 1.7238 |  | 79.433 | 64.699 | 2.6958 | 20.016 | 35 | 72505000 | 263700000 | 20.02 | 20.013 | 1.7542 |  | 79.433 | 64.846 | 2.7019 | 20.016 | 40 | 72565000 | 259450000 | 20.02 | 20.013 | 1.7923
[18 empty] | 81.283 | 64.26 | 2.6775 | 20.014 | 1 | 74409000 | 228050000 | 20.017 | 20.012 | 1.6232 |  | 81.283 | 64.264 | 2.6776 | 20.014 | 5 | 73945000 | 231910000 | 20.017 | 20.012 | 1.6301 |  | 81.283 | 64.281 | 2.6784 | 20.014 | 10 | 73542000 | 236920000 | 20.018 | 20.012 | 1.6424 |  | 81.283 | 64.263 | 2.6776 | 20.014 | 0 | 74624000 | 127330000 | 20.017 | 20.012 | 1.6219 |  | 81.283 | 64.313 | 2.6797 | 20.014 | 15 | 73223000 | 239870000 | 20.018 | 20.013 | 1.6579 |  | 81.283 | 64.363 | 2.6818 | 20.015 | 20 | 72894000 | 243910000 | 20.019 | 20.013 | 1.6765 |  | 81.283 | 64.435 | 2.6848 | 20.015 | 25 | 72668000 | 245630000 | 20.019 | 20.013 | 1.6984 |  | 81.283 | 64.551 | 2.6896 | 20.015 | 30 | 72548000 | 258030000 | 20.019 | 20.013 | 1.7238 |  | 81.283 | 64.699 | 2.6958 | 20.016 | 35 | 72505000 | 263700000 | 20.02 | 20.013 | 1.7542 |  | 81.283 | 64.846 | 2.7019 | 20.016 | 40 | 72565000 | 259450000 | 20.02 | 20.013 | 1.7923
[18 empty] | 83.176 | 64.26 | 2.6775 | 20.014 | 1 | 74409000 | 228050000 | 20.017 | 20.012 | 1.6232 |  | 83.176 | 64.264 | 2.6776 | 20.014 | 5 | 73945000 | 231910000 | 20.017 | 20.012 | 1.6301 |  | 83.176 | 64.281 | 2.6784 | 20.014 | 10 | 73542000 | 236920000 | 20.018 | 20.012 | 1.6424 |  | 83.176 | 64.263 | 2.6776 | 20.014 | 0 | 74624000 | 127330000 | 20.017 | 20.012 | 1.6219 |  | 83.176 | 64.313 | 2.6797 | 20.014 | 15 | 73223000 | 239870000 | 20.018 | 20.013 | 1.6579 |  | 83.176 | 64.363 | 2.6818 | 20.015 | 20 | 72894000 | 243910000 | 20.019 | 20.013 | 1.6765 |  | 83.176 | 64.435 | 2.6848 | 20.015 | 25 | 72668000 | 245630000 | 20.019 | 20.013 | 1.6984 |  | 83.176 | 64.551 | 2.6896 | 20.015 | 30 | 72548000 | 258030000 | 20.019 | 20.013 | 1.7238 |  | 83.176 | 64.699 | 2.6958 | 20.016 | 35 | 72505000 | 263700000 | 20.02 | 20.013 | 1.7542 |  | 83.176 | 64.846 | 2.7019 | 20.016 | 40 | 72565000 | 259450000 | 20.02 | 20.013 | 1.7923
[18 empty] | 85.114 | 64.26 | 2.6775 | 20.014 | 1 | 74409000 | 228050000 | 20.017 | 20.012 | 1.6232 |  | 85.114 | 64.264 | 2.6776 | 20.014 | 5 | 73945000 | 231910000 | 20.017 | 20.012 | 1.6301 |  | 85.114 | 64.281 | 2.6784 | 20.014 | 10 | 73542000 | 236920000 | 20.018 | 20.012 | 1.6424 |  | 85.114 | 64.263 | 2.6776 | 20.014 | 0 | 74624000 | 127330000 | 20.017 | 20.012 | 1.6219 |  | 85.114 | 64.313 | 2.6797 | 20.014 | 15 | 73223000 | 239870000 | 20.018 | 20.012 | 1.6579 |  | 85.114 | 64.363 | 2.6818 | 20.015 | 20 | 72894000 | 243910000 | 20.019 | 20.013 | 1.6765 |  | 85.114 | 64.435 | 2.6848 | 20.015 | 25 | 72668000 | 245630000 | 20.019 | 20.013 | 1.6984 |  | 85.114 | 64.551 | 2.6896 | 20.015 | 30 | 72548000 | 258030000 | 20.019 | 20.013 | 1.7238 |  | 85.114 | 64.699 | 2.6958 | 20.016 | 35 | 72505000 | 263700000 | 20.02 | 20.013 | 1.7542 |  | 85.114 | 64.846 | 2.7019 | 20.016 | 40 | 72565000 | 259450000 | 20.02 | 20.013 | 1.7923
[18 empty] | 87.096 | 64.26 | 2.6775 | 20.014 | 1 | 74409000 | 228050000 | 20.017 | 20.012 | 1.6232 |  | 87.096 | 64.264 | 2.6776 | 20.014 | 5 | 73945000 | 231910000 | 20.017 | 20.012 | 1.6301 |  | 87.096 | 64.281 | 2.6784 | 20.014 | 10 | 73542000 | 236920000 | 20.018 | 20.012 | 1.6424 |  | 87.096 | 64.263 | 2.6776 | 20.014 | 0 | 74624000 | 127330000 | 20.017 | 20.012 | 1.6219 |  | 87.096 | 64.313 | 2.6797 | 20.014 | 15 | 73223000 | 239870000 | 20.018 | 20.012 | 1.6579 |  | 87.096 | 64.363 | 2.6818 | 20.015 | 20 | 72894000 | 243910000 | 20.019 | 20.013 | 1.6765 |  | 87.096 | 64.435 | 2.6848 | 20.015 | 25 | 72668000 | 245630000 | 20.019 | 20.013 | 1.6984 |  | 87.096 | 64.551 | 2.6896 | 20.015 | 30 | 72548000 | 258030000 | 20.019 | 20.013 | 1.7238 |  | 87.096 | 64.699 | 2.6958 | 20.016 | 35 | 72505000 | 263700000 | 20.02 | 20.013 | 1.7542 |  | 87.096 | 64.846 | 2.7019 | 20.016 | 40 | 72565000 | 259450000 | 20.02 | 20.013 | 1.7923
[18 empty] | 89.125 | 64.26 | 2.6775 | 20.014 | 1 | 74409000 | 228050000 | 20.017 | 20.012 | 1.6232 |  | 89.125 | 64.264 | 2.6776 | 20.014 | 5 | 73945000 | 231910000 | 20.017 | 20.012 | 1.6301 |  | 89.125 | 64.281 | 2.6784 | 20.014 | 10 | 73542000 | 236920000 | 20.018 | 20.012 | 1.6424 |  | 89.125 | 64.263 | 2.6776 | 20.014 | 0 | 74624000 | 127330000 | 20.017 | 20.012 | 1.6219 |  | 89.125 | 64.313 | 2.6797 | 20.014 | 15 | 73223000 | 239870000 | 20.018 | 20.012 | 1.6579 |  | 89.125 | 64.363 | 2.6818 | 20.015 | 20 | 72894000 | 243910000 | 20.019 | 20.013 | 1.6765 |  | 89.125 | 64.435 | 2.6848 | 20.015 | 25 | 72668000 | 245630000 | 20.019 | 20.013 | 1.6984 |  | 89.125 | 64.551 | 2.6896 | 20.015 | 30 | 72548000 | 258030000 | 20.019 | 20.013 | 1.7238 |  | 89.125 | 64.699 | 2.6958 | 20.016 | 35 | 72505000 | 263700000 | 20.02 | 20.013 | 1.7542 |  | 89.125 | 64.846 | 2.7019 | 20.016 | 40 | 72565000 | 259450000 | 20.02 | 20.013 | 1.7923
[18 empty] | 91.201 | 64.26 | 2.6775 | 20.014 | 1 | 74409000 | 228050000 | 20.017 | 20.012 | 1.6232 |  | 91.201 | 64.264 | 2.6776 | 20.014 | 5 | 73945000 | 231910000 | 20.017 | 20.012 | 1.6301 |  | 91.201 | 64.281 | 2.6784 | 20.014 | 10 | 73542000 | 236920000 | 20.018 | 20.012 | 1.6424 |  | 91.201 | 64.263 | 2.6776 | 20.014 | 0 | 74624000 | 127330000 | 20.017 | 20.012 | 1.6219 |  | 91.201 | 64.313 | 2.6797 | 20.014 | 15 | 73223000 | 239870000 | 20.018 | 20.012 | 1.6579 |  | 91.201 | 64.363 | 2.6818 | 20.015 | 20 | 72894000 | 243910000 | 20.019 | 20.013 | 1.6765 |  | 91.201 | 64.435 | 2.6848 | 20.015 | 25 | 72668000 | 245630000 | 20.019 | 20.013 | 1.6984 |  | 91.201 | 64.551 | 2.6896 | 20.015 | 30 | 72548000 | 258030000 | 20.019 | 20.013 | 1.7238 |  | 91.201 | 64.699 | 2.6958 | 20.016 | 35 | 72505000 | 263700000 | 20.02 | 20.013 | 1.7542 |  | 91.201 | 64.846 | 2.7019 | 20.016 | 40 | 72565000 | 259450000 | 20.02 | 20.013 | 1.7923
[18 empty] | 93.325 | 64.26 | 2.6775 | 20.014 | 1 | 74409000 | 228050000 | 20.017 | 20.012 | 1.6232 |  | 93.325 | 64.264 | 2.6776 | 20.014 | 5 | 73945000 | 231910000 | 20.017 | 20.012 | 1.6301 |  | 93.325 | 64.281 | 2.6784 | 20.014 | 10 | 73542000 | 236920000 | 20.018 | 20.012 | 1.6424 |  | 93.325 | 64.263 | 2.6776 | 20.014 | 0 | 74624000 | 127330000 | 20.017 | 20.012 | 1.6219 |  | 93.325 | 64.313 | 2.6797 | 20.014 | 15 | 73223000 | 239870000 | 20.018 | 20.012 | 1.6579 |  | 93.325 | 64.363 | 2.6818 | 20.015 | 20 | 72894000 | 243910000 | 20.019 | 20.013 | 1.6765 |  | 93.325 | 64.435 | 2.6848 | 20.015 | 25 | 72668000 | 245630000 | 20.019 | 20.013 | 1.6984 |  | 93.325 | 64.551 | 2.6896 | 20.015 | 30 | 72548000 | 258030000 | 20.019 | 20.013 | 1.7238 |  | 93.325 | 64.699 | 2.6958 | 20.016 | 35 | 72505000 | 263700000 | 20.02 | 20.013 | 1.7542 |  | 93.325 | 64.846 | 2.7019 | 20.016 | 40 | 72565000 | 259450000 | 20.02 | 20.013 | 1.7923
[18 empty] | 95.499 | 64.26 | 2.6775 | 20.014 | 1 | 74409000 | 228050000 | 20.017 | 20.012 | 1.6232 |  | 95.499 | 64.264 | 2.6776 | 20.014 | 5 | 73945000 | 231910000 | 20.017 | 20.012 | 1.6301 |  | 95.499 | 64.281 | 2.6784 | 20.014 | 10 | 73542000 | 236920000 | 20.018 | 20.012 | 1.6424 |  | 95.499 | 64.263 | 2.6776 | 20.014 | 0 | 74624000 | 127330000 | 20.017 | 20.012 | 1.6219 |  | 95.499 | 64.313 | 2.6797 | 20.014 | 15 | 73223000 | 239870000 | 20.018 | 20.012 | 1.6579 |  | 95.499 | 64.363 | 2.6818 | 20.015 | 20 | 72894000 | 243910000 | 20.019 | 20.013 | 1.6765 |  | 95.499 | 64.435 | 2.6848 | 20.015 | 25 | 72668000 | 245630000 | 20.019 | 20.013 | 1.6984 |  | 95.499 | 64.551 | 2.6896 | 20.015 | 30 | 72548000 | 258030000 | 20.019 | 20.013 | 1.7238 |  | 95.499 | 64.699 | 2.6958 | 20.016 | 35 | 72505000 | 263700000 | 20.02 | 20.013 | 1.7542 |  | 95.499 | 64.846 | 2.7019 | 20.016 | 40 | 72565000 | 259450000 | 20.02 | 20.013 | 1.7923
[18 empty] | 97.724 | 64.26 | 2.6775 | 20.014 | 1 | 74409000 | 228050000 | 20.017 | 20.012 | 1.6232 |  | 97.724 | 64.264 | 2.6776 | 20.014 | 5 | 73945000 | 231910000 | 20.017 | 20.012 | 1.6301 |  | 97.724 | 64.281 | 2.6784 | 20.014 | 10 | 73542000 | 236920000 | 20.018 | 20.012 | 1.6424 |  | 97.724 | 64.263 | 2.6776 | 20.014 | 0 | 74624000 | 127330000 | 20.017 | 20.012 | 1.6219 |  | 97.724 | 64.313 | 2.6797 | 20.014 | 15 | 73223000 | 239870000 | 20.018 | 20.012 | 1.6579 |  | 97.724 | 64.363 | 2.6818 | 20.015 | 20 | 72894000 | 243910000 | 20.019 | 20.013 | 1.6765 |  | 97.724 | 64.435 | 2.6848 | 20.015 | 25 | 72668000 | 245630000 | 20.019 | 20.013 | 1.6984 |  | 97.724 | 64.551 | 2.6896 | 20.015 | 30 | 72548000 | 258030000 | 20.02 | 20.013 | 1.7238 |  | 97.724 | 64.699 | 2.6958 | 20.016 | 35 | 72505000 | 263700000 | 20.02 | 20.013 | 1.7542 |  | 97.724 | 64.846 | 2.7019 | 20.016 | 40 | 72565000 | 259450000 | 20.02 | 20.013 | 1.7923
[18 empty] | 100 | 64.26 | 2.6775 | 20.014 | 1 | 74409000 | 228050000 | 20.017 | 20.012 | 1.6232 |  | 100 | 64.264 | 2.6776 | 20.014 | 5 | 73945000 | 231910000 | 20.017 | 20.012 | 1.6301 |  | 100 | 64.281 | 2.6784 | 20.014 | 10 | 73542000 | 236920000 | 20.018 | 20.012 | 1.6424 |  | 100 | 64.263 | 2.6776 | 20.014 | 0 | 74624000 | 127330000 | 20.017 | 20.012 | 1.6219 |  | 100 | 64.313 | 2.6797 | 20.014 | 15 | 73223000 | 239870000 | 20.018 | 20.012 | 1.6579 |  | 100 | 64.363 | 2.6818 | 20.015 | 20 | 72894000 | 243910000 | 20.019 | 20.013 | 1.6765 |  | 100 | 64.435 | 2.6848 | 20.015 | 25 | 72668000 | 245630000 | 20.019 | 20.013 | 1.6984 |  | 100 | 64.551 | 2.6896 | 20.015 | 30 | 72548000 | 258030000 | 20.02 | 20.013 | 1.7238 |  | 100 | 64.699 | 2.6958 | 20.016 | 35 | 72505000 | 263700000 | 20.02 | 20.013 | 1.7542 |  | 100 | 64.846 | 2.7019 | 20.016 | 40 | 72565000 | 259450000 | 20.02 | 20.013 | 1.7923
[18 empty] | 102.33 | 64.26 | 2.6775 | 20.014 | 1 | 74409000 | 228050000 | 20.017 | 20.012 | 1.6232 |  | 102.33 | 64.264 | 2.6776 | 20.014 | 5 | 73945000 | 231910000 | 20.017 | 20.012 | 1.6301 |  | 102.33 | 64.281 | 2.6784 | 20.014 | 10 | 73542000 | 236920000 | 20.018 | 20.012 | 1.6424 |  | 102.33 | 64.263 | 2.6776 | 20.014 | 0 | 74624000 | 127330000 | 20.017 | 20.012 | 1.6219 |  | 102.33 | 64.313 | 2.6797 | 20.014 | 15 | 73223000 | 239870000 | 20.018 | 20.013 | 1.6579 |  | 102.33 | 64.363 | 2.6818 | 20.015 | 20 | 72894000 | 243910000 | 20.019 | 20.013 | 1.6765 |  | 102.33 | 64.435 | 2.6848 | 20.015 | 25 | 72668000 | 245630000 | 20.019 | 20.013 | 1.6984 |  | 102.33 | 64.551 | 2.6896 | 20.015 | 30 | 72548000 | 258030000 | 20.02 | 20.013 | 1.7238 |  | 102.33 | 64.699 | 2.6958 | 20.016 | 35 | 72505000 | 263700000 | 20.02 | 20.013 | 1.7542 |  | 102.33 | 64.846 | 2.7019 | 20.016 | 40 | 72565000 | 259450000 | 20.02 | 20.013 | 1.7923
[18 empty] | 104.71 | 64.26 | 2.6775 | 20.014 | 1 | 74409000 | 228050000 | 20.017 | 20.012 | 1.6232 |  | 104.71 | 64.264 | 2.6776 | 20.014 | 5 | 73945000 | 231910000 | 20.017 | 20.012 | 1.6301 |  | 104.71 | 64.281 | 2.6784 | 20.014 | 10 | 73542000 | 236920000 | 20.018 | 20.012 | 1.6424 |  | 104.71 | 64.263 | 2.6776 | 20.014 | 0 | 74624000 | 127330000 | 20.017 | 20.012 | 1.6219 |  | 104.71 | 64.313 | 2.6797 | 20.014 | 15 | 73223000 | 239870000 | 20.018 | 20.013 | 1.6579 |  | 104.71 | 64.363 | 2.6818 | 20.015 | 20 | 72894000 | 243910000 | 20.019 | 20.013 | 1.6765 |  | 104.71 | 64.435 | 2.6848 | 20.015 | 25 | 72668000 | 245630000 | 20.019 | 20.013 | 1.6984 |  | 104.71 | 64.551 | 2.6896 | 20.015 | 30 | 72548000 | 258030000 | 20.02 | 20.013 | 1.7238 |  | 104.71 | 64.699 | 2.6958 | 20.016 | 35 | 72505000 | 263700000 | 20.02 | 20.013 | 1.7542 |  | 104.71 | 64.846 | 2.7019 | 20.016 | 40 | 72565000 | 259450000 | 20.02 | 20.013 | 1.7923
[18 empty] | 107.15 | 64.26 | 2.6775 | 20.014 | 1 | 74409000 | 228050000 | 20.017 | 20.012 | 1.6232 |  | 107.15 | 64.264 | 2.6776 | 20.014 | 5 | 73945000 | 231910000 | 20.017 | 20.012 | 1.6301 |  | 107.15 | 64.281 | 2.6784 | 20.014 | 10 | 73542000 | 236920000 | 20.018 | 20.012 | 1.6424 |  | 107.15 | 64.263 | 2.6776 | 20.014 | 0 | 74624000 | 127330000 | 20.017 | 20.012 | 1.6219 |  | 107.15 | 64.313 | 2.6797 | 20.014 | 15 | 73223000 | 239870000 | 20.018 | 20.013 | 1.6579 |  | 107.15 | 64.363 | 2.6818 | 20.015 | 20 | 72894000 | 243910000 | 20.019 | 20.013 | 1.6765 |  | 107.15 | 64.435 | 2.6848 | 20.015 | 25 | 72668000 | 245630000 | 20.019 | 20.013 | 1.6984 |  | 107.15 | 64.551 | 2.6896 | 20.015 | 30 | 72548000 | 258030000 | 20.02 | 20.013 | 1.7238 |  | 107.15 | 64.699 | 2.6958 | 20.016 | 35 | 72505000 | 263700000 | 20.02 | 20.013 | 1.7542 |  | 107.15 | 64.846 | 2.7019 | 20.016 | 40 | 72565000 | 259450000 | 20.02 | 20.013 | 1.7923
[18 empty] | 109.65 | 64.26 | 2.6775 | 20.014 | 1 | 74409000 | 228050000 | 20.017 | 20.012 | 1.6232 |  | 109.65 | 64.264 | 2.6776 | 20.014 | 5 | 73945000 | 231910000 | 20.017 | 20.012 | 1.6301 |  | 109.65 | 64.281 | 2.6784 | 20.014 | 10 | 73542000 | 236920000 | 20.018 | 20.012 | 1.6424 |  | 109.65 | 64.263 | 2.6776 | 20.014 | 0 | 74624000 | 127330000 | 20.017 | 20.012 | 1.6219 |  | 109.65 | 64.313 | 2.6797 | 20.014 | 15 | 73223000 | 239870000 | 20.018 | 20.013 | 1.6579 |  | 109.65 | 64.363 | 2.6818 | 20.015 | 20 | 72894000 | 243910000 | 20.019 | 20.013 | 1.6765 |  | 109.65 | 64.435 | 2.6848 | 20.015 | 25 | 72668000 | 245630000 | 20.019 | 20.013 | 1.6984 |  | 109.65 | 64.551 | 2.6896 | 20.015 | 30 | 72548000 | 258030000 | 20.02 | 20.013 | 1.7238 |  | 109.65 | 64.699 | 2.6958 | 20.016 | 35 | 72505000 | 263700000 | 20.02 | 20.013 | 1.7542 |  | 109.65 | 64.846 | 2.7019 | 20.016 | 40 | 72565000 | 259450000 | 20.02 | 20.013 | 1.7923

## Void % Results 40A
Diode Modeling Method | File Name |  | Mesh
nearly full drop across junction (bulk conductivity 1E4), set temp on bottom and Tref=20C | Basic_Diode_Voids_250um_Transient2.mph |  | A13 | CYL1 | CYL2 | CYL3 | CYL4 | CYL5 | CYL6 | CYL7 | CYL8 | CYL9 | CYL10 | CYL11 | CYL12 | VoidRatioBase | Notes | Current (A) | ec2.V0_1*ec2.I0_1 (W), Power | Terminal voltage (V), Voltage | Temperature (degC), MeanTjSW1 | Void Percentage | von Mises stress (N/m^2), MiesesAverage | von Mises stress (N/m^2), MiesesMax | Temperature (degC), MaxTjSW1 | Temperature (degC), MinTjSW1 | rth | zth @ 7.08 ms | Current (A) | ec2.V0_1*ec2.I0_1 (W), Power | Terminal voltage (V), Voltage | Temperature (degC), MeanTjSW1 | Void Percentage | von Mises stress (N/m^2), MiesesAverage | von Mises stress (N/m^2), MiesesMax | Temperature (degC), MaxTjSW1 | Temperature (degC), MinTjSW1 | rth | zth @ 7.08 ms | Current (A) | ec2.V0_1*ec2.I0_1 (W), Power | Terminal voltage (V), Voltage | Temperature (degC), MeanTjSW1 | Void Percentage | von Mises stress (N/m^2), MiesesAverage | von Mises stress (N/m^2), MiesesMax | Temperature (degC), MaxTjSW1 | Temperature (degC), MinTjSW1 | rth | zth @ 7.08 ms | Current (A) | ec2.V0_1*ec2.I0_1 (W), Power | Terminal voltage (V), Voltage | Temperature (degC), MeanTjSW1 | Void Percentage | von Mises stress (N/m^2), MiesesAverage | von Mises stress (N/m^2), MiesesMax | Temperature (degC), MaxTjSW1 | Temperature (degC), MinTjSW1 | rth | zth @ 7.08 ms | Current (A) | ec2.V0_1*ec2.I0_1 (W), Power | Terminal voltage (V), Voltage | Temperature (degC), MeanTjSW1 | Void Percentage | von Mises stress (N/m^2), MiesesAverage | von Mises stress (N/m^2), MiesesMax | Temperature (degC), MaxTjSW1 | Temperature (degC), MinTjSW1 | rth | zth @ 7.08 ms
|  |  | Base Radius (um) | 200 | 250 | 150 | 180 | 400 | 330 | 150 | 100 | 100 | 150 | 130 | 100 | 9.661% | Base | 40 | 129.51 | 3.2377 | 236.33 | 1 | 148390000 | 418190000 | 275.78 | 154.42 | 1.6704 | 0.42699 | 40 | 129.73 | 3.2431 | 239.72 | 10 | 146690000 | 432340000 | 281.57 | 155.47 | 1.6937 | 0.43937 | 40 | 130.22 | 3.2556 | 246.02 | 20 | 145500000 | 439680000 | 290.42 | 157.51 | 1.7357 | 0.45815 | 40 | 131.27 | 3.2818 | 255.52 | 30 | 145180000 | 456890000 | 302.98 | 160.44 | 1.7942 | 0.48031 | 40 | 133.33 | 3.3332 | 270.69 | 40 | 146180000 | 446460000 | 327.1 | 164.23 | 1.8802 | 0.50761
|  |  | Xdim (um) | 0 | 1000 | -342 | -600 | 1500 | -1700 | 1900 | -1500 | -650 | -2000 | 400 | 150
|  |  | Zdim (um) | 0 | 500 | 800 | -600 | -750 | 200 | 800 | -1200 | 200 | 1200 | -1000 | 1300
[18 empty] | Time (s) | ec2.V0_1*ec2.I0_1 (W), Power | Terminal voltage (V), Voltage | Temperature (degC), MeanTjSW1 | Void Percentage | von Mises stress (N/m^2), MiesesAverage | von Mises stress (N/m^2), MiesesMax | Temperature (degC), MaxTjSW1 | Temperature (degC), MinTjSW1 | zth |  | Time (s) | ec2.V0_1*ec2.I0_1 (W), Power | Terminal voltage (V), Voltage | Temperature (degC), MeanTjSW1 | Void Percentage | von Mises stress (N/m^2), MiesesAverage | von Mises stress (N/m^2), MiesesMax | Temperature (degC), MaxTjSW1 | Temperature (degC), MinTjSW1 | zth |  | Time (s) | ec2.V0_1*ec2.I0_1 (W), Power | Terminal voltage (V), Voltage | Temperature (degC), MeanTjSW1 | Void Percentage | von Mises stress (N/m^2), MiesesAverage | von Mises stress (N/m^2), MiesesMax | Temperature (degC), MaxTjSW1 | Temperature (degC), MinTjSW1 | zth |  | Time (s) | ec2.V0_1*ec2.I0_1 (W), Power | Terminal voltage (V), Voltage | Temperature (degC), MeanTjSW1 | Void Percentage | von Mises stress (N/m^2), MiesesAverage | von Mises stress (N/m^2), MiesesMax | Temperature (degC), MaxTjSW1 | Temperature (degC), MinTjSW1 | zth |  | Time (s) | ec2.V0_1*ec2.I0_1 (W), Power | Terminal voltage (V), Voltage | Temperature (degC), MeanTjSW1 | Void Percentage | von Mises stress (N/m^2), MiesesAverage | von Mises stress (N/m^2), MiesesMax | Temperature (degC), MaxTjSW1 | Temperature (degC), MinTjSW1 | zth
[18 empty] | 1e-06 | 129.51 | 3.2377 | 236.33 | 1 | 148390000 | 418190000 | 275.78 | 154.42 | 0 |  | 1e-06 | 129.73 | 3.2431 | 239.72 | 10 | 146690000 | 432340000 | 281.57 | 155.47 | 0 |  | 1e-06 | 130.22 | 3.2556 | 246.02 | 20 | 145500000 | 439680000 | 290.42 | 157.51 | 0 |  | 1e-06 | 131.27 | 3.2818 | 255.52 | 30 | 145180000 | 456890000 | 302.98 | 160.44 | 0 |  | 1e-06 | 133.33 | 3.3332 | 270.69 | 40 | 146180000 | 446460000 | 327.1 | 164.23 | 0
[18 empty] | 1.0233e-06 | 129.51 | 3.2377 | 236.33 | 1 | 148390000 | 418190000 | 275.78 | 154.42 | 0 |  | 1.0233e-06 | 129.73 | 3.2431 | 239.72 | 10 | 146690000 | 432340000 | 281.57 | 155.47 | 0 |  | 1.0233e-06 | 130.22 | 3.2556 | 246.02 | 20 | 145500000 | 439680000 | 290.42 | 157.51 | 0 |  | 1.0233e-06 | 131.27 | 3.2818 | 255.52 | 30 | 145180000 | 456890000 | 302.97 | 160.44 | 0 |  | 1.0233e-06 | 133.33 | 3.3332 | 270.69 | 40 | 146180000 | 446460000 | 327.09 | 164.22 | 0
[18 empty] | 1.0471e-06 | 129.51 | 3.2377 | 236.33 | 1 | 148390000 | 418190000 | 275.78 | 154.42 | 0 |  | 1.0471e-06 | 129.73 | 3.2431 | 239.71 | 10 | 146690000 | 432340000 | 281.56 | 155.47 | 7.7083e-05 |  | 1.0471e-06 | 130.22 | 3.2556 | 246.02 | 20 | 145500000 | 439680000 | 290.41 | 157.51 | 0 |  | 1.0471e-06 | 131.27 | 3.2818 | 255.51 | 30 | 145180000 | 456890000 | 302.97 | 160.44 | 7.6179e-05 |  | 1.0471e-06 | 133.33 | 3.3332 | 270.68 | 40 | 146180000 | 446460000 | 327.09 | 164.22 | 7.5002e-05
[18 empty] | 1.0715e-06 | 129.51 | 3.2377 | 236.32 | 1 | 148390000 | 418190000 | 275.77 | 154.42 | 7.7214e-05 |  | 1.0715e-06 | 129.73 | 3.2431 | 239.71 | 10 | 146690000 | 432340000 | 281.56 | 155.47 | 7.7083e-05 |  | 1.0715e-06 | 130.22 | 3.2556 | 246.01 | 20 | 145500000 | 439680000 | 290.41 | 157.51 | 7.6793e-05 |  | 1.0715e-06 | 131.27 | 3.2818 | 255.51 | 30 | 145180000 | 456890000 | 302.97 | 160.44 | 7.6179e-05 |  | 1.0715e-06 | 133.33 | 3.3332 | 270.68 | 40 | 146180000 | 446460000 | 327.09 | 164.22 | 7.5002e-05
[18 empty] | 1.0965e-06 | 129.51 | 3.2377 | 236.32 | 1 | 148390000 | 418190000 | 275.77 | 154.42 | 7.7214e-05 |  | 1.0965e-06 | 129.73 | 3.2431 | 239.71 | 10 | 146690000 | 432340000 | 281.56 | 155.47 | 7.7083e-05 |  | 1.0965e-06 | 130.22 | 3.2556 | 246.01 | 20 | 145500000 | 439680000 | 290.41 | 157.51 | 7.6793e-05 |  | 1.0965e-06 | 131.27 | 3.2818 | 255.51 | 30 | 145180000 | 456890000 | 302.97 | 160.44 | 7.6179e-05 |  | 1.0965e-06 | 133.33 | 3.3332 | 270.68 | 40 | 146180000 | 446460000 | 327.09 | 164.22 | 7.5002e-05
[18 empty] | 1.122e-06 | 129.51 | 3.2377 | 236.32 | 1 | 148390000 | 418190000 | 275.77 | 154.42 | 7.7214e-05 |  | 1.122e-06 | 129.73 | 3.2431 | 239.7 | 10 | 146690000 | 432340000 | 281.56 | 155.47 | 0.00015417 |  | 1.122e-06 | 130.22 | 3.2556 | 246.01 | 20 | 145500000 | 439680000 | 290.41 | 157.51 | 7.6793e-05 |  | 1.122e-06 | 131.27 | 3.2818 | 255.51 | 30 | 145180000 | 456890000 | 302.97 | 160.44 | 7.6179e-05 |  | 1.122e-06 | 133.33 | 3.3332 | 270.67 | 40 | 146180000 | 446460000 | 327.09 | 164.22 | 0.00015
Summary | [17 empty] | 1.1482e-06 | 129.51 | 3.2377 | 236.32 | 1 | 148390000 | 418190000 | 275.77 | 154.42 | 7.7214e-05 |  | 1.1482e-06 | 129.73 | 3.2431 | 239.7 | 10 | 146690000 | 432340000 | 281.56 | 155.47 | 0.00015417 |  | 1.1482e-06 | 130.22 | 3.2556 | 246 | 20 | 145500000 | 439680000 | 290.41 | 157.51 | 0.00015359 |  | 1.1482e-06 | 131.27 | 3.2818 | 255.5 | 30 | 145180000 | 456890000 | 302.97 | 160.44 | 0.00015236 |  | 1.1482e-06 | 133.33 | 3.3332 | 270.67 | 40 | 146180000 | 446460000 | 327.09 | 164.22 | 0.00015
| Void % | Rth | Mesh A13: zth @ 7.08 ms; Mesh CYL1: Min; Mesh CYL2: Avg; Mesh CYL3: Max; Mesh CYL4: Spread; Mesh CYL5: Avg Stress |  |  | 1.1749e-06 | 129.51 | 3.2377 | 236.31 | 1 | 148390000 | 418190000 | 275.77 | 154.42 | 0.00015443 |  | 1.1749e-06 | 129.73 | 3.2431 | 239.7 | 10 | 146690000 | 432340000 | 281.56 | 155.47 | 0.00015417 |  | 1.1749e-06 | 130.22 | 3.2556 | 246 | 20 | 145500000 | 439680000 | 290.41 | 157.51 | 0.00015359 |  | 1.1749e-06 | 131.27 | 3.2818 | 255.5 | 30 | 145180000 | 456890000 | 302.97 | 160.44 | 0.00015236 |  | 1.1749e-06 | 133.33 | 3.3332 | 270.67 | 40 | 146180000 | 446460000 | 327.09 | 164.22 | 0.00015
| 1 | 1.6704 | Mesh A13: 0.42699; Mesh CYL1: 154.42; Mesh CYL2: 236.33; Mesh CYL3: 275.78; Mesh CYL4: 121.36; Mesh CYL5: 148390000 |  |  | 1.2023e-06 | 129.51 | 3.2377 | 236.31 | 1 | 148390000 | 418190000 | 275.77 | 154.42 | 0.00015443 |  | 1.2023e-06 | 129.73 | 3.2431 | 239.7 | 10 | 146690000 | 432340000 | 281.56 | 155.47 | 0.00015417 |  | 1.2023e-06 | 130.22 | 3.2556 | 246 | 20 | 145500000 | 439680000 | 290.41 | 157.5 | 0.00015359 |  | 1.2023e-06 | 131.27 | 3.2818 | 255.5 | 30 | 145180000 | 456890000 | 302.97 | 160.44 | 0.00015236 |  | 1.2023e-06 | 133.33 | 3.3332 | 270.67 | 40 | 146180000 | 446460000 | 327.09 | 164.22 | 0.00015
| 10 | 1.6937 | Mesh A13: 0.43937; Mesh CYL1: 155.47; Mesh CYL2: 239.72; Mesh CYL3: 281.57; Mesh CYL4: 126.1; Mesh CYL5: 146690000 |  |  | 1.2303e-06 | 129.51 | 3.2377 | 236.31 | 1 | 148390000 | 418190000 | 275.77 | 154.42 | 0.00015443 |  | 1.2303e-06 | 129.73 | 3.2431 | 239.69 | 10 | 146690000 | 432340000 | 281.56 | 155.47 | 0.00023125 |  | 1.2303e-06 | 130.22 | 3.2556 | 246 | 20 | 145500000 | 439680000 | 290.41 | 157.5 | 0.00015359 |  | 1.2303e-06 | 131.27 | 3.2818 | 255.49 | 30 | 145180000 | 456890000 | 302.96 | 160.44 | 0.00022854 |  | 1.2303e-06 | 133.33 | 3.3332 | 270.66 | 40 | 146180000 | 446460000 | 327.08 | 164.22 | 0.00022501
| 20 | 1.7357 | Mesh A13: 0.45815; Mesh CYL1: 157.51; Mesh CYL2: 246.02; Mesh CYL3: 290.42; Mesh CYL4: 132.91; Mesh CYL5: 145500000 |  |  | 1.2589e-06 | 129.51 | 3.2377 | 236.3 | 1 | 148390000 | 418190000 | 275.77 | 154.41 | 0.00023164 |  | 1.2589e-06 | 129.73 | 3.2431 | 239.69 | 10 | 146690000 | 432340000 | 281.55 | 155.47 | 0.00023125 |  | 1.2589e-06 | 130.22 | 3.2556 | 245.99 | 20 | 145500000 | 439680000 | 290.41 | 157.5 | 0.00023038 |  | 1.2589e-06 | 131.27 | 3.2818 | 255.49 | 30 | 145180000 | 456890000 | 302.96 | 160.44 | 0.00022854 |  | 1.2589e-06 | 133.33 | 3.3332 | 270.66 | 40 | 146180000 | 446460000 | 327.08 | 164.22 | 0.00022501
| 30 | 1.7942 | Mesh A13: 0.48031; Mesh CYL1: 160.44; Mesh CYL2: 255.52; Mesh CYL3: 302.98; Mesh CYL4: 142.54; Mesh CYL5: 145180000 |  |  | 1.2882e-06 | 129.51 | 3.2377 | 236.3 | 1 | 148390000 | 418190000 | 275.76 | 154.41 | 0.00023164 |  | 1.2882e-06 | 129.73 | 3.2431 | 239.69 | 10 | 146690000 | 432340000 | 281.55 | 155.47 | 0.00023125 |  | 1.2882e-06 | 130.22 | 3.2556 | 245.99 | 20 | 145500000 | 439680000 | 290.4 | 157.5 | 0.00023038 |  | 1.2882e-06 | 131.27 | 3.2818 | 255.49 | 30 | 145180000 | 456890000 | 302.96 | 160.44 | 0.00022854 |  | 1.2882e-06 | 133.33 | 3.3332 | 270.66 | 40 | 146180000 | 446460000 | 327.08 | 164.22 | 0.00022501
| 40 | 1.8802 | Mesh A13: 0.50761; Mesh CYL1: 164.23; Mesh CYL2: 270.69; Mesh CYL3: 327.1; Mesh CYL4: 162.87; Mesh CYL5: 146180000 |  |  | 1.3183e-06 | 129.51 | 3.2377 | 236.3 | 1 | 148390000 | 418190000 | 275.76 | 154.41 | 0.00023164 |  | 1.3183e-06 | 129.73 | 3.2431 | 239.68 | 10 | 146690000 | 432340000 | 281.55 | 155.47 | 0.00030833 |  | 1.3183e-06 | 130.22 | 3.2556 | 245.99 | 20 | 145500000 | 439680000 | 290.4 | 157.5 | 0.00023038 |  | 1.3183e-06 | 131.27 | 3.2818 | 255.48 | 30 | 145180000 | 456890000 | 302.96 | 160.44 | 0.00030472 |  | 1.3183e-06 | 133.33 | 3.3332 | 270.65 | 40 | 146180000 | 446460000 | 327.08 | 164.22 | 0.00030001
[18 empty] | 1.349e-06 | 129.51 | 3.2377 | 236.3 | 1 | 148390000 | 418190000 | 275.76 | 154.41 | 0.00023164 |  | 1.349e-06 | 129.73 | 3.2431 | 239.68 | 10 | 146690000 | 432340000 | 281.55 | 155.47 | 0.00030833 |  | 1.349e-06 | 130.22 | 3.2556 | 245.98 | 20 | 145500000 | 439680000 | 290.4 | 157.5 | 0.00030717 |  | 1.349e-06 | 131.27 | 3.2818 | 255.48 | 30 | 145180000 | 456890000 | 302.96 | 160.44 | 0.00030472 |  | 1.349e-06 | 133.33 | 3.3332 | 270.65 | 40 | 146180000 | 446460000 | 327.08 | 164.22 | 0.00030001
[18 empty] | 1.3804e-06 | 129.51 | 3.2377 | 236.29 | 1 | 148390000 | 418190000 | 275.76 | 154.41 | 0.00030886 |  | 1.3804e-06 | 129.73 | 3.2431 | 239.68 | 10 | 146690000 | 432340000 | 281.55 | 155.47 | 0.00030833 |  | 1.3804e-06 | 130.22 | 3.2556 | 245.98 | 20 | 145500000 | 439680000 | 290.4 | 157.5 | 0.00030717 |  | 1.3804e-06 | 131.27 | 3.2818 | 255.48 | 30 | 145180000 | 456890000 | 302.96 | 160.44 | 0.00030472 |  | 1.3804e-06 | 133.33 | 3.3332 | 270.65 | 40 | 146180000 | 446460000 | 327.08 | 164.22 | 0.00030001
[18 empty] | 1.4125e-06 | 129.51 | 3.2377 | 236.29 | 1 | 148390000 | 418190000 | 275.76 | 154.41 | 0.00030886 |  | 1.4125e-06 | 129.73 | 3.2431 | 239.67 | 10 | 146690000 | 432340000 | 281.55 | 155.47 | 0.00038542 |  | 1.4125e-06 | 130.22 | 3.2556 | 245.98 | 20 | 145500000 | 439680000 | 290.4 | 157.5 | 0.00030717 |  | 1.4125e-06 | 131.27 | 3.2818 | 255.47 | 30 | 145180000 | 456890000 | 302.96 | 160.44 | 0.00038089 |  | 1.4125e-06 | 133.33 | 3.3332 | 270.64 | 40 | 146180000 | 446460000 | 327.08 | 164.22 | 0.00037501
[18 empty] | 1.4454e-06 | 129.51 | 3.2377 | 236.29 | 1 | 148390000 | 418190000 | 275.76 | 154.41 | 0.00030886 |  | 1.4454e-06 | 129.73 | 3.2431 | 239.67 | 10 | 146690000 | 432340000 | 281.55 | 155.47 | 0.00038542 |  | 1.4454e-06 | 130.22 | 3.2556 | 245.97 | 20 | 145500000 | 439680000 | 290.4 | 157.5 | 0.00038397 |  | 1.4454e-06 | 131.27 | 3.2818 | 255.47 | 30 | 145180000 | 456890000 | 302.96 | 160.44 | 0.00038089 |  | 1.4454e-06 | 133.33 | 3.3332 | 270.64 | 40 | 146180000 | 446460000 | 327.08 | 164.22 | 0.00037501
[18 empty] | 1.4791e-06 | 129.51 | 3.2377 | 236.28 | 1 | 148390000 | 418190000 | 275.76 | 154.41 | 0.00038607 |  | 1.4791e-06 | 129.73 | 3.2431 | 239.67 | 10 | 146690000 | 432340000 | 281.55 | 155.46 | 0.00038542 |  | 1.4791e-06 | 130.22 | 3.2556 | 245.97 | 20 | 145500000 | 439680000 | 290.4 | 157.5 | 0.00038397 |  | 1.4791e-06 | 131.27 | 3.2818 | 255.47 | 30 | 145180000 | 456890000 | 302.96 | 160.44 | 0.00038089 |  | 1.4791e-06 | 133.33 | 3.3332 | 270.64 | 40 | 146180000 | 446460000 | 327.08 | 164.22 | 0.00037501
[18 empty] | 1.5136e-06 | 129.51 | 3.2377 | 236.28 | 1 | 148390000 | 418190000 | 275.76 | 154.41 | 0.00038607 |  | 1.5136e-06 | 129.73 | 3.2431 | 239.66 | 10 | 146690000 | 432340000 | 281.54 | 155.46 | 0.0004625 |  | 1.5136e-06 | 130.22 | 3.2556 | 245.97 | 20 | 145500000 | 439680000 | 290.4 | 157.5 | 0.00038397 |  | 1.5136e-06 | 131.27 | 3.2818 | 255.46 | 30 | 145180000 | 456890000 | 302.95 | 160.44 | 0.00045707 |  | 1.5136e-06 | 133.33 | 3.3332 | 270.63 | 40 | 146180000 | 446460000 | 327.07 | 164.22 | 0.00045001
[18 empty] | 1.5488e-06 | 129.51 | 3.2377 | 236.28 | 1 | 148390000 | 418190000 | 275.75 | 154.41 | 0.00038607 |  | 1.5488e-06 | 129.73 | 3.2431 | 239.66 | 10 | 146690000 | 432340000 | 281.54 | 155.46 | 0.0004625 |  | 1.5488e-06 | 130.22 | 3.2556 | 245.96 | 20 | 145500000 | 439680000 | 290.4 | 157.5 | 0.00046076 |  | 1.5488e-06 | 131.27 | 3.2818 | 255.46 | 30 | 145180000 | 456890000 | 302.95 | 160.43 | 0.00045707 |  | 1.5488e-06 | 133.33 | 3.3332 | 270.63 | 40 | 146180000 | 446460000 | 327.07 | 164.22 | 0.00045001
[18 empty] | 1.5849e-06 | 129.51 | 3.2377 | 236.27 | 1 | 148390000 | 418190000 | 275.75 | 154.41 | 0.00046328 |  | 1.5849e-06 | 129.73 | 3.2431 | 239.66 | 10 | 146690000 | 432340000 | 281.54 | 155.46 | 0.0004625 |  | 1.5849e-06 | 130.22 | 3.2556 | 245.96 | 20 | 145500000 | 439680000 | 290.39 | 157.5 | 0.00046076 |  | 1.5849e-06 | 131.27 | 3.2818 | 255.46 | 30 | 145180000 | 456890000 | 302.95 | 160.43 | 0.00045707 |  | 1.5849e-06 | 133.33 | 3.3332 | 270.63 | 40 | 146180000 | 446460000 | 327.07 | 164.22 | 0.00045001
[18 empty] | 1.6218e-06 | 129.51 | 3.2377 | 236.27 | 1 | 148390000 | 418190000 | 275.75 | 154.41 | 0.00046328 |  | 1.6218e-06 | 129.73 | 3.2431 | 239.65 | 10 | 146690000 | 432340000 | 281.54 | 155.46 | 0.00053958 |  | 1.6218e-06 | 130.22 | 3.2556 | 245.96 | 20 | 145500000 | 439680000 | 290.39 | 157.5 | 0.00046076 |  | 1.6218e-06 | 131.27 | 3.2818 | 255.45 | 30 | 145180000 | 456890000 | 302.95 | 160.43 | 0.00053325 |  | 1.6218e-06 | 133.33 | 3.3332 | 270.62 | 40 | 146180000 | 446460000 | 327.07 | 164.22 | 0.00052501
[18 empty] | 1.6596e-06 | 129.51 | 3.2377 | 236.26 | 1 | 148390000 | 418190000 | 275.75 | 154.41 | 0.0005405 |  | 1.6596e-06 | 129.73 | 3.2431 | 239.65 | 10 | 146690000 | 432340000 | 281.54 | 155.46 | 0.00053958 |  | 1.6596e-06 | 130.22 | 3.2556 | 245.95 | 20 | 145500000 | 439680000 | 290.39 | 157.5 | 0.00053755 |  | 1.6596e-06 | 131.27 | 3.2818 | 255.45 | 30 | 145180000 | 456890000 | 302.95 | 160.43 | 0.00053325 |  | 1.6596e-06 | 133.33 | 3.3332 | 270.62 | 40 | 146180000 | 446460000 | 327.07 | 164.21 | 0.00052501
[18 empty] | 1.6982e-06 | 129.51 | 3.2377 | 236.26 | 1 | 148390000 | 418190000 | 275.75 | 154.41 | 0.0005405 |  | 1.6982e-06 | 129.73 | 3.2431 | 239.65 | 10 | 146690000 | 432340000 | 281.54 | 155.46 | 0.00053958 |  | 1.6982e-06 | 130.22 | 3.2556 | 245.95 | 20 | 145500000 | 439680000 | 290.39 | 157.5 | 0.00053755 |  | 1.6982e-06 | 131.27 | 3.2818 | 255.45 | 30 | 145180000 | 456890000 | 302.95 | 160.43 | 0.00053325 |  | 1.6982e-06 | 133.33 | 3.3332 | 270.61 | 40 | 146180000 | 446460000 | 327.07 | 164.21 | 0.00060002
[18 empty] | 1.7378e-06 | 129.51 | 3.2377 | 236.26 | 1 | 148390000 | 418190000 | 275.75 | 154.41 | 0.0005405 |  | 1.7378e-06 | 129.73 | 3.2431 | 239.64 | 10 | 146690000 | 432340000 | 281.54 | 155.46 | 0.00061667 |  | 1.7378e-06 | 130.22 | 3.2556 | 245.94 | 20 | 145500000 | 439680000 | 290.39 | 157.5 | 0.00061434 |  | 1.7378e-06 | 131.27 | 3.2818 | 255.44 | 30 | 145180000 | 456890000 | 302.95 | 160.43 | 0.00060943 |  | 1.7378e-06 | 133.33 | 3.3332 | 270.61 | 40 | 146180000 | 446460000 | 327.07 | 164.21 | 0.00060002
[18 empty] | 1.7783e-06 | 129.51 | 3.2377 | 236.25 | 1 | 148390000 | 418190000 | 275.75 | 154.41 | 0.00061771 |  | 1.7783e-06 | 129.73 | 3.2431 | 239.64 | 10 | 146690000 | 432340000 | 281.53 | 155.46 | 0.00061667 |  | 1.7783e-06 | 130.22 | 3.2556 | 245.94 | 20 | 145500000 | 439680000 | 290.39 | 157.5 | 0.00061434 |  | 1.7783e-06 | 131.27 | 3.2818 | 255.44 | 30 | 145180000 | 456890000 | 302.95 | 160.43 | 0.00060943 |  | 1.7783e-06 | 133.33 | 3.3332 | 270.61 | 40 | 146180000 | 446460000 | 327.06 | 164.21 | 0.00060002
[18 empty] | 1.8197e-06 | 129.51 | 3.2377 | 236.25 | 1 | 148390000 | 418190000 | 275.74 | 154.41 | 0.00061771 |  | 1.8197e-06 | 129.73 | 3.2431 | 239.63 | 10 | 146690000 | 432340000 | 281.53 | 155.46 | 0.00069375 |  | 1.8197e-06 | 130.22 | 3.2556 | 245.94 | 20 | 145500000 | 439680000 | 290.38 | 157.5 | 0.00061434 |  | 1.8197e-06 | 131.27 | 3.2818 | 255.43 | 30 | 145180000 | 456890000 | 302.94 | 160.43 | 0.00068561 |  | 1.8197e-06 | 133.33 | 3.3332 | 270.6 | 40 | 146180000 | 446460000 | 327.06 | 164.21 | 0.00067502
[18 empty] | 1.8621e-06 | 129.51 | 3.2377 | 236.24 | 1 | 148390000 | 418190000 | 275.74 | 154.41 | 0.00069493 |  | 1.8621e-06 | 129.73 | 3.2431 | 239.63 | 10 | 146690000 | 432340000 | 281.53 | 155.46 | 0.00069375 |  | 1.8621e-06 | 130.22 | 3.2556 | 245.93 | 20 | 145500000 | 439680000 | 290.38 | 157.49 | 0.00069114 |  | 1.8621e-06 | 131.27 | 3.2818 | 255.43 | 30 | 145180000 | 456890000 | 302.94 | 160.43 | 0.00068561 |  | 1.8621e-06 | 133.33 | 3.3332 | 270.6 | 40 | 146180000 | 446460000 | 327.06 | 164.21 | 0.00067502
[18 empty] | 1.9055e-06 | 129.51 | 3.2377 | 236.24 | 1 | 148390000 | 418190000 | 275.74 | 154.41 | 0.00069493 |  | 1.9055e-06 | 129.73 | 3.2431 | 239.63 | 10 | 146690000 | 432340000 | 281.53 | 155.46 | 0.00069375 |  | 1.9055e-06 | 130.22 | 3.2556 | 245.93 | 20 | 145500000 | 439680000 | 290.38 | 157.49 | 0.00069114 |  | 1.9055e-06 | 131.27 | 3.2818 | 255.43 | 30 | 145180000 | 456890000 | 302.94 | 160.43 | 0.00068561 |  | 1.9055e-06 | 133.33 | 3.3332 | 270.59 | 40 | 146180000 | 446460000 | 327.06 | 164.21 | 0.00075002
[18 empty] | 1.9498e-06 | 129.51 | 3.2377 | 236.24 | 1 | 148390000 | 418190000 | 275.74 | 154.4 | 0.00069493 |  | 1.9498e-06 | 129.73 | 3.2431 | 239.62 | 10 | 146690000 | 432340000 | 281.53 | 155.46 | 0.00077083 |  | 1.9498e-06 | 130.22 | 3.2556 | 245.92 | 20 | 145500000 | 439680000 | 290.38 | 157.49 | 0.00076793 |  | 1.9498e-06 | 131.27 | 3.2818 | 255.42 | 30 | 145180000 | 456890000 | 302.94 | 160.43 | 0.00076179 |  | 1.9498e-06 | 133.33 | 3.3332 | 270.59 | 40 | 146180000 | 446460000 | 327.06 | 164.21 | 0.00075002
[18 empty] | 1.9953e-06 | 129.51 | 3.2377 | 236.23 | 1 | 148390000 | 418190000 | 275.74 | 154.4 | 0.00077214 |  | 1.9953e-06 | 129.73 | 3.2431 | 239.62 | 10 | 146690000 | 432340000 | 281.53 | 155.46 | 0.00077083 |  | 1.9953e-06 | 130.22 | 3.2556 | 245.92 | 20 | 145500000 | 439680000 | 290.38 | 157.49 | 0.00076793 |  | 1.9953e-06 | 131.27 | 3.2818 | 255.42 | 30 | 145180000 | 456890000 | 302.94 | 160.43 | 0.00076179 |  | 1.9953e-06 | 133.33 | 3.3332 | 270.59 | 40 | 146180000 | 446460000 | 327.06 | 164.21 | 0.00075002
[18 empty] | 2.0417e-06 | 129.51 | 3.2377 | 236.23 | 1 | 148390000 | 418190000 | 275.74 | 154.4 | 0.00077214 |  | 2.0417e-06 | 129.73 | 3.2431 | 239.61 | 10 | 146690000 | 432340000 | 281.52 | 155.46 | 0.00084791 |  | 2.0417e-06 | 130.22 | 3.2556 | 245.92 | 20 | 145500000 | 439680000 | 290.37 | 157.49 | 0.00076793 |  | 2.0417e-06 | 131.27 | 3.2818 | 255.41 | 30 | 145180000 | 456890000 | 302.94 | 160.43 | 0.00083797 |  | 2.0417e-06 | 133.33 | 3.3332 | 270.58 | 40 | 146180000 | 446460000 | 327.05 | 164.21 | 0.00082502
[18 empty] | 2.0893e-06 | 129.51 | 3.2377 | 236.22 | 1 | 148390000 | 418190000 | 275.73 | 154.4 | 0.00084936 |  | 2.0893e-06 | 129.73 | 3.2431 | 239.61 | 10 | 146690000 | 432340000 | 281.52 | 155.46 | 0.00084791 |  | 2.0893e-06 | 130.22 | 3.2556 | 245.91 | 20 | 145500000 | 439680000 | 290.37 | 157.49 | 0.00084472 |  | 2.0893e-06 | 131.27 | 3.2818 | 255.41 | 30 | 145180000 | 456890000 | 302.93 | 160.43 | 0.00083797 |  | 2.0893e-06 | 133.33 | 3.3332 | 270.58 | 40 | 146180000 | 446460000 | 327.05 | 164.21 | 0.00082502
[18 empty] | 2.138e-06 | 129.51 | 3.2377 | 236.22 | 1 | 148390000 | 418190000 | 275.73 | 154.4 | 0.00084936 |  | 2.138e-06 | 129.73 | 3.2431 | 239.6 | 10 | 146690000 | 432340000 | 281.52 | 155.45 | 0.000925 |  | 2.138e-06 | 130.22 | 3.2556 | 245.91 | 20 | 145500000 | 439680000 | 290.37 | 157.49 | 0.00084472 |  | 2.138e-06 | 131.27 | 3.2818 | 255.4 | 30 | 145180000 | 456890000 | 302.93 | 160.43 | 0.00091415 |  | 2.138e-06 | 133.33 | 3.3332 | 270.57 | 40 | 146180000 | 446460000 | 327.05 | 164.21 | 0.00090002
[18 empty] | 2.1878e-06 | 129.51 | 3.2377 | 236.21 | 1 | 148390000 | 418190000 | 275.73 | 154.4 | 0.00092657 |  | 2.1878e-06 | 129.73 | 3.2431 | 239.6 | 10 | 146690000 | 432340000 | 281.52 | 155.45 | 0.000925 |  | 2.1878e-06 | 130.22 | 3.2556 | 245.9 | 20 | 145500000 | 439680000 | 290.37 | 157.49 | 0.00092152 |  | 2.1878e-06 | 131.27 | 3.2818 | 255.4 | 30 | 145180000 | 456890000 | 302.93 | 160.42 | 0.00091415 |  | 2.1878e-06 | 133.33 | 3.3332 | 270.57 | 40 | 146180000 | 446460000 | 327.05 | 164.21 | 0.00090002
[18 empty] | 2.2387e-06 | 129.51 | 3.2377 | 236.21 | 1 | 148390000 | 418190000 | 275.73 | 154.4 | 0.00092657 |  | 2.2387e-06 | 129.73 | 3.2431 | 239.59 | 10 | 146690000 | 432340000 | 281.52 | 155.45 | 0.0010021 |  | 2.2387e-06 | 130.22 | 3.2556 | 245.9 | 20 | 145500000 | 439680000 | 290.37 | 157.49 | 0.00092152 |  | 2.2387e-06 | 131.27 | 3.2818 | 255.39 | 30 | 145180000 | 456890000 | 302.93 | 160.42 | 0.00099033 |  | 2.2387e-06 | 133.33 | 3.3332 | 270.56 | 40 | 146180000 | 446460000 | 327.05 | 164.2 | 0.00097502
[18 empty] | 2.2909e-06 | 129.51 | 3.2377 | 236.2 | 1 | 148390000 | 418190000 | 275.73 | 154.4 | 0.0010038 |  | 2.2909e-06 | 129.73 | 3.2431 | 239.59 | 10 | 146690000 | 432340000 | 281.51 | 155.45 | 0.0010021 |  | 2.2909e-06 | 130.22 | 3.2556 | 245.89 | 20 | 145500000 | 439680000 | 290.36 | 157.49 | 0.00099831 |  | 2.2909e-06 | 131.27 | 3.2818 | 255.39 | 30 | 145180000 | 456890000 | 302.93 | 160.42 | 0.00099033 |  | 2.2909e-06 | 133.33 | 3.3332 | 270.56 | 40 | 146180000 | 446460000 | 327.04 | 164.2 | 0.00097502
[18 empty] | 2.3442e-06 | 129.51 | 3.2377 | 236.2 | 1 | 148390000 | 418190000 | 275.72 | 154.4 | 0.0010038 |  | 2.3442e-06 | 129.73 | 3.2431 | 239.58 | 10 | 146690000 | 432340000 | 281.51 | 155.45 | 0.0010792 |  | 2.3442e-06 | 130.22 | 3.2556 | 245.89 | 20 | 145500000 | 439680000 | 290.36 | 157.49 | 0.00099831 |  | 2.3442e-06 | 131.27 | 3.2818 | 255.38 | 30 | 145180000 | 456890000 | 302.92 | 160.42 | 0.0010665 |  | 2.3442e-06 | 133.33 | 3.3332 | 270.55 | 40 | 146180000 | 446460000 | 327.04 | 164.2 | 0.00105
[18 empty] | 2.3988e-06 | 129.51 | 3.2377 | 236.19 | 1 | 148390000 | 418190000 | 275.72 | 154.4 | 0.001081 |  | 2.3988e-06 | 129.73 | 3.2431 | 239.58 | 10 | 146690000 | 432340000 | 281.51 | 155.45 | 0.0010792 |  | 2.3988e-06 | 130.22 | 3.2556 | 245.88 | 20 | 145500000 | 439680000 | 290.36 | 157.49 | 0.0010751 |  | 2.3988e-06 | 131.27 | 3.2818 | 255.38 | 30 | 145180000 | 456890000 | 302.92 | 160.42 | 0.0010665 |  | 2.3988e-06 | 133.33 | 3.3332 | 270.55 | 40 | 146180000 | 446460000 | 327.04 | 164.2 | 0.00105
[18 empty] | 2.4547e-06 | 129.51 | 3.2377 | 236.19 | 1 | 148390000 | 418190000 | 275.72 | 154.4 | 0.001081 |  | 2.4547e-06 | 129.73 | 3.2431 | 239.57 | 10 | 146690000 | 432340000 | 281.51 | 155.45 | 0.0011562 |  | 2.4547e-06 | 130.22 | 3.2556 | 245.88 | 20 | 145500000 | 439680000 | 290.36 | 157.49 | 0.0010751 |  | 2.4547e-06 | 131.27 | 3.2818 | 255.37 | 30 | 145180000 | 456890000 | 302.92 | 160.42 | 0.0011427 |  | 2.4547e-06 | 133.33 | 3.3332 | 270.54 | 40 | 146180000 | 446460000 | 327.04 | 164.2 | 0.001125
[18 empty] | 2.5119e-06 | 129.51 | 3.2377 | 236.18 | 1 | 148390000 | 418190000 | 275.72 | 154.4 | 0.0011582 |  | 2.5119e-06 | 129.73 | 3.2431 | 239.57 | 10 | 146690000 | 432340000 | 281.51 | 155.45 | 0.0011562 |  | 2.5119e-06 | 130.22 | 3.2556 | 245.87 | 20 | 145500000 | 439680000 | 290.35 | 157.48 | 0.0011519 |  | 2.5119e-06 | 131.27 | 3.2818 | 255.37 | 30 | 145180000 | 456890000 | 302.92 | 160.42 | 0.0011427 |  | 2.5119e-06 | 133.33 | 3.3332 | 270.54 | 40 | 146180000 | 446460000 | 327.04 | 164.2 | 0.001125
[18 empty] | 2.5704e-06 | 129.51 | 3.2377 | 236.18 | 1 | 148390000 | 418190000 | 275.71 | 154.39 | 0.0011582 |  | 2.5704e-06 | 129.73 | 3.2431 | 239.56 | 10 | 146690000 | 432340000 | 281.5 | 155.45 | 0.0012333 |  | 2.5704e-06 | 130.22 | 3.2556 | 245.87 | 20 | 145500000 | 439680000 | 290.35 | 157.48 | 0.0011519 |  | 2.5704e-06 | 131.27 | 3.2818 | 255.36 | 30 | 145180000 | 456890000 | 302.91 | 160.42 | 0.0012189 |  | 2.5704e-06 | 133.33 | 3.3332 | 270.53 | 40 | 146180000 | 446460000 | 327.03 | 164.2 | 0.0012
[18 empty] | 2.6303e-06 | 129.51 | 3.2377 | 236.17 | 1 | 148390000 | 418190000 | 275.71 | 154.39 | 0.0012354 |  | 2.6303e-06 | 129.73 | 3.2431 | 239.56 | 10 | 146690000 | 432340000 | 281.5 | 155.45 | 0.0012333 |  | 2.6303e-06 | 130.22 | 3.2556 | 245.86 | 20 | 145500000 | 439680000 | 290.35 | 157.48 | 0.0012287 |  | 2.6303e-06 | 131.27 | 3.2818 | 255.36 | 30 | 145180000 | 456890000 | 302.91 | 160.42 | 0.0012189 |  | 2.6303e-06 | 133.33 | 3.3332 | 270.53 | 40 | 146180000 | 446460000 | 327.03 | 164.2 | 0.0012
[18 empty] | 2.6915e-06 | 129.51 | 3.2377 | 236.17 | 1 | 148390000 | 418190000 | 275.71 | 154.39 | 0.0012354 |  | 2.6915e-06 | 129.73 | 3.2431 | 239.55 | 10 | 146690000 | 432340000 | 281.5 | 155.45 | 0.0013104 |  | 2.6915e-06 | 130.22 | 3.2556 | 245.86 | 20 | 145500000 | 439680000 | 290.34 | 157.48 | 0.0012287 |  | 2.6915e-06 | 131.27 | 3.2818 | 255.35 | 30 | 145180000 | 456890000 | 302.91 | 160.42 | 0.001295 |  | 2.6915e-06 | 133.33 | 3.3332 | 270.52 | 40 | 146180000 | 446460000 | 327.03 | 164.2 | 0.001275
[18 empty] | 2.7542e-06 | 129.51 | 3.2377 | 236.16 | 1 | 148390000 | 418190000 | 275.71 | 154.39 | 0.0013126 |  | 2.7542e-06 | 129.73 | 3.2431 | 239.55 | 10 | 146690000 | 432340000 | 281.49 | 155.44 | 0.0013104 |  | 2.7542e-06 | 130.22 | 3.2556 | 245.85 | 20 | 145500000 | 439680000 | 290.34 | 157.48 | 0.0013055 |  | 2.7542e-06 | 131.27 | 3.2818 | 255.35 | 30 | 145180000 | 456890000 | 302.91 | 160.42 | 0.001295 |  | 2.7542e-06 | 133.33 | 3.3332 | 270.52 | 40 | 146180000 | 446460000 | 327.02 | 164.2 | 0.001275
[18 empty] | 2.8184e-06 | 129.51 | 3.2377 | 236.16 | 1 | 148390000 | 418190000 | 275.7 | 154.39 | 0.0013126 |  | 2.8184e-06 | 129.73 | 3.2431 | 239.54 | 10 | 146690000 | 432340000 | 281.49 | 155.44 | 0.0013875 |  | 2.8184e-06 | 130.22 | 3.2556 | 245.84 | 20 | 145500000 | 439680000 | 290.34 | 157.48 | 0.0013823 |  | 2.8184e-06 | 131.27 | 3.2818 | 255.34 | 30 | 145180000 | 456890000 | 302.9 | 160.41 | 0.0013712 |  | 2.8184e-06 | 133.33 | 3.3332 | 270.51 | 40 | 146180000 | 446460000 | 327.02 | 164.2 | 0.00135
[18 empty] | 2.884e-06 | 129.51 | 3.2377 | 236.15 | 1 | 148390000 | 418190000 | 275.7 | 154.39 | 0.0013899 |  | 2.884e-06 | 129.73 | 3.2431 | 239.54 | 10 | 146690000 | 432340000 | 281.49 | 155.44 | 0.0013875 |  | 2.884e-06 | 130.22 | 3.2556 | 245.84 | 20 | 145500000 | 439680000 | 290.33 | 157.48 | 0.0013823 |  | 2.884e-06 | 131.27 | 3.2818 | 255.34 | 30 | 145180000 | 456890000 | 302.9 | 160.41 | 0.0013712 |  | 2.884e-06 | 133.33 | 3.3332 | 270.5 | 40 | 146180000 | 446460000 | 327.02 | 164.19 | 0.001425
[18 empty] | 2.9512e-06 | 129.51 | 3.2377 | 236.15 | 1 | 148390000 | 418190000 | 275.7 | 154.39 | 0.0013899 |  | 2.9512e-06 | 129.73 | 3.2431 | 239.53 | 10 | 146690000 | 432340000 | 281.48 | 155.44 | 0.0014646 |  | 2.9512e-06 | 130.22 | 3.2556 | 245.83 | 20 | 145500000 | 439680000 | 290.33 | 157.48 | 0.0014591 |  | 2.9512e-06 | 131.27 | 3.2818 | 255.33 | 30 | 145180000 | 456890000 | 302.9 | 160.41 | 0.0014474 |  | 2.9512e-06 | 133.33 | 3.3332 | 270.5 | 40 | 146180000 | 446460000 | 327.01 | 164.19 | 0.001425
[18 empty] | 3.02e-06 | 129.51 | 3.2377 | 236.14 | 1 | 148390000 | 418190000 | 275.69 | 154.39 | 0.0014671 |  | 3.02e-06 | 129.73 | 3.2431 | 239.52 | 10 | 146690000 | 432340000 | 281.48 | 155.44 | 0.0015417 |  | 3.02e-06 | 130.22 | 3.2556 | 245.83 | 20 | 145500000 | 439680000 | 290.33 | 157.48 | 0.0014591 |  | 3.02e-06 | 131.27 | 3.2818 | 255.32 | 30 | 145180000 | 456890000 | 302.89 | 160.41 | 0.0015236 |  | 3.02e-06 | 133.33 | 3.3332 | 270.49 | 40 | 146180000 | 446460000 | 327.01 | 164.19 | 0.0015
[18 empty] | 3.0903e-06 | 129.51 | 3.2377 | 236.13 | 1 | 148390000 | 418190000 | 275.69 | 154.39 | 0.0015443 |  | 3.0903e-06 | 129.73 | 3.2431 | 239.52 | 10 | 146690000 | 432340000 | 281.48 | 155.44 | 0.0015417 |  | 3.0903e-06 | 130.22 | 3.2556 | 245.82 | 20 | 145500000 | 439680000 | 290.32 | 157.48 | 0.0015359 |  | 3.0903e-06 | 131.27 | 3.2818 | 255.32 | 30 | 145180000 | 456890000 | 302.89 | 160.41 | 0.0015236 |  | 3.0903e-06 | 133.33 | 3.3332 | 270.49 | 40 | 146180000 | 446460000 | 327.01 | 164.19 | 0.0015
[18 empty] | 3.1623e-06 | 129.51 | 3.2377 | 236.13 | 1 | 148390000 | 418190000 | 275.69 | 154.39 | 0.0015443 |  | 3.1623e-06 | 129.73 | 3.2431 | 239.51 | 10 | 146690000 | 432340000 | 281.47 | 155.44 | 0.0016187 |  | 3.1623e-06 | 130.22 | 3.2556 | 245.81 | 20 | 145500000 | 439680000 | 290.32 | 157.47 | 0.0016127 |  | 3.1623e-06 | 131.27 | 3.2818 | 255.31 | 30 | 145180000 | 456890000 | 302.89 | 160.41 | 0.0015998 |  | 3.1623e-06 | 133.33 | 3.3332 | 270.48 | 40 | 146180000 | 446460000 | 327 | 164.19 | 0.001575
[18 empty] | 3.2359e-06 | 129.51 | 3.2377 | 236.12 | 1 | 148390000 | 418190000 | 275.68 | 154.38 | 0.0016215 |  | 3.2359e-06 | 129.73 | 3.2431 | 239.51 | 10 | 146690000 | 432340000 | 281.47 | 155.44 | 0.0016187 |  | 3.2359e-06 | 130.22 | 3.2556 | 245.81 | 20 | 145500000 | 439680000 | 290.32 | 157.47 | 0.0016127 |  | 3.2359e-06 | 131.27 | 3.2818 | 255.31 | 30 | 145180000 | 456890000 | 302.88 | 160.41 | 0.0015998 |  | 3.2359e-06 | 133.33 | 3.3332 | 270.47 | 40 | 146180000 | 446460000 | 327 | 164.19 | 0.00165
[18 empty] | 3.3113e-06 | 129.51 | 3.2377 | 236.11 | 1 | 148390000 | 418190000 | 275.68 | 154.38 | 0.0016987 |  | 3.3113e-06 | 129.73 | 3.2431 | 239.5 | 10 | 146690000 | 432340000 | 281.47 | 155.44 | 0.0016958 |  | 3.3113e-06 | 130.22 | 3.2556 | 245.8 | 20 | 145500000 | 439680000 | 290.31 | 157.47 | 0.0016894 |  | 3.3113e-06 | 131.27 | 3.2818 | 255.3 | 30 | 145180000 | 456890000 | 302.88 | 160.41 | 0.0016759 |  | 3.3113e-06 | 133.33 | 3.3332 | 270.47 | 40 | 146180000 | 446460000 | 327 | 164.19 | 0.00165
[18 empty] | 3.3884e-06 | 129.51 | 3.2377 | 236.11 | 1 | 148390000 | 418190000 | 275.67 | 154.38 | 0.0016987 |  | 3.3884e-06 | 129.73 | 3.2431 | 239.49 | 10 | 146690000 | 432340000 | 281.46 | 155.43 | 0.0017729 |  | 3.3884e-06 | 130.22 | 3.2556 | 245.79 | 20 | 145500000 | 439680000 | 290.31 | 157.47 | 0.0017662 |  | 3.3884e-06 | 131.27 | 3.2818 | 255.29 | 30 | 145180000 | 456890000 | 302.88 | 160.41 | 0.0017521 |  | 3.3884e-06 | 133.33 | 3.3332 | 270.46 | 40 | 146180000 | 446460000 | 326.99 | 164.19 | 0.001725
[18 empty] | 3.4674e-06 | 129.51 | 3.2377 | 236.1 | 1 | 148390000 | 418190000 | 275.67 | 154.38 | 0.0017759 |  | 3.4674e-06 | 129.73 | 3.2431 | 239.49 | 10 | 146690000 | 432340000 | 281.46 | 155.43 | 0.0017729 |  | 3.4674e-06 | 130.22 | 3.2556 | 245.79 | 20 | 145500000 | 439680000 | 290.3 | 157.47 | 0.0017662 |  | 3.4674e-06 | 131.27 | 3.2818 | 255.29 | 30 | 145180000 | 456890000 | 302.87 | 160.4 | 0.0017521 |  | 3.4674e-06 | 133.33 | 3.3332 | 270.45 | 40 | 146180000 | 446460000 | 326.99 | 164.18 | 0.0018
[18 empty] | 3.5481e-06 | 129.51 | 3.2377 | 236.09 | 1 | 148390000 | 418190000 | 275.67 | 154.38 | 0.0018531 |  | 3.5481e-06 | 129.73 | 3.2431 | 239.48 | 10 | 146690000 | 432340000 | 281.45 | 155.43 | 0.00185 |  | 3.5481e-06 | 130.22 | 3.2556 | 245.78 | 20 | 145500000 | 439680000 | 290.3 | 157.47 | 0.001843 |  | 3.5481e-06 | 131.27 | 3.2818 | 255.28 | 30 | 145180000 | 456890000 | 302.87 | 160.4 | 0.0018283 |  | 3.5481e-06 | 133.33 | 3.3332 | 270.45 | 40 | 146180000 | 446460000 | 326.99 | 164.18 | 0.0018
[18 empty] | 3.6308e-06 | 129.51 | 3.2377 | 236.09 | 1 | 148390000 | 418190000 | 275.66 | 154.38 | 0.0018531 |  | 3.6308e-06 | 129.73 | 3.2431 | 239.47 | 10 | 146690000 | 432340000 | 281.45 | 155.43 | 0.0019271 |  | 3.6308e-06 | 130.22 | 3.2556 | 245.77 | 20 | 145500000 | 439680000 | 290.3 | 157.47 | 0.0019198 |  | 3.6308e-06 | 131.27 | 3.2818 | 255.27 | 30 | 145180000 | 456890000 | 302.87 | 160.4 | 0.0019045 |  | 3.6308e-06 | 133.33 | 3.3332 | 270.44 | 40 | 146180000 | 446460000 | 326.98 | 164.18 | 0.001875
[18 empty] | 3.7154e-06 | 129.51 | 3.2377 | 236.08 | 1 | 148390000 | 418190000 | 275.66 | 154.38 | 0.0019304 |  | 3.7154e-06 | 129.73 | 3.2431 | 239.46 | 10 | 146690000 | 432340000 | 281.45 | 155.43 | 0.0020042 |  | 3.7154e-06 | 130.22 | 3.2556 | 245.77 | 20 | 145500000 | 439680000 | 290.29 | 157.47 | 0.0019198 |  | 3.7154e-06 | 131.27 | 3.2818 | 255.26 | 30 | 145180000 | 456890000 | 302.86 | 160.4 | 0.0019807 |  | 3.7154e-06 | 133.33 | 3.3332 | 270.43 | 40 | 146180000 | 446460000 | 326.98 | 164.18 | 0.00195
[18 empty] | 3.8019e-06 | 129.51 | 3.2377 | 236.07 | 1 | 148390000 | 418190000 | 275.65 | 154.38 | 0.0020076 |  | 3.8019e-06 | 129.73 | 3.2431 | 239.46 | 10 | 146690000 | 432340000 | 281.44 | 155.43 | 0.0020042 |  | 3.8019e-06 | 130.22 | 3.2556 | 245.76 | 20 | 145500000 | 439680000 | 290.29 | 157.46 | 0.0019966 |  | 3.8019e-06 | 131.27 | 3.2818 | 255.26 | 30 | 145180000 | 456890000 | 302.86 | 160.4 | 0.0019807 |  | 3.8019e-06 | 133.33 | 3.3332 | 270.42 | 40 | 146180000 | 446460000 | 326.97 | 164.18 | 0.0020251
[18 empty] | 3.8905e-06 | 129.51 | 3.2377 | 236.06 | 1 | 148390000 | 418190000 | 275.65 | 154.37 | 0.0020848 |  | 3.8905e-06 | 129.73 | 3.2431 | 239.45 | 10 | 146690000 | 432340000 | 281.44 | 155.43 | 0.0020812 |  | 3.8905e-06 | 130.22 | 3.2556 | 245.75 | 20 | 145500000 | 439680000 | 290.28 | 157.46 | 0.0020734 |  | 3.8905e-06 | 131.27 | 3.2818 | 255.25 | 30 | 145180000 | 456890000 | 302.85 | 160.4 | 0.0020568 |  | 3.8905e-06 | 133.33 | 3.3332 | 270.42 | 40 | 146180000 | 446460000 | 326.97 | 164.18 | 0.0020251
[18 empty] | 3.9811e-06 | 129.51 | 3.2377 | 236.06 | 1 | 148390000 | 418190000 | 275.65 | 154.37 | 0.0020848 |  | 3.9811e-06 | 129.73 | 3.2431 | 239.44 | 10 | 146690000 | 432340000 | 281.43 | 155.42 | 0.0021583 |  | 3.9811e-06 | 130.22 | 3.2556 | 245.74 | 20 | 145500000 | 439680000 | 290.28 | 157.46 | 0.0021502 |  | 3.9811e-06 | 131.27 | 3.2818 | 255.24 | 30 | 145180000 | 456890000 | 302.85 | 160.4 | 0.002133 |  | 3.9811e-06 | 133.33 | 3.3332 | 270.41 | 40 | 146180000 | 446460000 | 326.97 | 164.18 | 0.0021001
[18 empty] | 4.0738e-06 | 129.51 | 3.2377 | 236.05 | 1 | 148390000 | 418190000 | 275.64 | 154.37 | 0.002162 |  | 4.0738e-06 | 129.73 | 3.2431 | 239.43 | 10 | 146690000 | 432340000 | 281.43 | 155.42 | 0.0022354 |  | 4.0738e-06 | 130.22 | 3.2556 | 245.74 | 20 | 145500000 | 439680000 | 290.27 | 157.46 | 0.0021502 |  | 4.0738e-06 | 131.27 | 3.2818 | 255.23 | 30 | 145180000 | 456890000 | 302.84 | 160.4 | 0.0022092 |  | 4.0738e-06 | 133.33 | 3.3332 | 270.4 | 40 | 146180000 | 446460000 | 326.96 | 164.17 | 0.0021751
[18 empty] | 4.1687e-06 | 129.51 | 3.2377 | 236.04 | 1 | 148390000 | 418190000 | 275.63 | 154.37 | 0.0022392 |  | 4.1687e-06 | 129.73 | 3.2431 | 239.43 | 10 | 146690000 | 432340000 | 281.42 | 155.42 | 0.0022354 |  | 4.1687e-06 | 130.22 | 3.2556 | 245.73 | 20 | 145500000 | 439680000 | 290.27 | 157.46 | 0.002227 |  | 4.1687e-06 | 131.27 | 3.2818 | 255.23 | 30 | 145180000 | 456890000 | 302.84 | 160.39 | 0.0022092 |  | 4.1687e-06 | 133.33 | 3.3332 | 270.39 | 40 | 146180000 | 446460000 | 326.96 | 164.17 | 0.0022501
[18 empty] | 4.2658e-06 | 129.51 | 3.2377 | 236.03 | 1 | 148390000 | 418190000 | 275.63 | 154.37 | 0.0023164 |  | 4.2658e-06 | 129.73 | 3.2431 | 239.42 | 10 | 146690000 | 432340000 | 281.42 | 155.42 | 0.0023125 |  | 4.2658e-06 | 130.22 | 3.2556 | 245.72 | 20 | 145500000 | 439680000 | 290.26 | 157.46 | 0.0023038 |  | 4.2658e-06 | 131.27 | 3.2818 | 255.22 | 30 | 145180000 | 456890000 | 302.83 | 160.39 | 0.0022854 |  | 4.2658e-06 | 133.33 | 3.3332 | 270.39 | 40 | 146180000 | 446460000 | 326.95 | 164.17 | 0.0022501
[18 empty] | 4.3652e-06 | 129.51 | 3.2377 | 236.03 | 1 | 148390000 | 418190000 | 275.62 | 154.37 | 0.0023164 |  | 4.3652e-06 | 129.73 | 3.2431 | 239.41 | 10 | 146690000 | 432340000 | 281.41 | 155.42 | 0.0023896 |  | 4.3652e-06 | 130.22 | 3.2556 | 245.71 | 20 | 145500000 | 439680000 | 290.26 | 157.46 | 0.0023806 |  | 4.3652e-06 | 131.27 | 3.2818 | 255.21 | 30 | 145180000 | 456890000 | 302.83 | 160.39 | 0.0023615 |  | 4.3652e-06 | 133.33 | 3.3332 | 270.38 | 40 | 146180000 | 446460000 | 326.94 | 164.17 | 0.0023251
[18 empty] | 4.4668e-06 | 129.51 | 3.2377 | 236.02 | 1 | 148390000 | 418190000 | 275.62 | 154.37 | 0.0023936 |  | 4.4668e-06 | 129.73 | 3.2431 | 239.4 | 10 | 146690000 | 432340000 | 281.41 | 155.42 | 0.0024667 |  | 4.4668e-06 | 130.22 | 3.2556 | 245.71 | 20 | 145500000 | 439680000 | 290.25 | 157.45 | 0.0023806 |  | 4.4668e-06 | 131.27 | 3.2818 | 255.2 | 30 | 145180000 | 456890000 | 302.82 | 160.39 | 0.0024377 |  | 4.4668e-06 | 133.33 | 3.3332 | 270.37 | 40 | 146180000 | 446460000 | 326.94 | 164.17 | 0.0024001
[18 empty] | 4.5709e-06 | 129.51 | 3.2377 | 236.01 | 1 | 148390000 | 418190000 | 275.61 | 154.36 | 0.0024709 |  | 4.5709e-06 | 129.73 | 3.2431 | 239.4 | 10 | 146690000 | 432340000 | 281.4 | 155.42 | 0.0024667 |  | 4.5709e-06 | 130.22 | 3.2556 | 245.7 | 20 | 145500000 | 439680000 | 290.24 | 157.45 | 0.0024574 |  | 4.5709e-06 | 131.27 | 3.2818 | 255.2 | 30 | 145180000 | 456890000 | 302.82 | 160.39 | 0.0024377 |  | 4.5709e-06 | 133.33 | 3.3332 | 270.36 | 40 | 146180000 | 446460000 | 326.93 | 164.17 | 0.0024751
[18 empty] | 4.6774e-06 | 129.51 | 3.2377 | 236 | 1 | 148390000 | 418190000 | 275.61 | 154.36 | 0.0025481 |  | 4.6774e-06 | 129.73 | 3.2431 | 239.39 | 10 | 146690000 | 432340000 | 281.39 | 155.41 | 0.0025437 |  | 4.6774e-06 | 130.22 | 3.2556 | 245.69 | 20 | 145500000 | 439680000 | 290.24 | 157.45 | 0.0025342 |  | 4.6774e-06 | 131.27 | 3.2818 | 255.19 | 30 | 145180000 | 456890000 | 302.81 | 160.39 | 0.0025139 |  | 4.6774e-06 | 133.33 | 3.3332 | 270.35 | 40 | 146180000 | 446460000 | 326.93 | 164.16 | 0.0025501
[18 empty] | 4.7863e-06 | 129.51 | 3.2377 | 235.99 | 1 | 148390000 | 418190000 | 275.6 | 154.36 | 0.0026253 |  | 4.7863e-06 | 129.73 | 3.2431 | 239.38 | 10 | 146690000 | 432340000 | 281.39 | 155.41 | 0.0026208 |  | 4.7863e-06 | 130.22 | 3.2556 | 245.68 | 20 | 145500000 | 439680000 | 290.23 | 157.45 | 0.002611 |  | 4.7863e-06 | 131.27 | 3.2818 | 255.18 | 30 | 145180000 | 456890000 | 302.8 | 160.38 | 0.0025901 |  | 4.7863e-06 | 133.33 | 3.3332 | 270.34 | 40 | 146180000 | 446460000 | 326.92 | 164.16 | 0.0026251
[18 empty] | 4.8978e-06 | 129.51 | 3.2377 | 235.99 | 1 | 148390000 | 418190000 | 275.59 | 154.36 | 0.0026253 |  | 4.8978e-06 | 129.73 | 3.2431 | 239.37 | 10 | 146690000 | 432340000 | 281.38 | 155.41 | 0.0026979 |  | 4.8978e-06 | 130.22 | 3.2556 | 245.67 | 20 | 145500000 | 439680000 | 290.22 | 157.45 | 0.0026878 |  | 4.8978e-06 | 131.27 | 3.2818 | 255.17 | 30 | 145180000 | 456890000 | 302.8 | 160.38 | 0.0026663 |  | 4.8978e-06 | 133.33 | 3.3332 | 270.34 | 40 | 146180000 | 446460000 | 326.91 | 164.16 | 0.0026251
[18 empty] | 5.0119e-06 | 129.51 | 3.2377 | 235.98 | 1 | 148390000 | 418190000 | 275.59 | 154.36 | 0.0027025 |  | 5.0119e-06 | 129.73 | 3.2431 | 239.36 | 10 | 146690000 | 432340000 | 281.37 | 155.41 | 0.002775 |  | 5.0119e-06 | 130.22 | 3.2556 | 245.66 | 20 | 145500000 | 439680000 | 290.22 | 157.45 | 0.0027646 |  | 5.0119e-06 | 131.27 | 3.2818 | 255.16 | 30 | 145180000 | 456890000 | 302.79 | 160.38 | 0.0027424 |  | 5.0119e-06 | 133.33 | 3.3332 | 270.33 | 40 | 146180000 | 446460000 | 326.91 | 164.16 | 0.0027001
[18 empty] | 5.1286e-06 | 129.51 | 3.2377 | 235.97 | 1 | 148390000 | 418190000 | 275.58 | 154.36 | 0.0027797 |  | 5.1286e-06 | 129.73 | 3.2431 | 239.35 | 10 | 146690000 | 432340000 | 281.37 | 155.41 | 0.0028521 |  | 5.1286e-06 | 130.22 | 3.2556 | 245.66 | 20 | 145500000 | 439680000 | 290.21 | 157.44 | 0.0027646 |  | 5.1286e-06 | 131.27 | 3.2818 | 255.15 | 30 | 145180000 | 456890000 | 302.79 | 160.38 | 0.0028186 |  | 5.1286e-06 | 133.33 | 3.3332 | 270.32 | 40 | 146180000 | 446460000 | 326.9 | 164.16 | 0.0027751
[18 empty] | 5.2481e-06 | 129.51 | 3.2377 | 235.96 | 1 | 148390000 | 418190000 | 275.57 | 154.35 | 0.0028569 |  | 5.2481e-06 | 129.73 | 3.2431 | 239.34 | 10 | 146690000 | 432340000 | 281.36 | 155.41 | 0.0029292 |  | 5.2481e-06 | 130.22 | 3.2556 | 245.65 | 20 | 145500000 | 439680000 | 290.2 | 157.44 | 0.0028413 |  | 5.2481e-06 | 131.27 | 3.2818 | 255.14 | 30 | 145180000 | 456890000 | 302.78 | 160.38 | 0.0028948 |  | 5.2481e-06 | 133.33 | 3.3332 | 270.31 | 40 | 146180000 | 446460000 | 326.9 | 164.16 | 0.0028501
[18 empty] | 5.3703e-06 | 129.51 | 3.2377 | 235.95 | 1 | 148390000 | 418190000 | 275.56 | 154.35 | 0.0029341 |  | 5.3703e-06 | 129.73 | 3.2431 | 239.33 | 10 | 146690000 | 432340000 | 281.35 | 155.4 | 0.0030062 |  | 5.3703e-06 | 130.22 | 3.2556 | 245.64 | 20 | 145500000 | 439680000 | 290.2 | 157.44 | 0.0029181 |  | 5.3703e-06 | 131.27 | 3.2818 | 255.13 | 30 | 145180000 | 456890000 | 302.77 | 160.38 | 0.002971 |  | 5.3703e-06 | 133.33 | 3.3332 | 270.3 | 40 | 146180000 | 446460000 | 326.89 | 164.15 | 0.0029251
[18 empty] | 5.4954e-06 | 129.51 | 3.2377 | 235.94 | 1 | 148390000 | 418190000 | 275.56 | 154.35 | 0.0030114 |  | 5.4954e-06 | 129.73 | 3.2431 | 239.32 | 10 | 146690000 | 432340000 | 281.34 | 155.4 | 0.0030833 |  | 5.4954e-06 | 130.22 | 3.2556 | 245.63 | 20 | 145500000 | 439680000 | 290.19 | 157.44 | 0.0029949 |  | 5.4954e-06 | 131.27 | 3.2818 | 255.12 | 30 | 145180000 | 456890000 | 302.77 | 160.37 | 0.0030472 |  | 5.4954e-06 | 133.33 | 3.3332 | 270.29 | 40 | 146180000 | 446460000 | 326.88 | 164.15 | 0.0030001
[18 empty] | 5.6234e-06 | 129.51 | 3.2377 | 235.93 | 1 | 148390000 | 418190000 | 275.55 | 154.35 | 0.0030886 |  | 5.6234e-06 | 129.73 | 3.2431 | 239.32 | 10 | 146690000 | 432340000 | 281.34 | 155.4 | 0.0030833 |  | 5.6234e-06 | 130.22 | 3.2556 | 245.62 | 20 | 145500000 | 439680000 | 290.18 | 157.44 | 0.0030717 |  | 5.6234e-06 | 131.27 | 3.2818 | 255.11 | 30 | 145180000 | 456890000 | 302.76 | 160.37 | 0.0031233 |  | 5.6234e-06 | 133.33 | 3.3332 | 270.28 | 40 | 146180000 | 446460000 | 326.87 | 164.15 | 0.0030751
[18 empty] | 5.7544e-06 | 129.51 | 3.2377 | 235.92 | 1 | 148390000 | 418190000 | 275.54 | 154.35 | 0.0031658 |  | 5.7544e-06 | 129.73 | 3.2431 | 239.3 | 10 | 146690000 | 432340000 | 281.33 | 155.4 | 0.0032375 |  | 5.7544e-06 | 130.22 | 3.2556 | 245.61 | 20 | 145500000 | 439680000 | 290.17 | 157.44 | 0.0031485 |  | 5.7544e-06 | 131.27 | 3.2818 | 255.1 | 30 | 145180000 | 456890000 | 302.75 | 160.37 | 0.0031995 |  | 5.7544e-06 | 133.33 | 3.3332 | 270.27 | 40 | 146180000 | 446460000 | 326.87 | 164.15 | 0.0031501
[18 empty] | 5.8884e-06 | 129.51 | 3.2377 | 235.91 | 1 | 148390000 | 418190000 | 275.53 | 154.34 | 0.003243 |  | 5.8884e-06 | 129.73 | 3.2431 | 239.29 | 10 | 146690000 | 432340000 | 281.32 | 155.4 | 0.0033146 |  | 5.8884e-06 | 130.22 | 3.2556 | 245.6 | 20 | 145500000 | 439680000 | 290.17 | 157.43 | 0.0032253 |  | 5.8884e-06 | 131.27 | 3.2818 | 255.09 | 30 | 145180000 | 456890000 | 302.74 | 160.37 | 0.0032757 |  | 5.8884e-06 | 133.33 | 3.3332 | 270.26 | 40 | 146180000 | 446460000 | 326.86 | 164.15 | 0.0032251
[18 empty] | 6.0256e-06 | 129.51 | 3.2377 | 235.9 | 1 | 148390000 | 418190000 | 275.53 | 154.34 | 0.0033202 |  | 6.0256e-06 | 129.73 | 3.2431 | 239.28 | 10 | 146690000 | 432340000 | 281.31 | 155.4 | 0.0033917 |  | 6.0256e-06 | 130.22 | 3.2556 | 245.59 | 20 | 145500000 | 439680000 | 290.16 | 157.43 | 0.0033021 |  | 6.0256e-06 | 131.27 | 3.2818 | 255.08 | 30 | 145180000 | 456890000 | 302.74 | 160.37 | 0.0033519 |  | 6.0256e-06 | 133.33 | 3.3332 | 270.25 | 40 | 146180000 | 446460000 | 326.85 | 164.14 | 0.0033001
[18 empty] | 6.166e-06 | 129.51 | 3.2377 | 235.89 | 1 | 148390000 | 418190000 | 275.52 | 154.34 | 0.0033974 |  | 6.166e-06 | 129.73 | 3.2431 | 239.27 | 10 | 146690000 | 432340000 | 281.31 | 155.39 | 0.0034687 |  | 6.166e-06 | 130.22 | 3.2556 | 245.58 | 20 | 145500000 | 439680000 | 290.15 | 157.43 | 0.0033789 |  | 6.166e-06 | 131.27 | 3.2818 | 255.07 | 30 | 145180000 | 456890000 | 302.73 | 160.36 | 0.003428 |  | 6.166e-06 | 133.33 | 3.3332 | 270.24 | 40 | 146180000 | 446460000 | 326.84 | 164.14 | 0.0033751
[18 empty] | 6.3096e-06 | 129.51 | 3.2377 | 235.88 | 1 | 148390000 | 418190000 | 275.51 | 154.34 | 0.0034746 |  | 6.3096e-06 | 129.73 | 3.2431 | 239.26 | 10 | 146690000 | 432340000 | 281.3 | 155.39 | 0.0035458 |  | 6.3096e-06 | 130.22 | 3.2556 | 245.56 | 20 | 145500000 | 439680000 | 290.14 | 157.43 | 0.0035325 |  | 6.3096e-06 | 131.27 | 3.2818 | 255.06 | 30 | 145180000 | 456890000 | 302.72 | 160.36 | 0.0035042 |  | 6.3096e-06 | 133.33 | 3.3332 | 270.23 | 40 | 146180000 | 446460000 | 326.84 | 164.14 | 0.0034501
[18 empty] | 6.4565e-06 | 129.51 | 3.2377 | 235.87 | 1 | 148390000 | 418190000 | 275.5 | 154.34 | 0.0035518 |  | 6.4565e-06 | 129.73 | 3.2431 | 239.25 | 10 | 146690000 | 432340000 | 281.29 | 155.39 | 0.0036229 |  | 6.4565e-06 | 130.22 | 3.2556 | 245.55 | 20 | 145500000 | 439680000 | 290.13 | 157.43 | 0.0036093 |  | 6.4565e-06 | 131.27 | 3.2818 | 255.05 | 30 | 145180000 | 456890000 | 302.71 | 160.36 | 0.0035804 |  | 6.4565e-06 | 133.33 | 3.3332 | 270.21 | 40 | 146180000 | 446460000 | 326.83 | 164.14 | 0.0036001
[18 empty] | 6.6069e-06 | 129.51 | 3.2377 | 235.85 | 1 | 148390000 | 418190000 | 275.49 | 154.33 | 0.0037063 |  | 6.6069e-06 | 129.73 | 3.2431 | 239.24 | 10 | 146690000 | 432340000 | 281.28 | 155.39 | 0.0037 |  | 6.6069e-06 | 130.22 | 3.2556 | 245.54 | 20 | 145500000 | 439680000 | 290.12 | 157.42 | 0.0036861 |  | 6.6069e-06 | 131.27 | 3.2818 | 255.04 | 30 | 145180000 | 456890000 | 302.7 | 160.36 | 0.0036566 |  | 6.6069e-06 | 133.33 | 3.3332 | 270.2 | 40 | 146180000 | 446460000 | 326.82 | 164.13 | 0.0036751
[18 empty] | 6.7608e-06 | 129.51 | 3.2377 | 235.84 | 1 | 148390000 | 418190000 | 275.48 | 154.33 | 0.0037835 |  | 6.7608e-06 | 129.73 | 3.2431 | 239.23 | 10 | 146690000 | 432340000 | 281.27 | 155.38 | 0.0037771 |  | 6.7608e-06 | 130.22 | 3.2556 | 245.53 | 20 | 145500000 | 439680000 | 290.11 | 157.42 | 0.0037629 |  | 6.7608e-06 | 131.27 | 3.2818 | 255.03 | 30 | 145180000 | 456890000 | 302.69 | 160.35 | 0.0037328 |  | 6.7608e-06 | 133.33 | 3.3332 | 270.19 | 40 | 146180000 | 446460000 | 326.81 | 164.13 | 0.0037501
[18 empty] | 6.9183e-06 | 129.51 | 3.2377 | 235.83 | 1 | 148390000 | 418190000 | 275.47 | 154.33 | 0.0038607 |  | 6.9183e-06 | 129.73 | 3.2431 | 239.22 | 10 | 146690000 | 432340000 | 281.26 | 155.38 | 0.0038542 |  | 6.9183e-06 | 130.22 | 3.2556 | 245.52 | 20 | 145500000 | 439680000 | 290.1 | 157.42 | 0.0038397 |  | 6.9183e-06 | 131.27 | 3.2818 | 255.01 | 30 | 145180000 | 456890000 | 302.69 | 160.35 | 0.0038851 |  | 6.9183e-06 | 133.33 | 3.3332 | 270.18 | 40 | 146180000 | 446460000 | 326.8 | 164.13 | 0.0038251
[18 empty] | 7.0795e-06 | 129.51 | 3.2377 | 235.82 | 1 | 148390000 | 418190000 | 275.46 | 154.33 | 0.0039379 |  | 7.0795e-06 | 129.73 | 3.2431 | 239.2 | 10 | 146690000 | 432340000 | 281.25 | 155.38 | 0.0040083 |  | 7.0795e-06 | 130.22 | 3.2556 | 245.51 | 20 | 145500000 | 439680000 | 290.09 | 157.42 | 0.0039164 |  | 7.0795e-06 | 131.27 | 3.2818 | 255 | 30 | 145180000 | 456890000 | 302.68 | 160.35 | 0.0039613 |  | 7.0795e-06 | 133.33 | 3.3332 | 270.17 | 40 | 146180000 | 446460000 | 326.79 | 164.13 | 0.0039001
[18 empty] | 7.2444e-06 | 129.51 | 3.2377 | 235.81 | 1 | 148390000 | 418190000 | 275.45 | 154.33 | 0.0040151 |  | 7.2444e-06 | 129.73 | 3.2431 | 239.19 | 10 | 146690000 | 432340000 | 281.24 | 155.38 | 0.0040854 |  | 7.2444e-06 | 130.22 | 3.2556 | 245.5 | 20 | 145500000 | 439680000 | 290.08 | 157.41 | 0.0039932 |  | 7.2444e-06 | 131.27 | 3.2818 | 254.99 | 30 | 145180000 | 456890000 | 302.67 | 160.35 | 0.0040375 |  | 7.2444e-06 | 133.33 | 3.3332 | 270.15 | 40 | 146180000 | 446460000 | 326.78 | 164.12 | 0.0040501
[18 empty] | 7.4131e-06 | 129.51 | 3.2377 | 235.8 | 1 | 148390000 | 418190000 | 275.44 | 154.32 | 0.0040923 |  | 7.4131e-06 | 129.73 | 3.2431 | 239.18 | 10 | 146690000 | 432340000 | 281.23 | 155.38 | 0.0041625 |  | 7.4131e-06 | 130.22 | 3.2556 | 245.48 | 20 | 145500000 | 439680000 | 290.07 | 157.41 | 0.0041468 |  | 7.4131e-06 | 131.27 | 3.2818 | 254.98 | 30 | 145180000 | 456890000 | 302.66 | 160.34 | 0.0041137 |  | 7.4131e-06 | 133.33 | 3.3332 | 270.14 | 40 | 146180000 | 446460000 | 326.77 | 164.12 | 0.0041251
[18 empty] | 7.5858e-06 | 129.51 | 3.2377 | 235.79 | 1 | 148390000 | 418190000 | 275.43 | 154.32 | 0.0041696 |  | 7.5858e-06 | 129.73 | 3.2431 | 239.17 | 10 | 146690000 | 432340000 | 281.22 | 155.37 | 0.0042396 |  | 7.5858e-06 | 130.22 | 3.2556 | 245.47 | 20 | 145500000 | 439680000 | 290.06 | 157.41 | 0.0042236 |  | 7.5858e-06 | 131.27 | 3.2818 | 254.97 | 30 | 145180000 | 456890000 | 302.64 | 160.34 | 0.0041898 |  | 7.5858e-06 | 133.33 | 3.3332 | 270.13 | 40 | 146180000 | 446460000 | 326.76 | 164.12 | 0.0042001
[18 empty] | 7.7625e-06 | 129.51 | 3.2377 | 235.77 | 1 | 148390000 | 418190000 | 275.42 | 154.32 | 0.004324 |  | 7.7625e-06 | 129.73 | 3.2431 | 239.16 | 10 | 146690000 | 432340000 | 281.21 | 155.37 | 0.0043167 |  | 7.7625e-06 | 130.22 | 3.2556 | 245.46 | 20 | 145500000 | 439680000 | 290.05 | 157.41 | 0.0043004 |  | 7.7625e-06 | 131.27 | 3.2818 | 254.96 | 30 | 145180000 | 456890000 | 302.63 | 160.34 | 0.004266 |  | 7.7625e-06 | 133.33 | 3.3332 | 270.12 | 40 | 146180000 | 446460000 | 326.75 | 164.12 | 0.0042751
[18 empty] | 7.9433e-06 | 129.51 | 3.2377 | 235.76 | 1 | 148390000 | 418190000 | 275.41 | 154.32 | 0.0044012 |  | 7.9433e-06 | 129.73 | 3.2431 | 239.15 | 10 | 146690000 | 432340000 | 281.19 | 155.37 | 0.0043937 |  | 7.9433e-06 | 130.22 | 3.2556 | 245.45 | 20 | 145500000 | 439680000 | 290.04 | 157.4 | 0.0043772 |  | 7.9433e-06 | 131.27 | 3.2818 | 254.94 | 30 | 145180000 | 456890000 | 302.62 | 160.34 | 0.0044184 |  | 7.9433e-06 | 133.33 | 3.3332 | 270.11 | 40 | 146180000 | 446460000 | 326.74 | 164.11 | 0.0043501
[18 empty] | 8.1283e-06 | 129.51 | 3.2377 | 235.75 | 1 | 148390000 | 418190000 | 275.39 | 154.31 | 0.0044784 |  | 8.1283e-06 | 129.73 | 3.2431 | 239.13 | 10 | 146690000 | 432340000 | 281.18 | 155.37 | 0.0045479 |  | 8.1283e-06 | 130.22 | 3.2556 | 245.44 | 20 | 145500000 | 439680000 | 290.02 | 157.4 | 0.004454 |  | 8.1283e-06 | 131.27 | 3.2818 | 254.93 | 30 | 145180000 | 456890000 | 302.61 | 160.33 | 0.0044946 |  | 8.1283e-06 | 133.33 | 3.3332 | 270.09 | 40 | 146180000 | 446460000 | 326.73 | 164.11 | 0.0045001
[18 empty] | 8.3176e-06 | 129.51 | 3.2377 | 235.74 | 1 | 148390000 | 418190000 | 275.38 | 154.31 | 0.0045556 |  | 8.3176e-06 | 129.73 | 3.2431 | 239.12 | 10 | 146690000 | 432340000 | 281.17 | 155.36 | 0.004625 |  | 8.3176e-06 | 130.22 | 3.2556 | 245.42 | 20 | 145500000 | 439680000 | 290.01 | 157.4 | 0.0046076 |  | 8.3176e-06 | 131.27 | 3.2818 | 254.92 | 30 | 145180000 | 456890000 | 302.6 | 160.33 | 0.0045707 |  | 8.3176e-06 | 133.33 | 3.3332 | 270.08 | 40 | 146180000 | 446460000 | 326.71 | 164.11 | 0.0045751
[18 empty] | 8.5114e-06 | 129.51 | 3.2377 | 235.72 | 1 | 148390000 | 418190000 | 275.37 | 154.31 | 0.0047101 |  | 8.5114e-06 | 129.73 | 3.2431 | 239.11 | 10 | 146690000 | 432340000 | 281.16 | 155.36 | 0.0047021 |  | 8.5114e-06 | 130.22 | 3.2556 | 245.41 | 20 | 145500000 | 439680000 | 290 | 157.4 | 0.0046844 |  | 8.5114e-06 | 131.27 | 3.2818 | 254.91 | 30 | 145180000 | 456890000 | 302.59 | 160.33 | 0.0046469 |  | 8.5114e-06 | 133.33 | 3.3332 | 270.07 | 40 | 146180000 | 446460000 | 326.7 | 164.11 | 0.0046501
[18 empty] | 8.7096e-06 | 129.51 | 3.2377 | 235.71 | 1 | 148390000 | 418190000 | 275.35 | 154.31 | 0.0047873 |  | 8.7096e-06 | 129.73 | 3.2431 | 239.1 | 10 | 146690000 | 432340000 | 281.14 | 155.36 | 0.0047792 |  | 8.7096e-06 | 130.22 | 3.2556 | 245.4 | 20 | 145500000 | 439680000 | 289.99 | 157.39 | 0.0047612 |  | 8.7096e-06 | 131.27 | 3.2818 | 254.89 | 30 | 145180000 | 456890000 | 302.57 | 160.33 | 0.0047993 |  | 8.7096e-06 | 133.33 | 3.3332 | 270.06 | 40 | 146180000 | 446460000 | 326.69 | 164.1 | 0.0047251
[18 empty] | 8.9125e-06 | 129.51 | 3.2377 | 235.7 | 1 | 148390000 | 418190000 | 275.34 | 154.3 | 0.0048645 |  | 8.9125e-06 | 129.73 | 3.2431 | 239.08 | 10 | 146690000 | 432340000 | 281.13 | 155.36 | 0.0049333 |  | 8.9125e-06 | 130.22 | 3.2556 | 245.38 | 20 | 145500000 | 439680000 | 289.97 | 157.39 | 0.0049148 |  | 8.9125e-06 | 131.27 | 3.2818 | 254.88 | 30 | 145180000 | 456890000 | 302.56 | 160.32 | 0.0048754 |  | 8.9125e-06 | 133.33 | 3.3332 | 270.04 | 40 | 146180000 | 446460000 | 326.68 | 164.1 | 0.0048751
[18 empty] | 9.1201e-06 | 129.51 | 3.2377 | 235.68 | 1 | 148390000 | 418190000 | 275.33 | 154.3 | 0.0050189 |  | 9.1201e-06 | 129.73 | 3.2431 | 239.07 | 10 | 146690000 | 432340000 | 281.12 | 155.35 | 0.0050104 |  | 9.1201e-06 | 130.22 | 3.2556 | 245.37 | 20 | 145500000 | 439680000 | 289.96 | 157.39 | 0.0049916 |  | 9.1201e-06 | 131.27 | 3.2818 | 254.87 | 30 | 145180000 | 456890000 | 302.55 | 160.32 | 0.0049516 |  | 9.1201e-06 | 133.33 | 3.3332 | 270.03 | 40 | 146180000 | 446460000 | 326.66 | 164.1 | 0.0049501
[18 empty] | 9.3325e-06 | 129.51 | 3.2377 | 235.67 | 1 | 148390000 | 418190000 | 275.31 | 154.3 | 0.0050961 |  | 9.3325e-06 | 129.73 | 3.2431 | 239.05 | 10 | 146690000 | 432340000 | 281.1 | 155.35 | 0.0051646 |  | 9.3325e-06 | 130.22 | 3.2556 | 245.36 | 20 | 145500000 | 439680000 | 289.94 | 157.39 | 0.0050683 |  | 9.3325e-06 | 131.27 | 3.2818 | 254.85 | 30 | 145180000 | 456890000 | 302.53 | 160.32 | 0.005104 |  | 9.3325e-06 | 133.33 | 3.3332 | 270.01 | 40 | 146180000 | 446460000 | 326.65 | 164.09 | 0.0051001
[18 empty] | 9.5499e-06 | 129.51 | 3.2377 | 235.66 | 1 | 148390000 | 418190000 | 275.3 | 154.29 | 0.0051733 |  | 9.5499e-06 | 129.73 | 3.2431 | 239.04 | 10 | 146690000 | 432340000 | 281.09 | 155.35 | 0.0052417 |  | 9.5499e-06 | 130.22 | 3.2556 | 245.34 | 20 | 145500000 | 439680000 | 289.93 | 157.38 | 0.0052219 |  | 9.5499e-06 | 131.27 | 3.2818 | 254.84 | 30 | 145180000 | 456890000 | 302.52 | 160.31 | 0.0051802 |  | 9.5499e-06 | 133.33 | 3.3332 | 270 | 40 | 146180000 | 446460000 | 326.64 | 164.09 | 0.0051751
[18 empty] | 9.7724e-06 | 129.51 | 3.2377 | 235.64 | 1 | 148390000 | 418190000 | 275.28 | 154.29 | 0.0053278 |  | 9.7724e-06 | 129.73 | 3.2431 | 239.02 | 10 | 146690000 | 432340000 | 281.07 | 155.35 | 0.0053958 |  | 9.7724e-06 | 130.22 | 3.2556 | 245.33 | 20 | 145500000 | 439680000 | 289.92 | 157.38 | 0.0052987 |  | 9.7724e-06 | 131.27 | 3.2818 | 254.82 | 30 | 145180000 | 456890000 | 302.51 | 160.31 | 0.0053325 |  | 9.7724e-06 | 133.33 | 3.3332 | 269.98 | 40 | 146180000 | 446460000 | 326.62 | 164.09 | 0.0053251
[18 empty] | 1e-05 | 129.51 | 3.2377 | 235.63 | 1 | 148390000 | 418190000 | 275.27 | 154.29 | 0.005405 |  | 1e-05 | 129.73 | 3.2431 | 239.01 | 10 | 146690000 | 432340000 | 281.06 | 155.34 | 0.0054729 |  | 1e-05 | 130.22 | 3.2556 | 245.31 | 20 | 145500000 | 439680000 | 289.9 | 157.38 | 0.0054523 |  | 1e-05 | 131.27 | 3.2818 | 254.81 | 30 | 145180000 | 456890000 | 302.49 | 160.31 | 0.0054087 |  | 1e-05 | 133.33 | 3.3332 | 269.97 | 40 | 146180000 | 446460000 | 326.61 | 164.08 | 0.0054001
[18 empty] | 1.0233e-05 | 129.51 | 3.2377 | 235.61 | 1 | 148390000 | 418190000 | 275.25 | 154.29 | 0.0055594 |  | 1.0233e-05 | 129.73 | 3.2431 | 238.99 | 10 | 146690000 | 432340000 | 281.04 | 155.34 | 0.0056271 |  | 1.0233e-05 | 130.22 | 3.2556 | 245.3 | 20 | 145500000 | 439680000 | 289.89 | 157.37 | 0.0055291 |  | 1.0233e-05 | 131.27 | 3.2818 | 254.79 | 30 | 145180000 | 456890000 | 302.48 | 160.31 | 0.0055611 |  | 1.0233e-05 | 133.33 | 3.3332 | 269.95 | 40 | 146180000 | 446460000 | 326.59 | 164.08 | 0.0055501
[18 empty] | 1.0471e-05 | 129.51 | 3.2377 | 235.59 | 1 | 148390000 | 418190000 | 275.23 | 154.28 | 0.0057138 |  | 1.0471e-05 | 129.73 | 3.2431 | 238.98 | 10 | 146690000 | 432340000 | 281.03 | 155.34 | 0.0057042 |  | 1.0471e-05 | 130.22 | 3.2556 | 245.28 | 20 | 145500000 | 439680000 | 289.87 | 157.37 | 0.0056827 |  | 1.0471e-05 | 131.27 | 3.2818 | 254.77 | 30 | 145180000 | 456890000 | 302.46 | 160.3 | 0.0057134 |  | 1.0471e-05 | 133.33 | 3.3332 | 269.94 | 40 | 146180000 | 446460000 | 326.58 | 164.08 | 0.0056251
[18 empty] | 1.0715e-05 | 129.51 | 3.2377 | 235.58 | 1 | 148390000 | 418190000 | 275.22 | 154.28 | 0.0057911 |  | 1.0715e-05 | 129.73 | 3.2431 | 238.96 | 10 | 146690000 | 432340000 | 281.01 | 155.33 | 0.0058583 |  | 1.0715e-05 | 130.22 | 3.2556 | 245.26 | 20 | 145500000 | 439680000 | 289.85 | 157.37 | 0.0058363 |  | 1.0715e-05 | 131.27 | 3.2818 | 254.76 | 30 | 145180000 | 456890000 | 302.45 | 160.3 | 0.0057896 |  | 1.0715e-05 | 133.33 | 3.3332 | 269.92 | 40 | 146180000 | 446460000 | 326.56 | 164.07 | 0.0057751
[18 empty] | 1.0965e-05 | 129.51 | 3.2377 | 235.56 | 1 | 148390000 | 418190000 | 275.2 | 154.28 | 0.0059455 |  | 1.0965e-05 | 129.73 | 3.2431 | 238.95 | 10 | 146690000 | 432340000 | 280.99 | 155.33 | 0.0059354 |  | 1.0965e-05 | 130.22 | 3.2556 | 245.25 | 20 | 145500000 | 439680000 | 289.84 | 157.36 | 0.0059131 |  | 1.0965e-05 | 131.27 | 3.2818 | 254.74 | 30 | 145180000 | 456890000 | 302.43 | 160.29 | 0.005942 |  | 1.0965e-05 | 133.33 | 3.3332 | 269.9 | 40 | 146180000 | 446460000 | 326.55 | 164.07 | 0.0059251
[18 empty] | 1.122e-05 | 129.51 | 3.2377 | 235.54 | 1 | 148390000 | 418190000 | 275.18 | 154.27 | 0.0060999 |  | 1.122e-05 | 129.73 | 3.2431 | 238.93 | 10 | 146690000 | 432340000 | 280.98 | 155.33 | 0.0060896 |  | 1.122e-05 | 130.22 | 3.2556 | 245.23 | 20 | 145500000 | 439680000 | 289.82 | 157.36 | 0.0060667 |  | 1.122e-05 | 131.27 | 3.2818 | 254.72 | 30 | 145180000 | 456890000 | 302.41 | 160.29 | 0.0060943 |  | 1.122e-05 | 133.33 | 3.3332 | 269.88 | 40 | 146180000 | 446460000 | 326.53 | 164.07 | 0.0060752
[18 empty] | 1.1482e-05 | 129.51 | 3.2377 | 235.53 | 1 | 148390000 | 418190000 | 275.17 | 154.27 | 0.0061771 |  | 1.1482e-05 | 129.73 | 3.2431 | 238.91 | 10 | 146690000 | 432340000 | 280.96 | 155.32 | 0.0062437 |  | 1.1482e-05 | 130.22 | 3.2556 | 245.21 | 20 | 145500000 | 439680000 | 289.8 | 157.36 | 0.0062202 |  | 1.1482e-05 | 131.27 | 3.2818 | 254.71 | 30 | 145180000 | 456890000 | 302.4 | 160.29 | 0.0061705 |  | 1.1482e-05 | 133.33 | 3.3332 | 269.87 | 40 | 146180000 | 446460000 | 326.51 | 164.06 | 0.0061502
[18 empty] | 1.1749e-05 | 129.51 | 3.2377 | 235.51 | 1 | 148390000 | 418190000 | 275.15 | 154.27 | 0.0063316 |  | 1.1749e-05 | 129.73 | 3.2431 | 238.89 | 10 | 146690000 | 432340000 | 280.94 | 155.32 | 0.0063979 |  | 1.1749e-05 | 130.22 | 3.2556 | 245.19 | 20 | 145500000 | 439680000 | 289.78 | 157.35 | 0.0063738 |  | 1.1749e-05 | 131.27 | 3.2818 | 254.69 | 30 | 145180000 | 456890000 | 302.38 | 160.28 | 0.0063228 |  | 1.1749e-05 | 133.33 | 3.3332 | 269.85 | 40 | 146180000 | 446460000 | 326.5 | 164.06 | 0.0063002
[18 empty] | 1.2023e-05 | 129.51 | 3.2377 | 235.49 | 1 | 148390000 | 418190000 | 275.13 | 154.26 | 0.006486 |  | 1.2023e-05 | 129.73 | 3.2431 | 238.87 | 10 | 146690000 | 432340000 | 280.92 | 155.32 | 0.0065521 |  | 1.2023e-05 | 130.22 | 3.2556 | 245.18 | 20 | 145500000 | 439680000 | 289.77 | 157.35 | 0.0064506 |  | 1.2023e-05 | 131.27 | 3.2818 | 254.67 | 30 | 145180000 | 456890000 | 302.36 | 160.28 | 0.0064752 |  | 1.2023e-05 | 133.33 | 3.3332 | 269.83 | 40 | 146180000 | 446460000 | 326.48 | 164.05 | 0.0064502
[18 empty] | 1.2303e-05 | 129.51 | 3.2377 | 235.47 | 1 | 148390000 | 418190000 | 275.11 | 154.26 | 0.0066404 |  | 1.2303e-05 | 129.73 | 3.2431 | 238.86 | 10 | 146690000 | 432340000 | 280.91 | 155.31 | 0.0066292 |  | 1.2303e-05 | 130.22 | 3.2556 | 245.16 | 20 | 145500000 | 439680000 | 289.75 | 157.35 | 0.0066042 |  | 1.2303e-05 | 131.27 | 3.2818 | 254.65 | 30 | 145180000 | 456890000 | 302.34 | 160.28 | 0.0066276 |  | 1.2303e-05 | 133.33 | 3.3332 | 269.81 | 40 | 146180000 | 446460000 | 326.46 | 164.05 | 0.0066002
[18 empty] | 1.2589e-05 | 129.51 | 3.2377 | 235.45 | 1 | 148390000 | 418190000 | 275.09 | 154.25 | 0.0067948 |  | 1.2589e-05 | 129.73 | 3.2431 | 238.84 | 10 | 146690000 | 432340000 | 280.89 | 155.31 | 0.0067833 |  | 1.2589e-05 | 130.22 | 3.2556 | 245.14 | 20 | 145500000 | 439680000 | 289.73 | 157.34 | 0.0067578 |  | 1.2589e-05 | 131.27 | 3.2818 | 254.63 | 30 | 145180000 | 456890000 | 302.33 | 160.27 | 0.0067799 |  | 1.2589e-05 | 133.33 | 3.3332 | 269.79 | 40 | 146180000 | 446460000 | 326.44 | 164.05 | 0.0067502
[18 empty] | 1.2882e-05 | 129.51 | 3.2377 | 235.43 | 1 | 148390000 | 418190000 | 275.07 | 154.25 | 0.0069493 |  | 1.2882e-05 | 129.73 | 3.2431 | 238.82 | 10 | 146690000 | 432340000 | 280.87 | 155.3 | 0.0069375 |  | 1.2882e-05 | 130.22 | 3.2556 | 245.12 | 20 | 145500000 | 439680000 | 289.71 | 157.34 | 0.0069114 |  | 1.2882e-05 | 131.27 | 3.2818 | 254.61 | 30 | 145180000 | 456890000 | 302.31 | 160.27 | 0.0069323 |  | 1.2882e-05 | 133.33 | 3.3332 | 269.77 | 40 | 146180000 | 446460000 | 326.43 | 164.04 | 0.0069002
[18 empty] | 1.3183e-05 | 129.51 | 3.2377 | 235.42 | 1 | 148390000 | 418190000 | 275.05 | 154.25 | 0.0070265 |  | 1.3183e-05 | 129.73 | 3.2431 | 238.8 | 10 | 146690000 | 432340000 | 280.85 | 155.3 | 0.0070917 |  | 1.3183e-05 | 130.22 | 3.2556 | 245.1 | 20 | 145500000 | 439680000 | 289.69 | 157.33 | 0.007065 |  | 1.3183e-05 | 131.27 | 3.2818 | 254.6 | 30 | 145180000 | 456890000 | 302.29 | 160.26 | 0.0070085 |  | 1.3183e-05 | 133.33 | 3.3332 | 269.75 | 40 | 146180000 | 446460000 | 326.41 | 164.04 | 0.0070502
[18 empty] | 1.349e-05 | 129.51 | 3.2377 | 235.4 | 1 | 148390000 | 418190000 | 275.03 | 154.24 | 0.0071809 |  | 1.349e-05 | 129.73 | 3.2431 | 238.78 | 10 | 146690000 | 432340000 | 280.83 | 155.3 | 0.0072458 |  | 1.349e-05 | 130.22 | 3.2556 | 245.08 | 20 | 145500000 | 439680000 | 289.67 | 157.33 | 0.0072186 |  | 1.349e-05 | 131.27 | 3.2818 | 254.58 | 30 | 145180000 | 456890000 | 302.27 | 160.26 | 0.0071608 |  | 1.349e-05 | 133.33 | 3.3332 | 269.74 | 40 | 146180000 | 446460000 | 326.39 | 164.03 | 0.0071252
[18 empty] | 1.3804e-05 | 129.51 | 3.2377 | 235.38 | 1 | 148390000 | 418190000 | 275.01 | 154.24 | 0.0073353 |  | 1.3804e-05 | 129.73 | 3.2431 | 238.76 | 10 | 146690000 | 432340000 | 280.8 | 155.29 | 0.0074 |  | 1.3804e-05 | 130.22 | 3.2556 | 245.07 | 20 | 145500000 | 439680000 | 289.65 | 157.33 | 0.0072953 |  | 1.3804e-05 | 131.27 | 3.2818 | 254.56 | 30 | 145180000 | 456890000 | 302.25 | 160.26 | 0.0073132 |  | 1.3804e-05 | 133.33 | 3.3332 | 269.72 | 40 | 146180000 | 446460000 | 326.37 | 164.03 | 0.0072752
[18 empty] | 1.4125e-05 | 129.51 | 3.2377 | 235.36 | 1 | 148390000 | 418190000 | 274.99 | 154.24 | 0.0074898 |  | 1.4125e-05 | 129.73 | 3.2431 | 238.75 | 10 | 146690000 | 432340000 | 280.78 | 155.29 | 0.0074771 |  | 1.4125e-05 | 130.22 | 3.2556 | 245.05 | 20 | 145500000 | 439680000 | 289.63 | 157.32 | 0.0074489 |  | 1.4125e-05 | 131.27 | 3.2818 | 254.54 | 30 | 145180000 | 456890000 | 302.23 | 160.25 | 0.0074655 |  | 1.4125e-05 | 133.33 | 3.3332 | 269.7 | 40 | 146180000 | 446460000 | 326.35 | 164.02 | 0.0074252
[18 empty] | 1.4454e-05 | 129.51 | 3.2377 | 235.34 | 1 | 148390000 | 418190000 | 274.96 | 154.23 | 0.0076442 |  | 1.4454e-05 | 129.73 | 3.2431 | 238.73 | 10 | 146690000 | 432340000 | 280.76 | 155.29 | 0.0076312 |  | 1.4454e-05 | 130.22 | 3.2556 | 245.03 | 20 | 145500000 | 439680000 | 289.6 | 157.32 | 0.0076025 |  | 1.4454e-05 | 131.27 | 3.2818 | 254.52 | 30 | 145180000 | 456890000 | 302.2 | 160.25 | 0.0076179 |  | 1.4454e-05 | 133.33 | 3.3332 | 269.68 | 40 | 146180000 | 446460000 | 326.32 | 164.02 | 0.0075752
[18 empty] | 1.4791e-05 | 129.51 | 3.2377 | 235.32 | 1 | 148390000 | 418190000 | 274.94 | 154.23 | 0.0077986 |  | 1.4791e-05 | 129.73 | 3.2431 | 238.71 | 10 | 146690000 | 432340000 | 280.74 | 155.28 | 0.0077854 |  | 1.4791e-05 | 130.22 | 3.2556 | 245.01 | 20 | 145500000 | 439680000 | 289.58 | 157.31 | 0.0077561 |  | 1.4791e-05 | 131.27 | 3.2818 | 254.5 | 30 | 145180000 | 456890000 | 302.18 | 160.24 | 0.0077702 |  | 1.4791e-05 | 133.33 | 3.3332 | 269.66 | 40 | 146180000 | 446460000 | 326.3 | 164.02 | 0.0077252
[18 empty] | 1.5136e-05 | 129.51 | 3.2377 | 235.3 | 1 | 148390000 | 418190000 | 274.92 | 154.22 | 0.0079531 |  | 1.5136e-05 | 129.73 | 3.2431 | 238.69 | 10 | 146690000 | 432340000 | 280.71 | 155.28 | 0.0079396 |  | 1.5136e-05 | 130.22 | 3.2556 | 244.99 | 20 | 145500000 | 439680000 | 289.56 | 157.31 | 0.0079097 |  | 1.5136e-05 | 131.27 | 3.2818 | 254.48 | 30 | 145180000 | 456890000 | 302.16 | 160.24 | 0.0079226 |  | 1.5136e-05 | 133.33 | 3.3332 | 269.64 | 40 | 146180000 | 446460000 | 326.28 | 164.01 | 0.0078752
[18 empty] | 1.5488e-05 | 129.51 | 3.2377 | 235.28 | 1 | 148390000 | 418190000 | 274.89 | 154.22 | 0.0081075 |  | 1.5488e-05 | 129.73 | 3.2431 | 238.67 | 10 | 146690000 | 432340000 | 280.69 | 155.27 | 0.0080937 |  | 1.5488e-05 | 130.22 | 3.2556 | 244.97 | 20 | 145500000 | 439680000 | 289.53 | 157.31 | 0.0080633 |  | 1.5488e-05 | 131.27 | 3.2818 | 254.46 | 30 | 145180000 | 456890000 | 302.14 | 160.23 | 0.008075 |  | 1.5488e-05 | 133.33 | 3.3332 | 269.62 | 40 | 146180000 | 446460000 | 326.26 | 164.01 | 0.0080252
[18 empty] | 1.5849e-05 | 129.51 | 3.2377 | 235.26 | 1 | 148390000 | 418190000 | 274.87 | 154.21 | 0.0082619 |  | 1.5849e-05 | 129.73 | 3.2431 | 238.65 | 10 | 146690000 | 432340000 | 280.67 | 155.27 | 0.0082479 |  | 1.5849e-05 | 130.22 | 3.2556 | 244.95 | 20 | 145500000 | 439680000 | 289.51 | 157.3 | 0.0082169 |  | 1.5849e-05 | 131.27 | 3.2818 | 254.44 | 30 | 145180000 | 456890000 | 302.11 | 160.23 | 0.0082273 |  | 1.5849e-05 | 133.33 | 3.3332 | 269.6 | 40 | 146180000 | 446460000 | 326.23 | 164 | 0.0081752
[18 empty] | 1.6218e-05 | 129.51 | 3.2377 | 235.24 | 1 | 148390000 | 418190000 | 274.84 | 154.21 | 0.0084163 |  | 1.6218e-05 | 129.73 | 3.2431 | 238.63 | 10 | 146690000 | 432340000 | 280.64 | 155.26 | 0.0084021 |  | 1.6218e-05 | 130.22 | 3.2556 | 244.93 | 20 | 145500000 | 439680000 | 289.48 | 157.3 | 0.0083705 |  | 1.6218e-05 | 131.27 | 3.2818 | 254.42 | 30 | 145180000 | 456890000 | 302.09 | 160.22 | 0.0083797 |  | 1.6218e-05 | 133.33 | 3.3332 | 269.58 | 40 | 146180000 | 446460000 | 326.21 | 164 | 0.0083252
[18 empty] | 1.6596e-05 | 129.51 | 3.2377 | 235.22 | 1 | 148390000 | 418190000 | 274.81 | 154.2 | 0.0085708 |  | 1.6596e-05 | 129.73 | 3.2431 | 238.61 | 10 | 146690000 | 432340000 | 280.62 | 155.26 | 0.0085562 |  | 1.6596e-05 | 130.22 | 3.2556 | 244.91 | 20 | 145500000 | 439680000 | 289.46 | 157.29 | 0.008524 |  | 1.6596e-05 | 131.27 | 3.2818 | 254.4 | 30 | 145180000 | 456890000 | 302.06 | 160.22 | 0.008532 |  | 1.6596e-05 | 133.33 | 3.3332 | 269.55 | 40 | 146180000 | 446460000 | 326.19 | 163.99 | 0.0085502
[18 empty] | 1.6982e-05 | 129.51 | 3.2377 | 235.2 | 1 | 148390000 | 418190000 | 274.79 | 154.2 | 0.0087252 |  | 1.6982e-05 | 129.73 | 3.2431 | 238.58 | 10 | 146690000 | 432340000 | 280.59 | 155.26 | 0.0087875 |  | 1.6982e-05 | 130.22 | 3.2556 | 244.88 | 20 | 145500000 | 439680000 | 289.43 | 157.29 | 0.0087544 |  | 1.6982e-05 | 131.27 | 3.2818 | 254.38 | 30 | 145180000 | 456890000 | 302.04 | 160.21 | 0.0086844 |  | 1.6982e-05 | 133.33 | 3.3332 | 269.53 | 40 | 146180000 | 446460000 | 326.16 | 163.99 | 0.0087002
[18 empty] | 1.7378e-05 | 129.51 | 3.2377 | 235.18 | 1 | 148390000 | 418190000 | 274.76 | 154.2 | 0.0088796 |  | 1.7378e-05 | 129.73 | 3.2431 | 238.56 | 10 | 146690000 | 432340000 | 280.56 | 155.25 | 0.0089416 |  | 1.7378e-05 | 130.22 | 3.2556 | 244.86 | 20 | 145500000 | 439680000 | 289.41 | 157.28 | 0.008908 |  | 1.7378e-05 | 131.27 | 3.2818 | 254.35 | 30 | 145180000 | 456890000 | 302.01 | 160.21 | 0.0089129 |  | 1.7378e-05 | 133.33 | 3.3332 | 269.51 | 40 | 146180000 | 446460000 | 326.14 | 163.98 | 0.0088502
[18 empty] | 1.7783e-05 | 129.51 | 3.2377 | 235.15 | 1 | 148390000 | 418190000 | 274.73 | 154.19 | 0.0091113 |  | 1.7783e-05 | 129.73 | 3.2431 | 238.54 | 10 | 146690000 | 432340000 | 280.54 | 155.25 | 0.0090958 |  | 1.7783e-05 | 130.22 | 3.2556 | 244.84 | 20 | 145500000 | 439680000 | 289.38 | 157.28 | 0.0090616 |  | 1.7783e-05 | 131.27 | 3.2818 | 254.33 | 30 | 145180000 | 456890000 | 301.99 | 160.2 | 0.0090653 |  | 1.7783e-05 | 133.33 | 3.3332 | 269.49 | 40 | 146180000 | 446460000 | 326.11 | 163.98 | 0.0090002
[18 empty] | 1.8197e-05 | 129.51 | 3.2377 | 235.13 | 1 | 148390000 | 418190000 | 274.7 | 154.19 | 0.0092657 |  | 1.8197e-05 | 129.73 | 3.2431 | 238.51 | 10 | 146690000 | 432340000 | 280.51 | 155.24 | 0.0093271 |  | 1.8197e-05 | 130.22 | 3.2556 | 244.82 | 20 | 145500000 | 439680000 | 289.35 | 157.27 | 0.0092152 |  | 1.8197e-05 | 131.27 | 3.2818 | 254.31 | 30 | 145180000 | 456890000 | 301.96 | 160.2 | 0.0092176 |  | 1.8197e-05 | 133.33 | 3.3332 | 269.46 | 40 | 146180000 | 446460000 | 326.08 | 163.97 | 0.0092252
[18 empty] | 1.8621e-05 | 129.51 | 3.2377 | 235.11 | 1 | 148390000 | 418190000 | 274.67 | 154.18 | 0.0094201 |  | 1.8621e-05 | 129.73 | 3.2431 | 238.49 | 10 | 146690000 | 432340000 | 280.48 | 155.24 | 0.0094812 |  | 1.8621e-05 | 130.22 | 3.2556 | 244.79 | 20 | 145500000 | 439680000 | 289.32 | 157.27 | 0.0094456 |  | 1.8621e-05 | 131.27 | 3.2818 | 254.28 | 30 | 145180000 | 456890000 | 301.93 | 160.19 | 0.0094462 |  | 1.8621e-05 | 133.33 | 3.3332 | 269.44 | 40 | 146180000 | 446460000 | 326.06 | 163.96 | 0.0093752
[18 empty] | 1.9055e-05 | 129.51 | 3.2377 | 235.08 | 1 | 148390000 | 418190000 | 274.64 | 154.17 | 0.0096518 |  | 1.9055e-05 | 129.73 | 3.2431 | 238.47 | 10 | 146690000 | 432340000 | 280.45 | 155.23 | 0.0096354 |  | 1.9055e-05 | 130.22 | 3.2556 | 244.77 | 20 | 145500000 | 439680000 | 289.29 | 157.26 | 0.0095991 |  | 1.9055e-05 | 131.27 | 3.2818 | 254.26 | 30 | 145180000 | 456890000 | 301.9 | 160.19 | 0.0095985 |  | 1.9055e-05 | 133.33 | 3.3332 | 269.41 | 40 | 146180000 | 446460000 | 326.03 | 163.96 | 0.0096002
[18 empty] | 1.9498e-05 | 129.51 | 3.2377 | 235.06 | 1 | 148390000 | 418190000 | 274.61 | 154.17 | 0.0098062 |  | 1.9498e-05 | 129.73 | 3.2431 | 238.44 | 10 | 146690000 | 432340000 | 280.42 | 155.22 | 0.0098666 |  | 1.9498e-05 | 130.22 | 3.2556 | 244.74 | 20 | 145500000 | 439680000 | 289.26 | 157.26 | 0.0098295 |  | 1.9498e-05 | 131.27 | 3.2818 | 254.23 | 30 | 145180000 | 456890000 | 301.87 | 160.18 | 0.0098271 |  | 1.9498e-05 | 133.33 | 3.3332 | 269.39 | 40 | 146180000 | 446460000 | 326 | 163.95 | 0.0097502
[18 empty] | 1.9953e-05 | 129.51 | 3.2377 | 235.03 | 1 | 148390000 | 418190000 | 274.58 | 154.16 | 0.010038 |  | 1.9953e-05 | 129.73 | 3.2431 | 238.41 | 10 | 146690000 | 432340000 | 280.39 | 155.22 | 0.010098 |  | 1.9953e-05 | 130.22 | 3.2556 | 244.71 | 20 | 145500000 | 439680000 | 289.23 | 157.25 | 0.01006 |  | 1.9953e-05 | 131.27 | 3.2818 | 254.21 | 30 | 145180000 | 456890000 | 301.84 | 160.17 | 0.0099794 |  | 1.9953e-05 | 133.33 | 3.3332 | 269.36 | 40 | 146180000 | 446460000 | 325.97 | 163.95 | 0.0099752
[18 empty] | 2.0417e-05 | 129.51 | 3.2377 | 235 | 1 | 148390000 | 418190000 | 274.55 | 154.16 | 0.010269 |  | 2.0417e-05 | 129.73 | 3.2431 | 238.39 | 10 | 146690000 | 432340000 | 280.36 | 155.21 | 0.010252 |  | 2.0417e-05 | 130.22 | 3.2556 | 244.69 | 20 | 145500000 | 439680000 | 289.2 | 157.24 | 0.010213 |  | 2.0417e-05 | 131.27 | 3.2818 | 254.18 | 30 | 145180000 | 456890000 | 301.81 | 160.17 | 0.010208 |  | 2.0417e-05 | 133.33 | 3.3332 | 269.33 | 40 | 146180000 | 446460000 | 325.94 | 163.94 | 0.0102
[18 empty] | 2.0893e-05 | 129.51 | 3.2377 | 234.98 | 1 | 148390000 | 418190000 | 274.52 | 154.15 | 0.010424 |  | 2.0893e-05 | 129.73 | 3.2431 | 238.36 | 10 | 146690000 | 432340000 | 280.33 | 155.21 | 0.010483 |  | 2.0893e-05 | 130.22 | 3.2556 | 244.66 | 20 | 145500000 | 439680000 | 289.17 | 157.24 | 0.010444 |  | 2.0893e-05 | 131.27 | 3.2818 | 254.15 | 30 | 145180000 | 456890000 | 301.78 | 160.16 | 0.010437 |  | 2.0893e-05 | 133.33 | 3.3332 | 269.3 | 40 | 146180000 | 446460000 | 325.91 | 163.93 | 0.010425
[18 empty] | 2.138e-05 | 129.51 | 3.2377 | 234.95 | 1 | 148390000 | 418190000 | 274.48 | 154.15 | 0.010656 |  | 2.138e-05 | 129.73 | 3.2431 | 238.33 | 10 | 146690000 | 432340000 | 280.29 | 155.2 | 0.010715 |  | 2.138e-05 | 130.22 | 3.2556 | 244.63 | 20 | 145500000 | 439680000 | 289.14 | 157.23 | 0.010674 |  | 2.138e-05 | 131.27 | 3.2818 | 254.12 | 30 | 145180000 | 456890000 | 301.75 | 160.16 | 0.010665 |  | 2.138e-05 | 133.33 | 3.3332 | 269.28 | 40 | 146180000 | 446460000 | 325.88 | 163.93 | 0.010575
[18 empty] | 2.1878e-05 | 129.51 | 3.2377 | 234.92 | 1 | 148390000 | 418190000 | 274.45 | 154.14 | 0.010887 |  | 2.1878e-05 | 129.73 | 3.2431 | 238.31 | 10 | 146690000 | 432340000 | 280.26 | 155.2 | 0.010869 |  | 2.1878e-05 | 130.22 | 3.2556 | 244.61 | 20 | 145500000 | 439680000 | 289.1 | 157.23 | 0.010828 |  | 2.1878e-05 | 131.27 | 3.2818 | 254.1 | 30 | 145180000 | 456890000 | 301.72 | 160.15 | 0.010817 |  | 2.1878e-05 | 133.33 | 3.3332 | 269.25 | 40 | 146180000 | 446460000 | 325.85 | 163.92 | 0.0108
[18 empty] | 2.2387e-05 | 129.51 | 3.2377 | 234.89 | 1 | 148390000 | 418190000 | 274.41 | 154.13 | 0.011119 |  | 2.2387e-05 | 129.73 | 3.2431 | 238.28 | 10 | 146690000 | 432340000 | 280.22 | 155.19 | 0.0111 |  | 2.2387e-05 | 130.22 | 3.2556 | 244.58 | 20 | 145500000 | 439680000 | 289.07 | 157.22 | 0.011058 |  | 2.2387e-05 | 131.27 | 3.2818 | 254.07 | 30 | 145180000 | 456890000 | 301.68 | 160.14 | 0.011046 |  | 2.2387e-05 | 133.33 | 3.3332 | 269.22 | 40 | 146180000 | 446460000 | 325.81 | 163.91 | 0.011025
[18 empty] | 2.2909e-05 | 129.51 | 3.2377 | 234.86 | 1 | 148390000 | 418190000 | 274.37 | 154.13 | 0.01135 |  | 2.2909e-05 | 129.73 | 3.2431 | 238.25 | 10 | 146690000 | 432340000 | 280.19 | 155.18 | 0.011331 |  | 2.2909e-05 | 130.22 | 3.2556 | 244.55 | 20 | 145500000 | 439680000 | 289.03 | 157.21 | 0.011289 |  | 2.2909e-05 | 131.27 | 3.2818 | 254.04 | 30 | 145180000 | 456890000 | 301.65 | 160.14 | 0.011274 |  | 2.2909e-05 | 133.33 | 3.3332 | 269.19 | 40 | 146180000 | 446460000 | 325.78 | 163.91 | 0.01125
[18 empty] | 2.3442e-05 | 129.51 | 3.2377 | 234.83 | 1 | 148390000 | 418190000 | 274.34 | 154.12 | 0.011582 |  | 2.3442e-05 | 129.73 | 3.2431 | 238.22 | 10 | 146690000 | 432340000 | 280.15 | 155.18 | 0.011562 |  | 2.3442e-05 | 130.22 | 3.2556 | 244.52 | 20 | 145500000 | 439680000 | 289 | 157.21 | 0.011519 |  | 2.3442e-05 | 131.27 | 3.2818 | 254.01 | 30 | 145180000 | 456890000 | 301.61 | 160.13 | 0.011503 |  | 2.3442e-05 | 133.33 | 3.3332 | 269.16 | 40 | 146180000 | 446460000 | 325.75 | 163.9 | 0.011475
[18 empty] | 2.3988e-05 | 129.51 | 3.2377 | 234.8 | 1 | 148390000 | 418190000 | 274.3 | 154.11 | 0.011814 |  | 2.3988e-05 | 129.73 | 3.2431 | 238.18 | 10 | 146690000 | 432340000 | 280.12 | 155.17 | 0.011871 |  | 2.3988e-05 | 130.22 | 3.2556 | 244.48 | 20 | 145500000 | 439680000 | 288.96 | 157.2 | 0.011826 |  | 2.3988e-05 | 131.27 | 3.2818 | 253.97 | 30 | 145180000 | 456890000 | 301.58 | 160.12 | 0.011808 |  | 2.3988e-05 | 133.33 | 3.3332 | 269.12 | 40 | 146180000 | 446460000 | 325.71 | 163.89 | 0.011775
[18 empty] | 2.4547e-05 | 129.51 | 3.2377 | 234.77 | 1 | 148390000 | 418190000 | 274.26 | 154.11 | 0.012045 |  | 2.4547e-05 | 129.73 | 3.2431 | 238.15 | 10 | 146690000 | 432340000 | 280.08 | 155.16 | 0.012102 |  | 2.4547e-05 | 130.22 | 3.2556 | 244.45 | 20 | 145500000 | 439680000 | 288.92 | 157.19 | 0.012057 |  | 2.4547e-05 | 131.27 | 3.2818 | 253.94 | 30 | 145180000 | 456890000 | 301.54 | 160.11 | 0.012036 |  | 2.4547e-05 | 133.33 | 3.3332 | 269.09 | 40 | 146180000 | 446460000 | 325.67 | 163.88 | 0.012
[18 empty] | 2.5119e-05 | 129.51 | 3.2377 | 234.74 | 1 | 148390000 | 418190000 | 274.22 | 154.1 | 0.012277 |  | 2.5119e-05 | 129.73 | 3.2431 | 238.12 | 10 | 146690000 | 432340000 | 280.04 | 155.16 | 0.012333 |  | 2.5119e-05 | 130.22 | 3.2556 | 244.42 | 20 | 145500000 | 439680000 | 288.89 | 157.19 | 0.012287 |  | 2.5119e-05 | 131.27 | 3.2818 | 253.91 | 30 | 145180000 | 456890000 | 301.51 | 160.11 | 0.012265 |  | 2.5119e-05 | 133.33 | 3.3332 | 269.06 | 40 | 146180000 | 446460000 | 325.64 | 163.88 | 0.012225
[18 empty] | 2.5704e-05 | 129.51 | 3.2377 | 234.71 | 1 | 148390000 | 418190000 | 274.19 | 154.09 | 0.012509 |  | 2.5704e-05 | 129.73 | 3.2431 | 238.1 | 10 | 146690000 | 432340000 | 280.01 | 155.15 | 0.012487 |  | 2.5704e-05 | 130.22 | 3.2556 | 244.39 | 20 | 145500000 | 439680000 | 288.85 | 157.18 | 0.012517 |  | 2.5704e-05 | 131.27 | 3.2818 | 253.88 | 30 | 145180000 | 456890000 | 301.47 | 160.1 | 0.012493 |  | 2.5704e-05 | 133.33 | 3.3332 | 269.03 | 40 | 146180000 | 446460000 | 325.6 | 163.87 | 0.01245
[18 empty] | 2.6303e-05 | 129.51 | 3.2377 | 234.68 | 1 | 148390000 | 418190000 | 274.15 | 154.09 | 0.01274 |  | 2.6303e-05 | 129.73 | 3.2431 | 238.07 | 10 | 146690000 | 432340000 | 279.97 | 155.14 | 0.012719 |  | 2.6303e-05 | 130.22 | 3.2556 | 244.37 | 20 | 145500000 | 439680000 | 288.81 | 157.17 | 0.012671 |  | 2.6303e-05 | 131.27 | 3.2818 | 253.85 | 30 | 145180000 | 456890000 | 301.43 | 160.09 | 0.012722 |  | 2.6303e-05 | 133.33 | 3.3332 | 269 | 40 | 146180000 | 446460000 | 325.57 | 163.86 | 0.012675
[18 empty] | 2.6915e-05 | 129.51 | 3.2377 | 234.65 | 1 | 148390000 | 418190000 | 274.11 | 154.08 | 0.012972 |  | 2.6915e-05 | 129.73 | 3.2431 | 238.04 | 10 | 146690000 | 432340000 | 279.93 | 155.14 | 0.01295 |  | 2.6915e-05 | 130.22 | 3.2556 | 244.34 | 20 | 145500000 | 439680000 | 288.78 | 157.17 | 0.012901 |  | 2.6915e-05 | 131.27 | 3.2818 | 253.82 | 30 | 145180000 | 456890000 | 301.4 | 160.09 | 0.01295 |  | 2.6915e-05 | 133.33 | 3.3332 | 268.97 | 40 | 146180000 | 446460000 | 325.53 | 163.85 | 0.0129
[18 empty] | 2.7542e-05 | 129.51 | 3.2377 | 234.62 | 1 | 148390000 | 418190000 | 274.07 | 154.07 | 0.013204 |  | 2.7542e-05 | 129.73 | 3.2431 | 238.01 | 10 | 146690000 | 432340000 | 279.89 | 155.13 | 0.013181 |  | 2.7542e-05 | 130.22 | 3.2556 | 244.31 | 20 | 145500000 | 439680000 | 288.74 | 157.16 | 0.013132 |  | 2.7542e-05 | 131.27 | 3.2818 | 253.79 | 30 | 145180000 | 456890000 | 301.36 | 160.08 | 0.013179 |  | 2.7542e-05 | 133.33 | 3.3332 | 268.94 | 40 | 146180000 | 446460000 | 325.5 | 163.85 | 0.013125
[18 empty] | 2.8184e-05 | 129.51 | 3.2377 | 234.59 | 1 | 148390000 | 418190000 | 274.03 | 154.07 | 0.013435 |  | 2.8184e-05 | 129.73 | 3.2431 | 237.98 | 10 | 146690000 | 432340000 | 279.85 | 155.12 | 0.013412 |  | 2.8184e-05 | 130.22 | 3.2556 | 244.28 | 20 | 145500000 | 439680000 | 288.7 | 157.15 | 0.013362 |  | 2.8184e-05 | 131.27 | 3.2818 | 253.76 | 30 | 145180000 | 456890000 | 301.32 | 160.07 | 0.013407 |  | 2.8184e-05 | 133.33 | 3.3332 | 268.91 | 40 | 146180000 | 446460000 | 325.46 | 163.84 | 0.01335
[18 empty] | 2.884e-05 | 129.51 | 3.2377 | 234.56 | 1 | 148390000 | 418190000 | 273.99 | 154.06 | 0.013667 |  | 2.884e-05 | 129.73 | 3.2431 | 237.95 | 10 | 146690000 | 432340000 | 279.81 | 155.11 | 0.013644 |  | 2.884e-05 | 130.22 | 3.2556 | 244.24 | 20 | 145500000 | 439680000 | 288.66 | 157.14 | 0.013669 |  | 2.884e-05 | 131.27 | 3.2818 | 253.73 | 30 | 145180000 | 456890000 | 301.28 | 160.06 | 0.013636 |  | 2.884e-05 | 133.33 | 3.3332 | 268.88 | 40 | 146180000 | 446460000 | 325.42 | 163.83 | 0.013575
[18 empty] | 2.9512e-05 | 129.51 | 3.2377 | 234.53 | 1 | 148390000 | 418190000 | 273.95 | 154.05 | 0.013899 |  | 2.9512e-05 | 129.73 | 3.2431 | 237.91 | 10 | 146690000 | 432340000 | 279.77 | 155.11 | 0.013952 |  | 2.9512e-05 | 130.22 | 3.2556 | 244.21 | 20 | 145500000 | 439680000 | 288.62 | 157.14 | 0.0139 |  | 2.9512e-05 | 131.27 | 3.2818 | 253.7 | 30 | 145180000 | 456890000 | 301.24 | 160.05 | 0.013865 |  | 2.9512e-05 | 133.33 | 3.3332 | 268.84 | 40 | 146180000 | 446460000 | 325.38 | 163.82 | 0.013875
[18 empty] | 3.02e-05 | 129.51 | 3.2377 | 234.5 | 1 | 148390000 | 418190000 | 273.9 | 154.04 | 0.01413 |  | 3.02e-05 | 129.73 | 3.2431 | 237.88 | 10 | 146690000 | 432340000 | 279.73 | 155.1 | 0.014183 |  | 3.02e-05 | 130.22 | 3.2556 | 244.18 | 20 | 145500000 | 439680000 | 288.58 | 157.13 | 0.01413 |  | 3.02e-05 | 131.27 | 3.2818 | 253.67 | 30 | 145180000 | 456890000 | 301.2 | 160.05 | 0.014093 |  | 3.02e-05 | 133.33 | 3.3332 | 268.81 | 40 | 146180000 | 446460000 | 325.34 | 163.81 | 0.0141
[18 empty] | 3.0903e-05 | 129.51 | 3.2377 | 234.46 | 1 | 148390000 | 418190000 | 273.86 | 154.04 | 0.014439 |  | 3.0903e-05 | 129.73 | 3.2431 | 237.85 | 10 | 146690000 | 432340000 | 279.69 | 155.09 | 0.014415 |  | 3.0903e-05 | 130.22 | 3.2556 | 244.15 | 20 | 145500000 | 439680000 | 288.53 | 157.12 | 0.01436 |  | 3.0903e-05 | 131.27 | 3.2818 | 253.63 | 30 | 145180000 | 456890000 | 301.16 | 160.04 | 0.014398 |  | 3.0903e-05 | 133.33 | 3.3332 | 268.78 | 40 | 146180000 | 446460000 | 325.3 | 163.8 | 0.014325
[18 empty] | 3.1623e-05 | 129.51 | 3.2377 | 234.43 | 1 | 148390000 | 418190000 | 273.81 | 154.03 | 0.014671 |  | 3.1623e-05 | 129.73 | 3.2431 | 237.81 | 10 | 146690000 | 432340000 | 279.64 | 155.08 | 0.014723 |  | 3.1623e-05 | 130.22 | 3.2556 | 244.11 | 20 | 145500000 | 439680000 | 288.49 | 157.11 | 0.014667 |  | 3.1623e-05 | 131.27 | 3.2818 | 253.6 | 30 | 145180000 | 456890000 | 301.11 | 160.03 | 0.014626 |  | 3.1623e-05 | 133.33 | 3.3332 | 268.74 | 40 | 146180000 | 446460000 | 325.26 | 163.79 | 0.014625
[18 empty] | 3.2359e-05 | 129.51 | 3.2377 | 234.39 | 1 | 148390000 | 418190000 | 273.77 | 154.02 | 0.01498 |  | 3.2359e-05 | 129.73 | 3.2431 | 237.78 | 10 | 146690000 | 432340000 | 279.6 | 155.08 | 0.014954 |  | 3.2359e-05 | 130.22 | 3.2556 | 244.08 | 20 | 145500000 | 439680000 | 288.44 | 157.1 | 0.014898 |  | 3.2359e-05 | 131.27 | 3.2818 | 253.56 | 30 | 145180000 | 456890000 | 301.07 | 160.02 | 0.014931 |  | 3.2359e-05 | 133.33 | 3.3332 | 268.71 | 40 | 146180000 | 446460000 | 325.21 | 163.79 | 0.01485
[18 empty] | 3.3113e-05 | 129.51 | 3.2377 | 234.36 | 1 | 148390000 | 418190000 | 273.72 | 154.01 | 0.015211 |  | 3.3113e-05 | 129.73 | 3.2431 | 237.74 | 10 | 146690000 | 432340000 | 279.56 | 155.07 | 0.015262 |  | 3.3113e-05 | 130.22 | 3.2556 | 244.04 | 20 | 145500000 | 439680000 | 288.4 | 157.1 | 0.015205 |  | 3.3113e-05 | 131.27 | 3.2818 | 253.53 | 30 | 145180000 | 456890000 | 301.03 | 160.01 | 0.01516 |  | 3.3113e-05 | 133.33 | 3.3332 | 268.67 | 40 | 146180000 | 446460000 | 325.17 | 163.78 | 0.01515
[18 empty] | 3.3884e-05 | 129.51 | 3.2377 | 234.32 | 1 | 148390000 | 418190000 | 273.67 | 154 | 0.01552 |  | 3.3884e-05 | 129.73 | 3.2431 | 237.7 | 10 | 146690000 | 432340000 | 279.51 | 155.06 | 0.015571 |  | 3.3884e-05 | 130.22 | 3.2556 | 244 | 20 | 145500000 | 439680000 | 288.35 | 157.09 | 0.015512 |  | 3.3884e-05 | 131.27 | 3.2818 | 253.49 | 30 | 145180000 | 456890000 | 300.98 | 160 | 0.015464 |  | 3.3884e-05 | 133.33 | 3.3332 | 268.63 | 40 | 146180000 | 446460000 | 325.12 | 163.77 | 0.01545
[18 empty] | 3.4674e-05 | 129.51 | 3.2377 | 234.28 | 1 | 148390000 | 418190000 | 273.62 | 153.99 | 0.015829 |  | 3.4674e-05 | 129.73 | 3.2431 | 237.67 | 10 | 146690000 | 432340000 | 279.46 | 155.05 | 0.015802 |  | 3.4674e-05 | 130.22 | 3.2556 | 243.97 | 20 | 145500000 | 439680000 | 288.3 | 157.08 | 0.015743 |  | 3.4674e-05 | 131.27 | 3.2818 | 253.45 | 30 | 145180000 | 456890000 | 300.93 | 159.99 | 0.015769 |  | 3.4674e-05 | 133.33 | 3.3332 | 268.59 | 40 | 146180000 | 446460000 | 325.08 | 163.76 | 0.01575
[18 empty] | 3.5481e-05 | 129.51 | 3.2377 | 234.24 | 1 | 148390000 | 418190000 | 273.57 | 153.98 | 0.016138 |  | 3.5481e-05 | 129.73 | 3.2431 | 237.63 | 10 | 146690000 | 432340000 | 279.41 | 155.04 | 0.01611 |  | 3.5481e-05 | 130.22 | 3.2556 | 243.93 | 20 | 145500000 | 439680000 | 288.25 | 157.07 | 0.01605 |  | 3.5481e-05 | 131.27 | 3.2818 | 253.41 | 30 | 145180000 | 456890000 | 300.88 | 159.98 | 0.016074 |  | 3.5481e-05 | 133.33 | 3.3332 | 268.55 | 40 | 146180000 | 446460000 | 325.03 | 163.75 | 0.01605
[18 empty] | 3.6308e-05 | 129.51 | 3.2377 | 234.21 | 1 | 148390000 | 418190000 | 273.52 | 153.97 | 0.016369 |  | 3.6308e-05 | 129.73 | 3.2431 | 237.59 | 10 | 146690000 | 432340000 | 279.36 | 155.03 | 0.016419 |  | 3.6308e-05 | 130.22 | 3.2556 | 243.89 | 20 | 145500000 | 439680000 | 288.2 | 157.06 | 0.016357 |  | 3.6308e-05 | 131.27 | 3.2818 | 253.37 | 30 | 145180000 | 456890000 | 300.83 | 159.97 | 0.016378 |  | 3.6308e-05 | 133.33 | 3.3332 | 268.51 | 40 | 146180000 | 446460000 | 324.98 | 163.74 | 0.01635
[18 empty] | 3.7154e-05 | 129.51 | 3.2377 | 234.17 | 1 | 148390000 | 418190000 | 273.46 | 153.97 | 0.016678 |  | 3.7154e-05 | 129.73 | 3.2431 | 237.55 | 10 | 146690000 | 432340000 | 279.31 | 155.02 | 0.016727 |  | 3.7154e-05 | 130.22 | 3.2556 | 243.85 | 20 | 145500000 | 439680000 | 288.15 | 157.05 | 0.016664 |  | 3.7154e-05 | 131.27 | 3.2818 | 253.33 | 30 | 145180000 | 456890000 | 300.78 | 159.96 | 0.016683 |  | 3.7154e-05 | 133.33 | 3.3332 | 268.47 | 40 | 146180000 | 446460000 | 324.93 | 163.73 | 0.01665
[18 empty] | 3.8019e-05 | 129.51 | 3.2377 | 234.12 | 1 | 148390000 | 418190000 | 273.41 | 153.96 | 0.017064 |  | 3.8019e-05 | 129.73 | 3.2431 | 237.51 | 10 | 146690000 | 432340000 | 279.26 | 155.01 | 0.017035 |  | 3.8019e-05 | 130.22 | 3.2556 | 243.81 | 20 | 145500000 | 439680000 | 288.1 | 157.04 | 0.016971 |  | 3.8019e-05 | 131.27 | 3.2818 | 253.29 | 30 | 145180000 | 456890000 | 300.73 | 159.95 | 0.016988 |  | 3.8019e-05 | 133.33 | 3.3332 | 268.43 | 40 | 146180000 | 446460000 | 324.88 | 163.71 | 0.01695
[18 empty] | 3.8905e-05 | 129.51 | 3.2377 | 234.08 | 1 | 148390000 | 418190000 | 273.35 | 153.95 | 0.017373 |  | 3.8905e-05 | 129.73 | 3.2431 | 237.47 | 10 | 146690000 | 432340000 | 279.21 | 155 | 0.017344 |  | 3.8905e-05 | 130.22 | 3.2556 | 243.76 | 20 | 145500000 | 439680000 | 288.05 | 157.03 | 0.017355 |  | 3.8905e-05 | 131.27 | 3.2818 | 253.25 | 30 | 145180000 | 456890000 | 300.68 | 159.94 | 0.017293 |  | 3.8905e-05 | 133.33 | 3.3332 | 268.39 | 40 | 146180000 | 446460000 | 324.83 | 163.7 | 0.01725
[18 empty] | 3.9811e-05 | 129.51 | 3.2377 | 234.04 | 1 | 148390000 | 418190000 | 273.3 | 153.94 | 0.017682 |  | 3.9811e-05 | 129.73 | 3.2431 | 237.42 | 10 | 146690000 | 432340000 | 279.16 | 154.99 | 0.017729 |  | 3.9811e-05 | 130.22 | 3.2556 | 243.72 | 20 | 145500000 | 439680000 | 287.99 | 157.02 | 0.017662 |  | 3.9811e-05 | 131.27 | 3.2818 | 253.2 | 30 | 145180000 | 456890000 | 300.62 | 159.93 | 0.017673 |  | 3.9811e-05 | 133.33 | 3.3332 | 268.34 | 40 | 146180000 | 446460000 | 324.78 | 163.69 | 0.017625
[18 empty] | 4.0738e-05 | 129.51 | 3.2377 | 233.99 | 1 | 148390000 | 418190000 | 273.24 | 153.92 | 0.018068 |  | 4.0738e-05 | 129.73 | 3.2431 | 237.38 | 10 | 146690000 | 432340000 | 279.1 | 154.98 | 0.018037 |  | 4.0738e-05 | 130.22 | 3.2556 | 243.67 | 20 | 145500000 | 439680000 | 287.94 | 157.01 | 0.018046 |  | 4.0738e-05 | 131.27 | 3.2818 | 253.16 | 30 | 145180000 | 456890000 | 300.57 | 159.92 | 0.017978 |  | 4.0738e-05 | 133.33 | 3.3332 | 268.3 | 40 | 146180000 | 446460000 | 324.72 | 163.68 | 0.017925
[18 empty] | 4.1687e-05 | 129.51 | 3.2377 | 233.95 | 1 | 148390000 | 418190000 | 273.18 | 153.91 | 0.018377 |  | 4.1687e-05 | 129.73 | 3.2431 | 237.33 | 10 | 146690000 | 432340000 | 279.04 | 154.97 | 0.018423 |  | 4.1687e-05 | 130.22 | 3.2556 | 243.63 | 20 | 145500000 | 439680000 | 287.88 | 157 | 0.018354 |  | 4.1687e-05 | 131.27 | 3.2818 | 253.11 | 30 | 145180000 | 456890000 | 300.51 | 159.91 | 0.018359 |  | 4.1687e-05 | 133.33 | 3.3332 | 268.25 | 40 | 146180000 | 446460000 | 324.67 | 163.67 | 0.0183
[18 empty] | 4.2658e-05 | 129.51 | 3.2377 | 233.9 | 1 | 148390000 | 418190000 | 273.12 | 153.9 | 0.018763 |  | 4.2658e-05 | 129.73 | 3.2431 | 237.29 | 10 | 146690000 | 432340000 | 278.99 | 154.96 | 0.018731 |  | 4.2658e-05 | 130.22 | 3.2556 | 243.58 | 20 | 145500000 | 439680000 | 287.82 | 156.99 | 0.018738 |  | 4.2658e-05 | 131.27 | 3.2818 | 253.06 | 30 | 145180000 | 456890000 | 300.45 | 159.9 | 0.01874 |  | 4.2658e-05 | 133.33 | 3.3332 | 268.2 | 40 | 146180000 | 446460000 | 324.61 | 163.66 | 0.018675
[18 empty] | 4.3652e-05 | 129.51 | 3.2377 | 233.86 | 1 | 148390000 | 418190000 | 273.05 | 153.89 | 0.019072 |  | 4.3652e-05 | 129.73 | 3.2431 | 237.24 | 10 | 146690000 | 432340000 | 278.93 | 154.95 | 0.019117 |  | 4.3652e-05 | 130.22 | 3.2556 | 243.54 | 20 | 145500000 | 439680000 | 287.76 | 156.98 | 0.019045 |  | 4.3652e-05 | 131.27 | 3.2818 | 253.02 | 30 | 145180000 | 456890000 | 300.39 | 159.88 | 0.019045 |  | 4.3652e-05 | 133.33 | 3.3332 | 268.15 | 40 | 146180000 | 446460000 | 324.55 | 163.64 | 0.01905
[18 empty] | 4.4668e-05 | 129.51 | 3.2377 | 233.81 | 1 | 148390000 | 418190000 | 272.99 | 153.88 | 0.019458 |  | 4.4668e-05 | 129.73 | 3.2431 | 237.19 | 10 | 146690000 | 432340000 | 278.87 | 154.94 | 0.019502 |  | 4.4668e-05 | 130.22 | 3.2556 | 243.49 | 20 | 145500000 | 439680000 | 287.7 | 156.97 | 0.019429 |  | 4.4668e-05 | 131.27 | 3.2818 | 252.97 | 30 | 145180000 | 456890000 | 300.33 | 159.87 | 0.019426 |  | 4.4668e-05 | 133.33 | 3.3332 | 268.1 | 40 | 146180000 | 446460000 | 324.49 | 163.63 | 0.019425
[18 empty] | 4.5709e-05 | 129.51 | 3.2377 | 233.76 | 1 | 148390000 | 418190000 | 272.93 | 153.87 | 0.019844 |  | 4.5709e-05 | 129.73 | 3.2431 | 237.14 | 10 | 146690000 | 432340000 | 278.8 | 154.93 | 0.019887 |  | 4.5709e-05 | 130.22 | 3.2556 | 243.44 | 20 | 145500000 | 439680000 | 287.63 | 156.95 | 0.019813 |  | 4.5709e-05 | 131.27 | 3.2818 | 252.92 | 30 | 145180000 | 456890000 | 300.27 | 159.86 | 0.019807 |  | 4.5709e-05 | 133.33 | 3.3332 | 268.05 | 40 | 146180000 | 446460000 | 324.43 | 163.62 | 0.0198
[18 empty] | 4.6774e-05 | 129.51 | 3.2377 | 233.71 | 1 | 148390000 | 418190000 | 272.86 | 153.86 | 0.02023 |  | 4.6774e-05 | 129.73 | 3.2431 | 237.09 | 10 | 146690000 | 432340000 | 278.74 | 154.91 | 0.020273 |  | 4.6774e-05 | 130.22 | 3.2556 | 243.39 | 20 | 145500000 | 439680000 | 287.57 | 156.94 | 0.020197 |  | 4.6774e-05 | 131.27 | 3.2818 | 252.87 | 30 | 145180000 | 456890000 | 300.2 | 159.85 | 0.020187 |  | 4.6774e-05 | 133.33 | 3.3332 | 268 | 40 | 146180000 | 446460000 | 324.37 | 163.61 | 0.020176
[18 empty] | 4.7863e-05 | 129.51 | 3.2377 | 233.65 | 1 | 148390000 | 418190000 | 272.79 | 153.84 | 0.020693 |  | 4.7863e-05 | 129.73 | 3.2431 | 237.04 | 10 | 146690000 | 432340000 | 278.67 | 154.9 | 0.020658 |  | 4.7863e-05 | 130.22 | 3.2556 | 243.33 | 20 | 145500000 | 439680000 | 287.51 | 156.93 | 0.020657 |  | 4.7863e-05 | 131.27 | 3.2818 | 252.81 | 30 | 145180000 | 456890000 | 300.14 | 159.83 | 0.020644 |  | 4.7863e-05 | 133.33 | 3.3332 | 267.95 | 40 | 146180000 | 446460000 | 324.3 | 163.59 | 0.020551
[18 empty] | 4.8978e-05 | 129.51 | 3.2377 | 233.6 | 1 | 148390000 | 418190000 | 272.72 | 153.83 | 0.021079 |  | 4.8978e-05 | 129.73 | 3.2431 | 236.99 | 10 | 146690000 | 432340000 | 278.61 | 154.89 | 0.021044 |  | 4.8978e-05 | 130.22 | 3.2556 | 243.28 | 20 | 145500000 | 439680000 | 287.44 | 156.92 | 0.021041 |  | 4.8978e-05 | 131.27 | 3.2818 | 252.76 | 30 | 145180000 | 456890000 | 300.07 | 159.82 | 0.021025 |  | 4.8978e-05 | 133.33 | 3.3332 | 267.89 | 40 | 146180000 | 446460000 | 324.24 | 163.58 | 0.021001
[18 empty] | 5.0119e-05 | 129.51 | 3.2377 | 233.56 | 1 | 148390000 | 418190000 | 272.67 | 153.82 | 0.021388 |  | 5.0119e-05 | 129.73 | 3.2431 | 236.94 | 10 | 146690000 | 432340000 | 278.56 | 154.88 | 0.021429 |  | 5.0119e-05 | 130.22 | 3.2556 | 243.24 | 20 | 145500000 | 439680000 | 287.39 | 156.91 | 0.021348 |  | 5.0119e-05 | 131.27 | 3.2818 | 252.72 | 30 | 145180000 | 456890000 | 300.02 | 159.81 | 0.02133 |  | 5.0119e-05 | 133.33 | 3.3332 | 267.85 | 40 | 146180000 | 446460000 | 324.19 | 163.57 | 0.021301
[18 empty] | 5.1286e-05 | 129.51 | 3.2377 | 233.52 | 1 | 148390000 | 418190000 | 272.61 | 153.81 | 0.021697 |  | 5.1286e-05 | 129.73 | 3.2431 | 236.9 | 10 | 146690000 | 432340000 | 278.51 | 154.87 | 0.021737 |  | 5.1286e-05 | 130.22 | 3.2556 | 243.2 | 20 | 145500000 | 439680000 | 287.34 | 156.9 | 0.021656 |  | 5.1286e-05 | 131.27 | 3.2818 | 252.67 | 30 | 145180000 | 456890000 | 299.97 | 159.8 | 0.021711 |  | 5.1286e-05 | 133.33 | 3.3332 | 267.8 | 40 | 146180000 | 446460000 | 324.13 | 163.55 | 0.021676
[18 empty] | 5.2481e-05 | 129.51 | 3.2377 | 233.47 | 1 | 148390000 | 418190000 | 272.55 | 153.8 | 0.022083 |  | 5.2481e-05 | 129.73 | 3.2431 | 236.86 | 10 | 146690000 | 432340000 | 278.45 | 154.86 | 0.022046 |  | 5.2481e-05 | 130.22 | 3.2556 | 243.15 | 20 | 145500000 | 439680000 | 287.28 | 156.88 | 0.02204 |  | 5.2481e-05 | 131.27 | 3.2818 | 252.63 | 30 | 145180000 | 456890000 | 299.91 | 159.79 | 0.022016 |  | 5.2481e-05 | 133.33 | 3.3332 | 267.76 | 40 | 146180000 | 446460000 | 324.08 | 163.54 | 0.021976
[18 empty] | 5.3703e-05 | 129.51 | 3.2377 | 233.43 | 1 | 148390000 | 418190000 | 272.5 | 153.79 | 0.022392 |  | 5.3703e-05 | 129.73 | 3.2431 | 236.81 | 10 | 146690000 | 432340000 | 278.39 | 154.84 | 0.022431 |  | 5.3703e-05 | 130.22 | 3.2556 | 243.1 | 20 | 145500000 | 439680000 | 287.23 | 156.87 | 0.022424 |  | 5.3703e-05 | 131.27 | 3.2818 | 252.58 | 30 | 145180000 | 456890000 | 299.85 | 159.77 | 0.022397 |  | 5.3703e-05 | 133.33 | 3.3332 | 267.71 | 40 | 146180000 | 446460000 | 324.02 | 163.53 | 0.022351
[18 empty] | 5.4954e-05 | 129.51 | 3.2377 | 233.38 | 1 | 148390000 | 418190000 | 272.47 | 153.78 | 0.022778 |  | 5.4954e-05 | 129.73 | 3.2431 | 236.76 | 10 | 146690000 | 432340000 | 278.34 | 154.83 | 0.022817 |  | 5.4954e-05 | 130.22 | 3.2556 | 243.06 | 20 | 145500000 | 439680000 | 287.17 | 156.86 | 0.022731 |  | 5.4954e-05 | 131.27 | 3.2818 | 252.53 | 30 | 145180000 | 456890000 | 299.79 | 159.76 | 0.022777 |  | 5.4954e-05 | 133.33 | 3.3332 | 267.66 | 40 | 146180000 | 446460000 | 323.96 | 163.52 | 0.022726
[18 empty] | 5.6234e-05 | 129.51 | 3.2377 | 233.33 | 1 | 148390000 | 418190000 | 272.45 | 153.76 | 0.023164 |  | 5.6234e-05 | 129.73 | 3.2431 | 236.71 | 10 | 146690000 | 432340000 | 278.28 | 154.82 | 0.023202 |  | 5.6234e-05 | 130.22 | 3.2556 | 243.01 | 20 | 145500000 | 439680000 | 287.11 | 156.85 | 0.023115 |  | 5.6234e-05 | 131.27 | 3.2818 | 252.48 | 30 | 145180000 | 456890000 | 299.73 | 159.75 | 0.023158 |  | 5.6234e-05 | 133.33 | 3.3332 | 267.61 | 40 | 146180000 | 446460000 | 323.91 | 163.5 | 0.023101
[18 empty] | 5.7544e-05 | 129.51 | 3.2377 | 233.28 | 1 | 148390000 | 418190000 | 272.42 | 153.75 | 0.02355 |  | 5.7544e-05 | 129.73 | 3.2431 | 236.67 | 10 | 146690000 | 432340000 | 278.22 | 154.81 | 0.02351 |  | 5.7544e-05 | 130.22 | 3.2556 | 242.96 | 20 | 145500000 | 439680000 | 287.05 | 156.84 | 0.023499 |  | 5.7544e-05 | 131.27 | 3.2818 | 252.43 | 30 | 145180000 | 456890000 | 299.67 | 159.73 | 0.023539 |  | 5.7544e-05 | 133.33 | 3.3332 | 267.56 | 40 | 146180000 | 446460000 | 323.85 | 163.49 | 0.023476
[18 empty] | 5.8884e-05 | 129.51 | 3.2377 | 233.23 | 1 | 148390000 | 418190000 | 272.39 | 153.74 | 0.023936 |  | 5.8884e-05 | 129.73 | 3.2431 | 236.62 | 10 | 146690000 | 432340000 | 278.16 | 154.8 | 0.023896 |  | 5.8884e-05 | 130.22 | 3.2556 | 242.91 | 20 | 145500000 | 439680000 | 286.99 | 156.82 | 0.023883 |  | 5.8884e-05 | 131.27 | 3.2818 | 252.38 | 30 | 145180000 | 456890000 | 299.61 | 159.72 | 0.02392 |  | 5.8884e-05 | 133.33 | 3.3332 | 267.51 | 40 | 146180000 | 446460000 | 323.8 | 163.47 | 0.023851
[18 empty] | 6.0256e-05 | 129.51 | 3.2377 | 233.18 | 1 | 148390000 | 418190000 | 272.37 | 153.73 | 0.024322 |  | 6.0256e-05 | 129.73 | 3.2431 | 236.56 | 10 | 146690000 | 432340000 | 278.09 | 154.78 | 0.024358 |  | 6.0256e-05 | 130.22 | 3.2556 | 242.86 | 20 | 145500000 | 439680000 | 286.93 | 156.81 | 0.024267 |  | 6.0256e-05 | 131.27 | 3.2818 | 252.33 | 30 | 145180000 | 456890000 | 299.54 | 159.71 | 0.024301 |  | 6.0256e-05 | 133.33 | 3.3332 | 267.46 | 40 | 146180000 | 446460000 | 323.74 | 163.46 | 0.024226
[18 empty] | 6.166e-05 | 129.51 | 3.2377 | 233.13 | 1 | 148390000 | 418190000 | 272.34 | 153.71 | 0.024709 |  | 6.166e-05 | 129.73 | 3.2431 | 236.51 | 10 | 146690000 | 432340000 | 278.03 | 154.77 | 0.024744 |  | 6.166e-05 | 130.22 | 3.2556 | 242.8 | 20 | 145500000 | 439680000 | 286.86 | 156.8 | 0.024727 |  | 6.166e-05 | 131.27 | 3.2818 | 252.28 | 30 | 145180000 | 456890000 | 299.48 | 159.69 | 0.024682 |  | 6.166e-05 | 133.33 | 3.3332 | 267.4 | 40 | 146180000 | 446460000 | 323.68 | 163.45 | 0.024676
[18 empty] | 6.3096e-05 | 129.51 | 3.2377 | 233.07 | 1 | 148390000 | 418190000 | 272.31 | 153.7 | 0.025172 |  | 6.3096e-05 | 129.73 | 3.2431 | 236.46 | 10 | 146690000 | 432340000 | 277.96 | 154.76 | 0.025129 |  | 6.3096e-05 | 130.22 | 3.2556 | 242.75 | 20 | 145500000 | 439680000 | 286.8 | 156.78 | 0.025111 |  | 6.3096e-05 | 131.27 | 3.2818 | 252.22 | 30 | 145180000 | 456890000 | 299.41 | 159.68 | 0.025139 |  | 6.3096e-05 | 133.33 | 3.3332 | 267.35 | 40 | 146180000 | 446460000 | 323.63 | 163.43 | 0.025051
[18 empty] | 6.4565e-05 | 129.51 | 3.2377 | 233.02 | 1 | 148390000 | 418190000 | 272.28 | 153.68 | 0.025558 |  | 6.4565e-05 | 129.73 | 3.2431 | 236.4 | 10 | 146690000 | 432340000 | 277.9 | 154.74 | 0.025592 |  | 6.4565e-05 | 130.22 | 3.2556 | 242.69 | 20 | 145500000 | 439680000 | 286.73 | 156.77 | 0.025572 |  | 6.4565e-05 | 131.27 | 3.2818 | 252.17 | 30 | 145180000 | 456890000 | 299.34 | 159.66 | 0.02552 |  | 6.4565e-05 | 133.33 | 3.3332 | 267.29 | 40 | 146180000 | 446460000 | 323.57 | 163.41 | 0.025501
[18 empty] | 6.6069e-05 | 129.51 | 3.2377 | 232.96 | 1 | 148390000 | 418190000 | 272.24 | 153.67 | 0.026021 |  | 6.6069e-05 | 129.73 | 3.2431 | 236.35 | 10 | 146690000 | 432340000 | 277.83 | 154.73 | 0.025977 |  | 6.6069e-05 | 130.22 | 3.2556 | 242.64 | 20 | 145500000 | 439680000 | 286.66 | 156.75 | 0.025956 |  | 6.6069e-05 | 131.27 | 3.2818 | 252.11 | 30 | 145180000 | 456890000 | 299.27 | 159.65 | 0.025977 |  | 6.6069e-05 | 133.33 | 3.3332 | 267.23 | 40 | 146180000 | 446460000 | 323.51 | 163.4 | 0.025951
[18 empty] | 6.7608e-05 | 129.51 | 3.2377 | 232.91 | 1 | 148390000 | 418190000 | 272.21 | 153.66 | 0.026407 |  | 6.7608e-05 | 129.73 | 3.2431 | 236.29 | 10 | 146690000 | 432340000 | 277.76 | 154.71 | 0.02644 |  | 6.7608e-05 | 130.22 | 3.2556 | 242.58 | 20 | 145500000 | 439680000 | 286.59 | 156.74 | 0.026417 |  | 6.7608e-05 | 131.27 | 3.2818 | 252.05 | 30 | 145180000 | 456890000 | 299.19 | 159.63 | 0.026434 |  | 6.7608e-05 | 133.33 | 3.3332 | 267.17 | 40 | 146180000 | 446460000 | 323.44 | 163.38 | 0.026401
[18 empty] | 6.9183e-05 | 129.51 | 3.2377 | 232.85 | 1 | 148390000 | 418190000 | 272.18 | 153.64 | 0.026871 |  | 6.9183e-05 | 129.73 | 3.2431 | 236.23 | 10 | 146690000 | 432340000 | 277.69 | 154.7 | 0.026902 |  | 6.9183e-05 | 130.22 | 3.2556 | 242.52 | 20 | 145500000 | 439680000 | 286.52 | 156.72 | 0.026878 |  | 6.9183e-05 | 131.27 | 3.2818 | 251.99 | 30 | 145180000 | 456890000 | 299.12 | 159.62 | 0.026891 |  | 6.9183e-05 | 133.33 | 3.3332 | 267.11 | 40 | 146180000 | 446460000 | 323.38 | 163.37 | 0.026851
[18 empty] | 7.0795e-05 | 129.51 | 3.2377 | 232.79 | 1 | 148390000 | 418190000 | 272.15 | 153.62 | 0.027334 |  | 7.0795e-05 | 129.73 | 3.2431 | 236.17 | 10 | 146690000 | 432340000 | 277.61 | 154.68 | 0.027365 |  | 7.0795e-05 | 130.22 | 3.2556 | 242.46 | 20 | 145500000 | 439680000 | 286.45 | 156.71 | 0.027338 |  | 7.0795e-05 | 131.27 | 3.2818 | 251.93 | 30 | 145180000 | 456890000 | 299.04 | 159.6 | 0.027348 |  | 7.0795e-05 | 133.33 | 3.3332 | 267.05 | 40 | 146180000 | 446460000 | 323.32 | 163.35 | 0.027301
[18 empty] | 7.2444e-05 | 129.51 | 3.2377 | 232.72 | 1 | 148390000 | 418190000 | 272.11 | 153.61 | 0.027874 |  | 7.2444e-05 | 129.73 | 3.2431 | 236.11 | 10 | 146690000 | 432340000 | 277.54 | 154.67 | 0.027827 |  | 7.2444e-05 | 130.22 | 3.2556 | 242.4 | 20 | 145500000 | 439680000 | 286.37 | 156.69 | 0.027799 |  | 7.2444e-05 | 131.27 | 3.2818 | 251.87 | 30 | 145180000 | 456890000 | 298.97 | 159.58 | 0.027805 |  | 7.2444e-05 | 133.33 | 3.3332 | 266.98 | 40 | 146180000 | 446460000 | 323.25 | 163.33 | 0.027826
[18 empty] | 7.4131e-05 | 129.51 | 3.2377 | 232.66 | 1 | 148390000 | 418190000 | 272.08 | 153.59 | 0.028338 |  | 7.4131e-05 | 129.73 | 3.2431 | 236.04 | 10 | 146690000 | 432340000 | 277.46 | 154.65 | 0.028367 |  | 7.4131e-05 | 130.22 | 3.2556 | 242.33 | 20 | 145500000 | 439680000 | 286.29 | 156.68 | 0.028337 |  | 7.4131e-05 | 131.27 | 3.2818 | 251.8 | 30 | 145180000 | 456890000 | 298.89 | 159.57 | 0.028339 |  | 7.4131e-05 | 133.33 | 3.3332 | 266.92 | 40 | 146180000 | 446460000 | 323.18 | 163.31 | 0.028276
[18 empty] | 7.5858e-05 | 129.51 | 3.2377 | 232.6 | 1 | 148390000 | 418190000 | 272.04 | 153.58 | 0.028801 |  | 7.5858e-05 | 129.73 | 3.2431 | 235.98 | 10 | 146690000 | 432340000 | 277.38 | 154.63 | 0.028829 |  | 7.5858e-05 | 130.22 | 3.2556 | 242.27 | 20 | 145500000 | 439680000 | 286.21 | 156.66 | 0.028797 |  | 7.5858e-05 | 131.27 | 3.2818 | 251.74 | 30 | 145180000 | 456890000 | 298.8 | 159.55 | 0.028796 |  | 7.5858e-05 | 133.33 | 3.3332 | 266.85 | 40 | 146180000 | 446460000 | 323.12 | 163.3 | 0.028801
[18 empty] | 7.7625e-05 | 129.51 | 3.2377 | 232.53 | 1 | 148390000 | 418190000 | 272.01 | 153.56 | 0.029341 |  | 7.7625e-05 | 129.73 | 3.2431 | 235.91 | 10 | 146690000 | 432340000 | 277.3 | 154.62 | 0.029369 |  | 7.7625e-05 | 130.22 | 3.2556 | 242.2 | 20 | 145500000 | 439680000 | 286.13 | 156.64 | 0.029335 |  | 7.7625e-05 | 131.27 | 3.2818 | 251.67 | 30 | 145180000 | 456890000 | 298.72 | 159.53 | 0.029329 |  | 7.7625e-05 | 133.33 | 3.3332 | 266.78 | 40 | 146180000 | 446460000 | 323.04 | 163.28 | 0.029326
[18 empty] | 7.9433e-05 | 129.51 | 3.2377 | 232.46 | 1 | 148390000 | 418190000 | 271.97 | 153.54 | 0.029882 |  | 7.9433e-05 | 129.73 | 3.2431 | 235.84 | 10 | 146690000 | 432340000 | 277.22 | 154.6 | 0.029908 |  | 7.9433e-05 | 130.22 | 3.2556 | 242.13 | 20 | 145500000 | 439680000 | 286.05 | 156.63 | 0.029873 |  | 7.9433e-05 | 131.27 | 3.2818 | 251.6 | 30 | 145180000 | 456890000 | 298.64 | 159.51 | 0.029862 |  | 7.9433e-05 | 133.33 | 3.3332 | 266.71 | 40 | 146180000 | 446460000 | 322.97 | 163.26 | 0.029851
[18 empty] | 8.1283e-05 | 129.51 | 3.2377 | 232.39 | 1 | 148390000 | 418190000 | 271.93 | 153.52 | 0.030422 |  | 8.1283e-05 | 129.73 | 3.2431 | 235.77 | 10 | 146690000 | 432340000 | 277.13 | 154.58 | 0.030448 |  | 8.1283e-05 | 130.22 | 3.2556 | 242.06 | 20 | 145500000 | 439680000 | 285.97 | 156.61 | 0.03041 |  | 8.1283e-05 | 131.27 | 3.2818 | 251.53 | 30 | 145180000 | 456890000 | 298.55 | 159.49 | 0.030395 |  | 8.1283e-05 | 133.33 | 3.3332 | 266.64 | 40 | 146180000 | 446460000 | 322.9 | 163.24 | 0.030376
[18 empty] | 8.3176e-05 | 129.51 | 3.2377 | 232.32 | 1 | 148390000 | 418190000 | 271.89 | 153.51 | 0.030963 |  | 8.3176e-05 | 129.73 | 3.2431 | 235.7 | 10 | 146690000 | 432340000 | 277.04 | 154.56 | 0.030987 |  | 8.3176e-05 | 130.22 | 3.2556 | 241.99 | 20 | 145500000 | 439680000 | 285.88 | 156.59 | 0.030948 |  | 8.3176e-05 | 131.27 | 3.2818 | 251.46 | 30 | 145180000 | 456890000 | 298.46 | 159.47 | 0.030929 |  | 8.3176e-05 | 133.33 | 3.3332 | 266.57 | 40 | 146180000 | 446460000 | 322.82 | 163.22 | 0.030901
[18 empty] | 8.5114e-05 | 129.51 | 3.2377 | 232.25 | 1 | 148390000 | 418190000 | 271.86 | 153.49 | 0.031503 |  | 8.5114e-05 | 129.73 | 3.2431 | 235.63 | 10 | 146690000 | 432340000 | 276.96 | 154.54 | 0.031527 |  | 8.5114e-05 | 130.22 | 3.2556 | 241.92 | 20 | 145500000 | 439680000 | 285.79 | 156.57 | 0.031485 |  | 8.5114e-05 | 131.27 | 3.2818 | 251.38 | 30 | 145180000 | 456890000 | 298.37 | 159.45 | 0.031538 |  | 8.5114e-05 | 133.33 | 3.3332 | 266.49 | 40 | 146180000 | 446460000 | 322.75 | 163.2 | 0.031501
[18 empty] | 8.7096e-05 | 129.51 | 3.2377 | 232.17 | 1 | 148390000 | 418190000 | 271.82 | 153.47 | 0.032121 |  | 8.7096e-05 | 129.73 | 3.2431 | 235.56 | 10 | 146690000 | 432340000 | 276.87 | 154.53 | 0.032067 |  | 8.7096e-05 | 130.22 | 3.2556 | 241.84 | 20 | 145500000 | 439680000 | 285.7 | 156.55 | 0.0321 |  | 8.7096e-05 | 131.27 | 3.2818 | 251.31 | 30 | 145180000 | 456890000 | 298.28 | 159.43 | 0.032071 |  | 8.7096e-05 | 133.33 | 3.3332 | 266.41 | 40 | 146180000 | 446460000 | 322.67 | 163.18 | 0.032101
[18 empty] | 8.9125e-05 | 129.51 | 3.2377 | 232.1 | 1 | 148390000 | 418190000 | 271.78 | 153.45 | 0.032662 |  | 8.9125e-05 | 129.73 | 3.2431 | 235.48 | 10 | 146690000 | 432340000 | 276.78 | 154.51 | 0.032683 |  | 8.9125e-05 | 130.22 | 3.2556 | 241.77 | 20 | 145500000 | 439680000 | 285.61 | 156.53 | 0.032637 |  | 8.9125e-05 | 131.27 | 3.2818 | 251.23 | 30 | 145180000 | 456890000 | 298.19 | 159.41 | 0.032681 |  | 8.9125e-05 | 133.33 | 3.3332 | 266.34 | 40 | 146180000 | 446460000 | 322.59 | 163.16 | 0.032626
[18 empty] | 9.1201e-05 | 129.51 | 3.2377 | 232.02 | 1 | 148390000 | 418190000 | 271.74 | 153.43 | 0.033279 |  | 9.1201e-05 | 129.73 | 3.2431 | 235.4 | 10 | 146690000 | 432340000 | 276.69 | 154.49 | 0.0333 |  | 9.1201e-05 | 130.22 | 3.2556 | 241.69 | 20 | 145500000 | 439680000 | 285.51 | 156.51 | 0.033251 |  | 9.1201e-05 | 131.27 | 3.2818 | 251.15 | 30 | 145180000 | 456890000 | 298.09 | 159.39 | 0.03329 |  | 9.1201e-05 | 133.33 | 3.3332 | 266.26 | 40 | 146180000 | 446460000 | 322.5 | 163.13 | 0.033226
[18 empty] | 9.3325e-05 | 129.51 | 3.2377 | 231.94 | 1 | 148390000 | 418190000 | 271.7 | 153.41 | 0.033897 |  | 9.3325e-05 | 129.73 | 3.2431 | 235.32 | 10 | 146690000 | 432340000 | 276.59 | 154.47 | 0.033917 |  | 9.3325e-05 | 130.22 | 3.2556 | 241.61 | 20 | 145500000 | 439680000 | 285.42 | 156.49 | 0.033866 |  | 9.3325e-05 | 131.27 | 3.2818 | 251.07 | 30 | 145180000 | 456890000 | 298 | 159.37 | 0.0339 |  | 9.3325e-05 | 133.33 | 3.3332 | 266.17 | 40 | 146180000 | 446460000 | 322.42 | 163.11 | 0.033901
[18 empty] | 9.5499e-05 | 129.51 | 3.2377 | 231.86 | 1 | 148390000 | 418190000 | 271.65 | 153.39 | 0.034515 |  | 9.5499e-05 | 129.73 | 3.2431 | 235.24 | 10 | 146690000 | 432340000 | 276.5 | 154.45 | 0.034533 |  | 9.5499e-05 | 130.22 | 3.2556 | 241.53 | 20 | 145500000 | 439680000 | 285.32 | 156.47 | 0.03448 |  | 9.5499e-05 | 131.27 | 3.2818 | 250.99 | 30 | 145180000 | 456890000 | 297.9 | 159.35 | 0.034509 |  | 9.5499e-05 | 133.33 | 3.3332 | 266.09 | 40 | 146180000 | 446460000 | 322.34 | 163.09 | 0.034501
[18 empty] | 9.7724e-05 | 129.51 | 3.2377 | 231.79 | 1 | 148390000 | 418190000 | 271.61 | 153.37 | 0.035055 |  | 9.7724e-05 | 129.73 | 3.2431 | 235.17 | 10 | 146690000 | 432340000 | 276.42 | 154.43 | 0.035073 |  | 9.7724e-05 | 130.22 | 3.2556 | 241.45 | 20 | 145500000 | 439680000 | 285.23 | 156.45 | 0.035094 |  | 9.7724e-05 | 131.27 | 3.2818 | 250.91 | 30 | 145180000 | 456890000 | 297.81 | 159.33 | 0.035118 |  | 9.7724e-05 | 133.33 | 3.3332 | 266.01 | 40 | 146180000 | 446460000 | 322.27 | 163.07 | 0.035101
[18 empty] | 0.0001 | 129.51 | 3.2377 | 231.72 | 1 | 148390000 | 418190000 | 271.58 | 153.35 | 0.035596 |  | 0.0001 | 129.73 | 3.2431 | 235.1 | 10 | 146690000 | 432340000 | 276.35 | 154.41 | 0.035612 |  | 0.0001 | 130.22 | 3.2556 | 241.39 | 20 | 145500000 | 439680000 | 285.16 | 156.44 | 0.035555 |  | 0.0001 | 131.27 | 3.2818 | 250.85 | 30 | 145180000 | 456890000 | 297.74 | 159.31 | 0.035576 |  | 0.0001 | 133.33 | 3.3332 | 265.95 | 40 | 146180000 | 446460000 | 322.21 | 163.05 | 0.035551
[18 empty] | 0.00010233 | 129.51 | 3.2377 | 231.65 | 1 | 148390000 | 418190000 | 271.54 | 153.34 | 0.036136 |  | 0.00010233 | 129.73 | 3.2431 | 235.03 | 10 | 146690000 | 432340000 | 276.28 | 154.39 | 0.036152 |  | 0.00010233 | 130.22 | 3.2556 | 241.32 | 20 | 145500000 | 439680000 | 285.09 | 156.42 | 0.036093 |  | 0.00010233 | 131.27 | 3.2818 | 250.78 | 30 | 145180000 | 456890000 | 297.66 | 159.29 | 0.036109 |  | 0.00010233 | 133.33 | 3.3332 | 265.87 | 40 | 146180000 | 446460000 | 322.15 | 163.03 | 0.036151
[18 empty] | 0.00010471 | 129.51 | 3.2377 | 231.59 | 1 | 148390000 | 418190000 | 271.5 | 153.32 | 0.036599 |  | 0.00010471 | 129.73 | 3.2431 | 234.97 | 10 | 146690000 | 432340000 | 276.21 | 154.37 | 0.036615 |  | 0.00010471 | 130.22 | 3.2556 | 241.25 | 20 | 145500000 | 439680000 | 285.01 | 156.4 | 0.03663 |  | 0.00010471 | 131.27 | 3.2818 | 250.71 | 30 | 145180000 | 456890000 | 297.58 | 159.27 | 0.036642 |  | 0.00010471 | 133.33 | 3.3332 | 265.8 | 40 | 146180000 | 446460000 | 322.09 | 163.01 | 0.036676
[18 empty] | 0.00010715 | 129.51 | 3.2377 | 231.52 | 1 | 148390000 | 418190000 | 271.46 | 153.3 | 0.03714 |  | 0.00010715 | 129.73 | 3.2431 | 234.9 | 10 | 146690000 | 432340000 | 276.13 | 154.35 | 0.037154 |  | 0.00010715 | 130.22 | 3.2556 | 241.18 | 20 | 145500000 | 439680000 | 284.94 | 156.38 | 0.037168 |  | 0.00010715 | 131.27 | 3.2818 | 250.64 | 30 | 145180000 | 456890000 | 297.5 | 159.25 | 0.037175 |  | 0.00010715 | 133.33 | 3.3332 | 265.73 | 40 | 146180000 | 446460000 | 322.02 | 162.99 | 0.037201
[18 empty] | 0.00010965 | 129.51 | 3.2377 | 231.44 | 1 | 148390000 | 418190000 | 271.41 | 153.28 | 0.037758 |  | 0.00010965 | 129.73 | 3.2431 | 234.82 | 10 | 146690000 | 432340000 | 276.06 | 154.34 | 0.037771 |  | 0.00010965 | 130.22 | 3.2556 | 241.11 | 20 | 145500000 | 439680000 | 284.86 | 156.36 | 0.037705 |  | 0.00010965 | 131.27 | 3.2818 | 250.56 | 30 | 145180000 | 456890000 | 297.42 | 159.23 | 0.037785 |  | 0.00010965 | 133.33 | 3.3332 | 265.65 | 40 | 146180000 | 446460000 | 321.95 | 162.97 | 0.037801
[18 empty] | 0.0001122 | 129.51 | 3.2377 | 231.37 | 1 | 148390000 | 418190000 | 271.37 | 153.26 | 0.038298 |  | 0.0001122 | 129.73 | 3.2431 | 234.75 | 10 | 146690000 | 432340000 | 275.98 | 154.32 | 0.03831 |  | 0.0001122 | 130.22 | 3.2556 | 241.03 | 20 | 145500000 | 439680000 | 284.78 | 156.34 | 0.03832 |  | 0.0001122 | 131.27 | 3.2818 | 250.49 | 30 | 145180000 | 456890000 | 297.34 | 159.21 | 0.038318 |  | 0.0001122 | 133.33 | 3.3332 | 265.58 | 40 | 146180000 | 446460000 | 321.89 | 162.95 | 0.038326
[18 empty] | 0.00011482 | 129.51 | 3.2377 | 231.29 | 1 | 148390000 | 418190000 | 271.33 | 153.24 | 0.038916 |  | 0.00011482 | 129.73 | 3.2431 | 234.67 | 10 | 146690000 | 432340000 | 275.9 | 154.3 | 0.038927 |  | 0.00011482 | 130.22 | 3.2556 | 240.96 | 20 | 145500000 | 439680000 | 284.7 | 156.32 | 0.038857 |  | 0.00011482 | 131.27 | 3.2818 | 250.41 | 30 | 145180000 | 456890000 | 297.25 | 159.19 | 0.038927 |  | 0.00011482 | 133.33 | 3.3332 | 265.5 | 40 | 146180000 | 446460000 | 321.82 | 162.92 | 0.038926
[18 empty] | 0.00011749 | 129.51 | 3.2377 | 231.22 | 1 | 148390000 | 418190000 | 271.28 | 153.22 | 0.039456 |  | 0.00011749 | 129.73 | 3.2431 | 234.6 | 10 | 146690000 | 432340000 | 275.82 | 154.28 | 0.039467 |  | 0.00011749 | 130.22 | 3.2556 | 240.88 | 20 | 145500000 | 439680000 | 284.62 | 156.3 | 0.039472 |  | 0.00011749 | 131.27 | 3.2818 | 250.33 | 30 | 145180000 | 456890000 | 297.17 | 159.17 | 0.039537 |  | 0.00011749 | 133.33 | 3.3332 | 265.42 | 40 | 146180000 | 446460000 | 321.75 | 162.9 | 0.039526
[18 empty] | 0.00012023 | 129.51 | 3.2377 | 231.14 | 1 | 148390000 | 418190000 | 271.24 | 153.2 | 0.040074 |  | 0.00012023 | 129.73 | 3.2431 | 234.52 | 10 | 146690000 | 432340000 | 275.75 | 154.25 | 0.040083 |  | 0.00012023 | 130.22 | 3.2556 | 240.8 | 20 | 145500000 | 439680000 | 284.54 | 156.28 | 0.040086 |  | 0.00012023 | 131.27 | 3.2818 | 250.25 | 30 | 145180000 | 456890000 | 297.08 | 159.15 | 0.040146 |  | 0.00012023 | 133.33 | 3.3332 | 265.34 | 40 | 146180000 | 446460000 | 321.67 | 162.88 | 0.040126
[18 empty] | 0.00012303 | 129.51 | 3.2377 | 231.06 | 1 | 148390000 | 418190000 | 271.19 | 153.18 | 0.040692 |  | 0.00012303 | 129.73 | 3.2431 | 234.44 | 10 | 146690000 | 432340000 | 275.68 | 154.23 | 0.0407 |  | 0.00012303 | 130.22 | 3.2556 | 240.72 | 20 | 145500000 | 439680000 | 284.45 | 156.26 | 0.0407 |  | 0.00012303 | 131.27 | 3.2818 | 250.17 | 30 | 145180000 | 456890000 | 296.99 | 159.12 | 0.040756 |  | 0.00012303 | 133.33 | 3.3332 | 265.25 | 40 | 146180000 | 446460000 | 321.6 | 162.85 | 0.040801
[18 empty] | 0.00012589 | 129.51 | 3.2377 | 230.98 | 1 | 148390000 | 418190000 | 271.14 | 153.16 | 0.04131 |  | 0.00012589 | 129.73 | 3.2431 | 234.35 | 10 | 146690000 | 432340000 | 275.62 | 154.21 | 0.041394 |  | 0.00012589 | 130.22 | 3.2556 | 240.63 | 20 | 145500000 | 439680000 | 284.36 | 156.24 | 0.041391 |  | 0.00012589 | 131.27 | 3.2818 | 250.08 | 30 | 145180000 | 456890000 | 296.9 | 159.1 | 0.041441 |  | 0.00012589 | 133.33 | 3.3332 | 265.17 | 40 | 146180000 | 446460000 | 321.53 | 162.83 | 0.041401
[18 empty] | 0.00012882 | 129.51 | 3.2377 | 230.89 | 1 | 148390000 | 418190000 | 271.09 | 153.13 | 0.042004 |  | 0.00012882 | 129.73 | 3.2431 | 234.27 | 10 | 146690000 | 432340000 | 275.56 | 154.19 | 0.04201 |  | 0.00012882 | 130.22 | 3.2556 | 240.55 | 20 | 145500000 | 439680000 | 284.27 | 156.21 | 0.042006 |  | 0.00012882 | 131.27 | 3.2818 | 250 | 30 | 145180000 | 456890000 | 296.81 | 159.08 | 0.042051 |  | 0.00012882 | 133.33 | 3.3332 | 265.08 | 40 | 146180000 | 446460000 | 321.46 | 162.81 | 0.042076
[18 empty] | 0.00013183 | 129.51 | 3.2377 | 230.81 | 1 | 148390000 | 418190000 | 271.04 | 153.11 | 0.042622 |  | 0.00013183 | 129.73 | 3.2431 | 234.18 | 10 | 146690000 | 432340000 | 275.5 | 154.17 | 0.042704 |  | 0.00013183 | 130.22 | 3.2556 | 240.46 | 20 | 145500000 | 439680000 | 284.18 | 156.19 | 0.042697 |  | 0.00013183 | 131.27 | 3.2818 | 249.91 | 30 | 145180000 | 456890000 | 296.72 | 159.05 | 0.042736 |  | 0.00013183 | 133.33 | 3.3332 | 264.99 | 40 | 146180000 | 446460000 | 321.39 | 162.78 | 0.042751
[18 empty] | 0.0001349 | 129.51 | 3.2377 | 230.72 | 1 | 148390000 | 418190000 | 270.99 | 153.09 | 0.043317 |  | 0.0001349 | 129.73 | 3.2431 | 234.09 | 10 | 146690000 | 432340000 | 275.45 | 154.14 | 0.043398 |  | 0.0001349 | 130.22 | 3.2556 | 240.37 | 20 | 145500000 | 439680000 | 284.09 | 156.17 | 0.043388 |  | 0.0001349 | 131.27 | 3.2818 | 249.82 | 30 | 145180000 | 456890000 | 296.62 | 159.03 | 0.043422 |  | 0.0001349 | 133.33 | 3.3332 | 264.89 | 40 | 146180000 | 446460000 | 321.32 | 162.76 | 0.043501
[18 empty] | 0.00013804 | 129.51 | 3.2377 | 230.63 | 1 | 148390000 | 418190000 | 270.94 | 153.06 | 0.044012 |  | 0.00013804 | 129.73 | 3.2431 | 234 | 10 | 146690000 | 432340000 | 275.39 | 154.12 | 0.044092 |  | 0.00013804 | 130.22 | 3.2556 | 240.28 | 20 | 145500000 | 439680000 | 283.99 | 156.14 | 0.044079 |  | 0.00013804 | 131.27 | 3.2818 | 249.73 | 30 | 145180000 | 456890000 | 296.53 | 159 | 0.044108 |  | 0.00013804 | 133.33 | 3.3332 | 264.8 | 40 | 146180000 | 446460000 | 321.24 | 162.73 | 0.044176
[18 empty] | 0.00014125 | 129.51 | 3.2377 | 230.53 | 1 | 148390000 | 418190000 | 270.88 | 153.04 | 0.044784 |  | 0.00014125 | 129.73 | 3.2431 | 233.91 | 10 | 146690000 | 432340000 | 275.33 | 154.09 | 0.044785 |  | 0.00014125 | 130.22 | 3.2556 | 240.19 | 20 | 145500000 | 439680000 | 283.89 | 156.12 | 0.04477 |  | 0.00014125 | 131.27 | 3.2818 | 249.63 | 30 | 145180000 | 456890000 | 296.43 | 158.98 | 0.044869 |  | 0.00014125 | 133.33 | 3.3332 | 264.7 | 40 | 146180000 | 446460000 | 321.17 | 162.7 | 0.044926
[18 empty] | 0.00014454 | 129.51 | 3.2377 | 230.44 | 1 | 148390000 | 418190000 | 270.83 | 153.01 | 0.045479 |  | 0.00014454 | 129.73 | 3.2431 | 233.82 | 10 | 146690000 | 432340000 | 275.27 | 154.07 | 0.045479 |  | 0.00014454 | 130.22 | 3.2556 | 240.09 | 20 | 145500000 | 439680000 | 283.79 | 156.09 | 0.045538 |  | 0.00014454 | 131.27 | 3.2818 | 249.53 | 30 | 145180000 | 456890000 | 296.33 | 158.95 | 0.045631 |  | 0.00014454 | 133.33 | 3.3332 | 264.6 | 40 | 146180000 | 446460000 | 321.09 | 162.67 | 0.045676
[18 empty] | 0.00014791 | 129.51 | 3.2377 | 230.34 | 1 | 148390000 | 418190000 | 270.77 | 152.99 | 0.046251 |  | 0.00014791 | 129.73 | 3.2431 | 233.72 | 10 | 146690000 | 432340000 | 275.21 | 154.04 | 0.04625 |  | 0.00014791 | 130.22 | 3.2556 | 239.99 | 20 | 145500000 | 439680000 | 283.69 | 156.07 | 0.046306 |  | 0.00014791 | 131.27 | 3.2818 | 249.43 | 30 | 145180000 | 456890000 | 296.22 | 158.92 | 0.046393 |  | 0.00014791 | 133.33 | 3.3332 | 264.5 | 40 | 146180000 | 446460000 | 321.01 | 162.65 | 0.046426
[18 empty] | 0.00015136 | 129.51 | 3.2377 | 230.24 | 1 | 148390000 | 418190000 | 270.71 | 152.96 | 0.047023 |  | 0.00015136 | 129.73 | 3.2431 | 233.62 | 10 | 146690000 | 432340000 | 275.15 | 154.02 | 0.047021 |  | 0.00015136 | 130.22 | 3.2556 | 239.89 | 20 | 145500000 | 439680000 | 283.59 | 156.04 | 0.047074 |  | 0.00015136 | 131.27 | 3.2818 | 249.33 | 30 | 145180000 | 456890000 | 296.12 | 158.9 | 0.047155 |  | 0.00015136 | 133.33 | 3.3332 | 264.4 | 40 | 146180000 | 446460000 | 320.93 | 162.62 | 0.047176
[18 empty] | 0.00015488 | 129.51 | 3.2377 | 230.14 | 1 | 148390000 | 418190000 | 270.65 | 152.93 | 0.047796 |  | 0.00015488 | 129.73 | 3.2431 | 233.52 | 10 | 146690000 | 432340000 | 275.08 | 153.99 | 0.047792 |  | 0.00015488 | 130.22 | 3.2556 | 239.79 | 20 | 145500000 | 439680000 | 283.48 | 156.01 | 0.047842 |  | 0.00015488 | 131.27 | 3.2818 | 249.23 | 30 | 145180000 | 456890000 | 296.01 | 158.87 | 0.047917 |  | 0.00015488 | 133.33 | 3.3332 | 264.29 | 40 | 146180000 | 446460000 | 320.84 | 162.59 | 0.048001
[18 empty] | 0.00015849 | 129.51 | 3.2377 | 230.04 | 1 | 148390000 | 418190000 | 270.59 | 152.91 | 0.048568 |  | 0.00015849 | 129.73 | 3.2431 | 233.41 | 10 | 146690000 | 432340000 | 275.02 | 153.96 | 0.048639 |  | 0.00015849 | 130.22 | 3.2556 | 239.69 | 20 | 145500000 | 439680000 | 283.37 | 155.99 | 0.04861 |  | 0.00015849 | 131.27 | 3.2818 | 249.12 | 30 | 145180000 | 456890000 | 295.9 | 158.84 | 0.048754 |  | 0.00015849 | 133.33 | 3.3332 | 264.18 | 40 | 146180000 | 446460000 | 320.76 | 162.56 | 0.048826
[18 empty] | 0.00016218 | 129.51 | 3.2377 | 229.93 | 1 | 148390000 | 418190000 | 270.53 | 152.88 | 0.049417 |  | 0.00016218 | 129.73 | 3.2431 | 233.31 | 10 | 146690000 | 432340000 | 274.95 | 153.93 | 0.04941 |  | 0.00016218 | 130.22 | 3.2556 | 239.58 | 20 | 145500000 | 439680000 | 283.25 | 155.96 | 0.049455 |  | 0.00016218 | 131.27 | 3.2818 | 249.01 | 30 | 145180000 | 456890000 | 295.78 | 158.81 | 0.049592 |  | 0.00016218 | 133.33 | 3.3332 | 264.07 | 40 | 146180000 | 446460000 | 320.67 | 162.53 | 0.049651
[18 empty] | 0.00016596 | 129.51 | 3.2377 | 229.82 | 1 | 148390000 | 418190000 | 270.47 | 152.85 | 0.050266 |  | 0.00016596 | 129.73 | 3.2431 | 233.2 | 10 | 146690000 | 432340000 | 274.88 | 153.9 | 0.050258 |  | 0.00016596 | 130.22 | 3.2556 | 239.47 | 20 | 145500000 | 439680000 | 283.14 | 155.93 | 0.050299 |  | 0.00016596 | 131.27 | 3.2818 | 248.9 | 30 | 145180000 | 456890000 | 295.66 | 158.78 | 0.05043 |  | 0.00016596 | 133.33 | 3.3332 | 263.96 | 40 | 146180000 | 446460000 | 320.58 | 162.49 | 0.050476
[18 empty] | 0.00016982 | 129.51 | 3.2377 | 229.71 | 1 | 148390000 | 418190000 | 270.4 | 152.82 | 0.051116 |  | 0.00016982 | 129.73 | 3.2431 | 233.09 | 10 | 146690000 | 432340000 | 274.82 | 153.87 | 0.051106 |  | 0.00016982 | 130.22 | 3.2556 | 239.36 | 20 | 145500000 | 439680000 | 283.03 | 155.9 | 0.051144 |  | 0.00016982 | 131.27 | 3.2818 | 248.79 | 30 | 145180000 | 456890000 | 295.55 | 158.75 | 0.051268 |  | 0.00016982 | 133.33 | 3.3332 | 263.84 | 40 | 146180000 | 446460000 | 320.49 | 162.46 | 0.051376
[18 empty] | 0.00017378 | 129.51 | 3.2377 | 229.6 | 1 | 148390000 | 418190000 | 270.33 | 152.79 | 0.051965 |  | 0.00017378 | 129.73 | 3.2431 | 232.97 | 10 | 146690000 | 432340000 | 274.74 | 153.84 | 0.052031 |  | 0.00017378 | 130.22 | 3.2556 | 239.24 | 20 | 145500000 | 439680000 | 282.92 | 155.87 | 0.052066 |  | 0.00017378 | 131.27 | 3.2818 | 248.67 | 30 | 145180000 | 456890000 | 295.42 | 158.71 | 0.052183 |  | 0.00017378 | 133.33 | 3.3332 | 263.72 | 40 | 146180000 | 446460000 | 320.4 | 162.43 | 0.052276
[18 empty] | 0.00017783 | 129.51 | 3.2377 | 229.48 | 1 | 148390000 | 418190000 | 270.27 | 152.76 | 0.052892 |  | 0.00017783 | 129.73 | 3.2431 | 232.85 | 10 | 146690000 | 432340000 | 274.67 | 153.81 | 0.052956 |  | 0.00017783 | 130.22 | 3.2556 | 239.12 | 20 | 145500000 | 439680000 | 282.81 | 155.84 | 0.052987 |  | 0.00017783 | 131.27 | 3.2818 | 248.55 | 30 | 145180000 | 456890000 | 295.3 | 158.68 | 0.053097 |  | 0.00017783 | 133.33 | 3.3332 | 263.6 | 40 | 146180000 | 446460000 | 320.31 | 162.39 | 0.053176
[18 empty] | 0.00018197 | 129.51 | 3.2377 | 229.36 | 1 | 148390000 | 418190000 | 270.2 | 152.73 | 0.053818 |  | 0.00018197 | 129.73 | 3.2431 | 232.74 | 10 | 146690000 | 432340000 | 274.6 | 153.78 | 0.053804 |  | 0.00018197 | 130.22 | 3.2556 | 239 | 20 | 145500000 | 439680000 | 282.69 | 155.8 | 0.053909 |  | 0.00018197 | 131.27 | 3.2818 | 248.43 | 30 | 145180000 | 456890000 | 295.17 | 158.65 | 0.054011 |  | 0.00018197 | 133.33 | 3.3332 | 263.48 | 40 | 146180000 | 446460000 | 320.22 | 162.36 | 0.054076
[18 empty] | 0.00018621 | 129.51 | 3.2377 | 229.24 | 1 | 148390000 | 418190000 | 270.13 | 152.69 | 0.054745 |  | 0.00018621 | 129.73 | 3.2431 | 232.61 | 10 | 146690000 | 432340000 | 274.52 | 153.75 | 0.054806 |  | 0.00018621 | 130.22 | 3.2556 | 238.88 | 20 | 145500000 | 439680000 | 282.59 | 155.77 | 0.05483 |  | 0.00018621 | 131.27 | 3.2818 | 248.31 | 30 | 145180000 | 456890000 | 295.04 | 158.61 | 0.054925 |  | 0.00018621 | 133.33 | 3.3332 | 263.35 | 40 | 146180000 | 446460000 | 320.13 | 162.32 | 0.055051
[18 empty] | 0.00019055 | 129.51 | 3.2377 | 229.12 | 1 | 148390000 | 418190000 | 270.05 | 152.66 | 0.055671 |  | 0.00019055 | 129.73 | 3.2431 | 232.49 | 10 | 146690000 | 432340000 | 274.44 | 153.71 | 0.055731 |  | 0.00019055 | 130.22 | 3.2556 | 238.75 | 20 | 145500000 | 439680000 | 282.48 | 155.74 | 0.055829 |  | 0.00019055 | 131.27 | 3.2818 | 248.18 | 30 | 145180000 | 456890000 | 294.9 | 158.58 | 0.055915 |  | 0.00019055 | 133.33 | 3.3332 | 263.22 | 40 | 146180000 | 446460000 | 320.04 | 162.29 | 0.056026
[18 empty] | 0.00019498 | 129.51 | 3.2377 | 229.01 | 1 | 148390000 | 418190000 | 269.98 | 152.63 | 0.056521 |  | 0.00019498 | 129.73 | 3.2431 | 232.38 | 10 | 146690000 | 432340000 | 274.37 | 153.69 | 0.056579 |  | 0.00019498 | 130.22 | 3.2556 | 238.65 | 20 | 145500000 | 439680000 | 282.39 | 155.71 | 0.056597 |  | 0.00019498 | 131.27 | 3.2818 | 248.07 | 30 | 145180000 | 456890000 | 294.8 | 158.55 | 0.056753 |  | 0.00019498 | 133.33 | 3.3332 | 263.11 | 40 | 146180000 | 446460000 | 319.95 | 162.26 | 0.056851
[18 empty] | 0.00019953 | 129.51 | 3.2377 | 228.92 | 1 | 148390000 | 418190000 | 269.92 | 152.61 | 0.057216 |  | 0.00019953 | 129.73 | 3.2431 | 232.29 | 10 | 146690000 | 432340000 | 274.3 | 153.66 | 0.057273 |  | 0.00019953 | 130.22 | 3.2556 | 238.55 | 20 | 145500000 | 439680000 | 282.31 | 155.68 | 0.057364 |  | 0.00019953 | 131.27 | 3.2818 | 247.97 | 30 | 145180000 | 456890000 | 294.7 | 158.52 | 0.057515 |  | 0.00019953 | 133.33 | 3.3332 | 263.01 | 40 | 146180000 | 446460000 | 319.86 | 162.23 | 0.057601
[18 empty] | 0.00020417 | 129.51 | 3.2377 | 228.82 | 1 | 148390000 | 418190000 | 269.84 | 152.58 | 0.057988 |  | 0.00020417 | 129.73 | 3.2431 | 232.19 | 10 | 146690000 | 432340000 | 274.22 | 153.63 | 0.058044 |  | 0.00020417 | 130.22 | 3.2556 | 238.45 | 20 | 145500000 | 439680000 | 282.22 | 155.65 | 0.058132 |  | 0.00020417 | 131.27 | 3.2818 | 247.87 | 30 | 145180000 | 456890000 | 294.6 | 158.49 | 0.058277 |  | 0.00020417 | 133.33 | 3.3332 | 262.9 | 40 | 146180000 | 446460000 | 319.78 | 162.2 | 0.058426
[18 empty] | 0.00020893 | 129.51 | 3.2377 | 228.72 | 1 | 148390000 | 418190000 | 269.77 | 152.55 | 0.05876 |  | 0.00020893 | 129.73 | 3.2431 | 232.09 | 10 | 146690000 | 432340000 | 274.15 | 153.6 | 0.058814 |  | 0.00020893 | 130.22 | 3.2556 | 238.35 | 20 | 145500000 | 439680000 | 282.14 | 155.63 | 0.0589 |  | 0.00020893 | 131.27 | 3.2818 | 247.77 | 30 | 145180000 | 456890000 | 294.49 | 158.46 | 0.059039 |  | 0.00020893 | 133.33 | 3.3332 | 262.79 | 40 | 146180000 | 446460000 | 319.69 | 162.17 | 0.059251
[18 empty] | 0.0002138 | 129.51 | 3.2377 | 228.62 | 1 | 148390000 | 418190000 | 269.7 | 152.52 | 0.059532 |  | 0.0002138 | 129.73 | 3.2431 | 231.99 | 10 | 146690000 | 432340000 | 274.07 | 153.57 | 0.059585 |  | 0.0002138 | 130.22 | 3.2556 | 238.24 | 20 | 145500000 | 439680000 | 282.06 | 155.6 | 0.059745 |  | 0.0002138 | 131.27 | 3.2818 | 247.66 | 30 | 145180000 | 456890000 | 294.39 | 158.43 | 0.059877 |  | 0.0002138 | 133.33 | 3.3332 | 262.68 | 40 | 146180000 | 446460000 | 319.59 | 162.14 | 0.060077
[18 empty] | 0.00021878 | 129.51 | 3.2377 | 228.51 | 1 | 148390000 | 418190000 | 269.62 | 152.49 | 0.060381 |  | 0.00021878 | 129.73 | 3.2431 | 231.88 | 10 | 146690000 | 432340000 | 274 | 153.54 | 0.060433 |  | 0.00021878 | 130.22 | 3.2556 | 238.14 | 20 | 145500000 | 439680000 | 281.97 | 155.57 | 0.060513 |  | 0.00021878 | 131.27 | 3.2818 | 247.55 | 30 | 145180000 | 456890000 | 294.29 | 158.4 | 0.060715 |  | 0.00021878 | 133.33 | 3.3332 | 262.57 | 40 | 146180000 | 446460000 | 319.5 | 162.1 | 0.060902
[18 empty] | 0.00022387 | 129.51 | 3.2377 | 228.41 | 1 | 148390000 | 418190000 | 269.54 | 152.46 | 0.061154 |  | 0.00022387 | 129.73 | 3.2431 | 231.77 | 10 | 146690000 | 432340000 | 273.92 | 153.51 | 0.061281 |  | 0.00022387 | 130.22 | 3.2556 | 238.03 | 20 | 145500000 | 439680000 | 281.88 | 155.53 | 0.061358 |  | 0.00022387 | 131.27 | 3.2818 | 247.44 | 30 | 145180000 | 456890000 | 294.18 | 158.37 | 0.061553 |  | 0.00022387 | 133.33 | 3.3332 | 262.46 | 40 | 146180000 | 446460000 | 319.4 | 162.07 | 0.061727
[18 empty] | 0.00022909 | 129.51 | 3.2377 | 228.3 | 1 | 148390000 | 418190000 | 269.46 | 152.43 | 0.062003 |  | 0.00022909 | 129.73 | 3.2431 | 231.66 | 10 | 146690000 | 432340000 | 273.83 | 153.48 | 0.062129 |  | 0.00022909 | 130.22 | 3.2556 | 237.92 | 20 | 145500000 | 439680000 | 281.79 | 155.5 | 0.062202 |  | 0.00022909 | 131.27 | 3.2818 | 247.33 | 30 | 145180000 | 456890000 | 294.07 | 158.34 | 0.06239 |  | 0.00022909 | 133.33 | 3.3332 | 262.34 | 40 | 146180000 | 446460000 | 319.31 | 162.04 | 0.062627
[18 empty] | 0.00023442 | 129.51 | 3.2377 | 228.19 | 1 | 148390000 | 418190000 | 269.38 | 152.4 | 0.062852 |  | 0.00023442 | 129.73 | 3.2431 | 231.55 | 10 | 146690000 | 432340000 | 273.75 | 153.45 | 0.062977 |  | 0.00023442 | 130.22 | 3.2556 | 237.8 | 20 | 145500000 | 439680000 | 281.69 | 155.47 | 0.063124 |  | 0.00023442 | 131.27 | 3.2818 | 247.21 | 30 | 145180000 | 456890000 | 293.96 | 158.3 | 0.063305 |  | 0.00023442 | 133.33 | 3.3332 | 262.22 | 40 | 146180000 | 446460000 | 319.21 | 162 | 0.063527
[18 empty] | 0.00023988 | 129.51 | 3.2377 | 228.07 | 1 | 148390000 | 418190000 | 269.3 | 152.37 | 0.063779 |  | 0.00023988 | 129.73 | 3.2431 | 231.43 | 10 | 146690000 | 432340000 | 273.67 | 153.42 | 0.063902 |  | 0.00023988 | 130.22 | 3.2556 | 237.68 | 20 | 145500000 | 439680000 | 281.6 | 155.44 | 0.064045 |  | 0.00023988 | 131.27 | 3.2818 | 247.09 | 30 | 145180000 | 456890000 | 293.85 | 158.27 | 0.064219 |  | 0.00023988 | 133.33 | 3.3332 | 262.1 | 40 | 146180000 | 446460000 | 319.1 | 161.97 | 0.064427
[18 empty] | 0.00024547 | 129.51 | 3.2377 | 227.95 | 1 | 148390000 | 418190000 | 269.21 | 152.34 | 0.064705 |  | 0.00024547 | 129.73 | 3.2431 | 231.32 | 10 | 146690000 | 432340000 | 273.58 | 153.39 | 0.06475 |  | 0.00024547 | 130.22 | 3.2556 | 237.57 | 20 | 145500000 | 439680000 | 281.5 | 155.4 | 0.06489 |  | 0.00024547 | 131.27 | 3.2818 | 246.97 | 30 | 145180000 | 456890000 | 293.74 | 158.24 | 0.065133 |  | 0.00024547 | 133.33 | 3.3332 | 261.97 | 40 | 146180000 | 446460000 | 319 | 161.93 | 0.065402
[18 empty] | 0.00025119 | 129.51 | 3.2377 | 227.83 | 1 | 148390000 | 418190000 | 269.13 | 152.3 | 0.065632 |  | 0.00025119 | 129.73 | 3.2431 | 231.19 | 10 | 146690000 | 432340000 | 273.49 | 153.35 | 0.065752 |  | 0.00025119 | 130.22 | 3.2556 | 237.44 | 20 | 145500000 | 439680000 | 281.4 | 155.37 | 0.065888 |  | 0.00025119 | 131.27 | 3.2818 | 246.84 | 30 | 145180000 | 456890000 | 293.62 | 158.2 | 0.066123 |  | 0.00025119 | 133.33 | 3.3332 | 261.84 | 40 | 146180000 | 446460000 | 318.89 | 161.9 | 0.066377
[18 empty] | 0.00025704 | 129.51 | 3.2377 | 227.71 | 1 | 148390000 | 418190000 | 269.04 | 152.27 | 0.066559 |  | 0.00025704 | 129.73 | 3.2431 | 231.07 | 10 | 146690000 | 432340000 | 273.4 | 153.32 | 0.066677 |  | 0.00025704 | 130.22 | 3.2556 | 237.32 | 20 | 145500000 | 439680000 | 281.3 | 155.33 | 0.06681 |  | 0.00025704 | 131.27 | 3.2818 | 246.71 | 30 | 145180000 | 456890000 | 293.5 | 158.16 | 0.067114 |  | 0.00025704 | 133.33 | 3.3332 | 261.71 | 40 | 146180000 | 446460000 | 318.78 | 161.86 | 0.067352
[18 empty] | 0.00026303 | 129.51 | 3.2377 | 227.59 | 1 | 148390000 | 418190000 | 268.95 | 152.23 | 0.067485 |  | 0.00026303 | 129.73 | 3.2431 | 230.94 | 10 | 146690000 | 432340000 | 273.3 | 153.28 | 0.067679 |  | 0.00026303 | 130.22 | 3.2556 | 237.19 | 20 | 145500000 | 439680000 | 281.2 | 155.3 | 0.067808 |  | 0.00026303 | 131.27 | 3.2818 | 246.58 | 30 | 145180000 | 456890000 | 293.38 | 158.13 | 0.068104 |  | 0.00026303 | 133.33 | 3.3332 | 261.58 | 40 | 146180000 | 446460000 | 318.67 | 161.82 | 0.068327
[18 empty] | 0.00026915 | 129.51 | 3.2377 | 227.46 | 1 | 148390000 | 418190000 | 268.85 | 152.2 | 0.068489 |  | 0.00026915 | 129.73 | 3.2431 | 230.81 | 10 | 146690000 | 432340000 | 273.21 | 153.24 | 0.068681 |  | 0.00026915 | 130.22 | 3.2556 | 237.06 | 20 | 145500000 | 439680000 | 281.1 | 155.26 | 0.068807 |  | 0.00026915 | 131.27 | 3.2818 | 246.45 | 30 | 145180000 | 456890000 | 293.25 | 158.09 | 0.069094 |  | 0.00026915 | 133.33 | 3.3332 | 261.44 | 40 | 146180000 | 446460000 | 318.55 | 161.78 | 0.069377
[18 empty] | 0.00027542 | 129.51 | 3.2377 | 227.33 | 1 | 148390000 | 418190000 | 268.76 | 152.16 | 0.069493 |  | 0.00027542 | 129.73 | 3.2431 | 230.68 | 10 | 146690000 | 432340000 | 273.11 | 153.21 | 0.069683 |  | 0.00027542 | 130.22 | 3.2556 | 236.92 | 20 | 145500000 | 439680000 | 281 | 155.22 | 0.069882 |  | 0.00027542 | 131.27 | 3.2818 | 246.31 | 30 | 145180000 | 456890000 | 293.13 | 158.05 | 0.070161 |  | 0.00027542 | 133.33 | 3.3332 | 261.3 | 40 | 146180000 | 446460000 | 318.43 | 161.74 | 0.070427
[18 empty] | 0.00028184 | 129.51 | 3.2377 | 227.19 | 1 | 148390000 | 418190000 | 268.66 | 152.12 | 0.070574 |  | 0.00028184 | 129.73 | 3.2431 | 230.55 | 10 | 146690000 | 432340000 | 273.01 | 153.17 | 0.070685 |  | 0.00028184 | 130.22 | 3.2556 | 236.78 | 20 | 145500000 | 439680000 | 280.89 | 155.18 | 0.070957 |  | 0.00028184 | 131.27 | 3.2818 | 246.17 | 30 | 145180000 | 456890000 | 293.01 | 158.01 | 0.071227 |  | 0.00028184 | 133.33 | 3.3332 | 261.15 | 40 | 146180000 | 446460000 | 318.31 | 161.7 | 0.071552
[18 empty] | 0.0002884 | 129.51 | 3.2377 | 227.05 | 1 | 148390000 | 418190000 | 268.56 | 152.09 | 0.071655 |  | 0.0002884 | 129.73 | 3.2431 | 230.41 | 10 | 146690000 | 432340000 | 272.91 | 153.13 | 0.071764 |  | 0.0002884 | 130.22 | 3.2556 | 236.64 | 20 | 145500000 | 439680000 | 280.78 | 155.14 | 0.072032 |  | 0.0002884 | 131.27 | 3.2818 | 246.03 | 30 | 145180000 | 456890000 | 292.88 | 157.97 | 0.072294 |  | 0.0002884 | 133.33 | 3.3332 | 261 | 40 | 146180000 | 446460000 | 318.19 | 161.66 | 0.072677
[18 empty] | 0.00029512 | 129.51 | 3.2377 | 226.91 | 1 | 148390000 | 418190000 | 268.46 | 152.05 | 0.072736 |  | 0.00029512 | 129.73 | 3.2431 | 230.27 | 10 | 146690000 | 432340000 | 272.8 | 153.09 | 0.072844 |  | 0.00029512 | 130.22 | 3.2556 | 236.5 | 20 | 145500000 | 439680000 | 280.67 | 155.1 | 0.073107 |  | 0.00029512 | 131.27 | 3.2818 | 245.88 | 30 | 145180000 | 456890000 | 292.75 | 157.93 | 0.073436 |  | 0.00029512 | 133.33 | 3.3332 | 260.85 | 40 | 146180000 | 446460000 | 318.06 | 161.61 | 0.073802
[18 empty] | 0.000302 | 129.51 | 3.2377 | 226.77 | 1 | 148390000 | 418190000 | 268.35 | 152.01 | 0.073817 |  | 0.000302 | 129.73 | 3.2431 | 230.12 | 10 | 146690000 | 432340000 | 272.7 | 153.05 | 0.074 |  | 0.000302 | 130.22 | 3.2556 | 236.35 | 20 | 145500000 | 439680000 | 280.56 | 155.06 | 0.074259 |  | 0.000302 | 131.27 | 3.2818 | 245.73 | 30 | 145180000 | 456890000 | 292.62 | 157.89 | 0.074579 |  | 0.000302 | 133.33 | 3.3332 | 260.7 | 40 | 146180000 | 446460000 | 317.94 | 161.57 | 0.074927
[18 empty] | 0.00030903 | 129.51 | 3.2377 | 226.62 | 1 | 148390000 | 418190000 | 268.24 | 151.96 | 0.074975 |  | 0.00030903 | 129.73 | 3.2431 | 229.97 | 10 | 146690000 | 432340000 | 272.59 | 153.01 | 0.075156 |  | 0.00030903 | 130.22 | 3.2556 | 236.2 | 20 | 145500000 | 439680000 | 280.45 | 155.02 | 0.075411 |  | 0.00030903 | 131.27 | 3.2818 | 245.58 | 30 | 145180000 | 456890000 | 292.49 | 157.84 | 0.075722 |  | 0.00030903 | 133.33 | 3.3332 | 260.54 | 40 | 146180000 | 446460000 | 317.81 | 161.53 | 0.076127
[18 empty] | 0.00031623 | 129.51 | 3.2377 | 226.47 | 1 | 148390000 | 418190000 | 268.13 | 151.92 | 0.076133 |  | 0.00031623 | 129.73 | 3.2431 | 229.82 | 10 | 146690000 | 432340000 | 272.47 | 152.96 | 0.076312 |  | 0.00031623 | 130.22 | 3.2556 | 236.05 | 20 | 145500000 | 439680000 | 280.34 | 154.98 | 0.076563 |  | 0.00031623 | 131.27 | 3.2818 | 245.42 | 30 | 145180000 | 456890000 | 292.36 | 157.8 | 0.076941 |  | 0.00031623 | 133.33 | 3.3332 | 260.38 | 40 | 146180000 | 446460000 | 317.68 | 161.48 | 0.077327
[18 empty] | 0.00032359 | 129.51 | 3.2377 | 226.32 | 1 | 148390000 | 418190000 | 268.02 | 151.88 | 0.077291 |  | 0.00032359 | 129.73 | 3.2431 | 229.66 | 10 | 146690000 | 432340000 | 272.36 | 152.92 | 0.077546 |  | 0.00032359 | 130.22 | 3.2556 | 235.89 | 20 | 145500000 | 439680000 | 280.22 | 154.93 | 0.077791 |  | 0.00032359 | 131.27 | 3.2818 | 245.26 | 30 | 145180000 | 456890000 | 292.23 | 157.75 | 0.07816 |  | 0.00032359 | 133.33 | 3.3332 | 260.21 | 40 | 146180000 | 446460000 | 317.55 | 161.43 | 0.078602
[18 empty] | 0.00033113 | 129.51 | 3.2377 | 226.16 | 1 | 148390000 | 418190000 | 267.91 | 151.83 | 0.078527 |  | 0.00033113 | 129.73 | 3.2431 | 229.5 | 10 | 146690000 | 432340000 | 272.24 | 152.88 | 0.078779 |  | 0.00033113 | 130.22 | 3.2556 | 235.73 | 20 | 145500000 | 439680000 | 280.1 | 154.89 | 0.07902 |  | 0.00033113 | 131.27 | 3.2818 | 245.09 | 30 | 145180000 | 456890000 | 292.1 | 157.71 | 0.079455 |  | 0.00033113 | 133.33 | 3.3332 | 260.04 | 40 | 146180000 | 446460000 | 317.41 | 161.38 | 0.079877
[18 empty] | 0.00033884 | 129.51 | 3.2377 | 226 | 1 | 148390000 | 418190000 | 267.79 | 151.79 | 0.079762 |  | 0.00033884 | 129.73 | 3.2431 | 229.34 | 10 | 146690000 | 432340000 | 272.12 | 152.83 | 0.080012 |  | 0.00033884 | 130.22 | 3.2556 | 235.56 | 20 | 145500000 | 439680000 | 279.97 | 154.84 | 0.080326 |  | 0.00033884 | 131.27 | 3.2818 | 244.92 | 30 | 145180000 | 456890000 | 291.96 | 157.66 | 0.08075 |  | 0.00033884 | 133.33 | 3.3332 | 259.87 | 40 | 146180000 | 446460000 | 317.27 | 161.33 | 0.081152
[18 empty] | 0.00034674 | 129.51 | 3.2377 | 225.83 | 1 | 148390000 | 418190000 | 267.67 | 151.74 | 0.081075 |  | 0.00034674 | 129.73 | 3.2431 | 229.17 | 10 | 146690000 | 432340000 | 272 | 152.78 | 0.081323 |  | 0.00034674 | 130.22 | 3.2556 | 235.39 | 20 | 145500000 | 439680000 | 279.85 | 154.79 | 0.081631 |  | 0.00034674 | 131.27 | 3.2818 | 244.75 | 30 | 145180000 | 456890000 | 291.82 | 157.61 | 0.082045 |  | 0.00034674 | 133.33 | 3.3332 | 259.69 | 40 | 146180000 | 446460000 | 317.13 | 161.28 | 0.082502
[18 empty] | 0.00035481 | 129.51 | 3.2377 | 225.66 | 1 | 148390000 | 418190000 | 267.54 | 151.7 | 0.082387 |  | 0.00035481 | 129.73 | 3.2431 | 229 | 10 | 146690000 | 432340000 | 271.87 | 152.74 | 0.082633 |  | 0.00035481 | 130.22 | 3.2556 | 235.22 | 20 | 145500000 | 439680000 | 279.72 | 154.74 | 0.082937 |  | 0.00035481 | 131.27 | 3.2818 | 244.57 | 30 | 145180000 | 456890000 | 291.68 | 157.56 | 0.083416 |  | 0.00035481 | 133.33 | 3.3332 | 259.51 | 40 | 146180000 | 446460000 | 316.98 | 161.23 | 0.083852
[18 empty] | 0.00036308 | 129.51 | 3.2377 | 225.49 | 1 | 148390000 | 418190000 | 267.42 | 151.65 | 0.0837 |  | 0.00036308 | 129.73 | 3.2431 | 228.83 | 10 | 146690000 | 432340000 | 271.74 | 152.69 | 0.083944 |  | 0.00036308 | 130.22 | 3.2556 | 235.04 | 20 | 145500000 | 439680000 | 279.58 | 154.69 | 0.084319 |  | 0.00036308 | 131.27 | 3.2818 | 244.39 | 30 | 145180000 | 456890000 | 291.53 | 157.51 | 0.084787 |  | 0.00036308 | 133.33 | 3.3332 | 259.32 | 40 | 146180000 | 446460000 | 316.83 | 161.18 | 0.085277
[18 empty] | 0.00037154 | 129.51 | 3.2377 | 225.31 | 1 | 148390000 | 418190000 | 267.29 | 151.6 | 0.08509 |  | 0.00037154 | 129.73 | 3.2431 | 228.65 | 10 | 146690000 | 432340000 | 271.61 | 152.64 | 0.085331 |  | 0.00037154 | 130.22 | 3.2556 | 234.86 | 20 | 145500000 | 439680000 | 279.45 | 154.64 | 0.085701 |  | 0.00037154 | 131.27 | 3.2818 | 244.21 | 30 | 145180000 | 456890000 | 291.39 | 157.46 | 0.086158 |  | 0.00037154 | 133.33 | 3.3332 | 259.13 | 40 | 146180000 | 446460000 | 316.68 | 161.13 | 0.086702
[18 empty] | 0.00038019 | 129.51 | 3.2377 | 225.13 | 1 | 148390000 | 418190000 | 267.16 | 151.55 | 0.08648 |  | 0.00038019 | 129.73 | 3.2431 | 228.47 | 10 | 146690000 | 432340000 | 271.47 | 152.58 | 0.086719 |  | 0.00038019 | 130.22 | 3.2556 | 234.67 | 20 | 145500000 | 439680000 | 279.31 | 154.59 | 0.08716 |  | 0.00038019 | 131.27 | 3.2818 | 244.02 | 30 | 145180000 | 456890000 | 291.25 | 157.4 | 0.087606 |  | 0.00038019 | 133.33 | 3.3332 | 258.94 | 40 | 146180000 | 446460000 | 316.52 | 161.07 | 0.088127
[18 empty] | 0.00038905 | 129.51 | 3.2377 | 224.99 | 1 | 148390000 | 418190000 | 267.03 | 151.5 | 0.087561 |  | 0.00038905 | 129.73 | 3.2431 | 228.32 | 10 | 146690000 | 432340000 | 271.34 | 152.54 | 0.087875 |  | 0.00038905 | 130.22 | 3.2556 | 234.52 | 20 | 145500000 | 439680000 | 279.17 | 154.54 | 0.088312 |  | 0.00038905 | 131.27 | 3.2818 | 243.86 | 30 | 145180000 | 456890000 | 291.11 | 157.36 | 0.088825 |  | 0.00038905 | 133.33 | 3.3332 | 258.77 | 40 | 146180000 | 446460000 | 316.37 | 161.02 | 0.089402
[18 empty] | 0.00039811 | 129.51 | 3.2377 | 224.85 | 1 | 148390000 | 418190000 | 266.9 | 151.46 | 0.088642 |  | 0.00039811 | 129.73 | 3.2431 | 228.18 | 10 | 146690000 | 432340000 | 271.22 | 152.5 | 0.088954 |  | 0.00039811 | 130.22 | 3.2556 | 234.38 | 20 | 145500000 | 439680000 | 279.04 | 154.5 | 0.089387 |  | 0.00039811 | 131.27 | 3.2818 | 243.72 | 30 | 145180000 | 456890000 | 290.97 | 157.32 | 0.089891 |  | 0.00039811 | 133.33 | 3.3332 | 258.62 | 40 | 146180000 | 446460000 | 316.21 | 160.98 | 0.090527
[18 empty] | 0.00040738 | 129.51 | 3.2377 | 224.72 | 1 | 148390000 | 418190000 | 266.77 | 151.42 | 0.089646 |  | 0.00040738 | 129.73 | 3.2431 | 228.04 | 10 | 146690000 | 432340000 | 271.08 | 152.46 | 0.090033 |  | 0.00040738 | 130.22 | 3.2556 | 234.24 | 20 | 145500000 | 439680000 | 278.9 | 154.45 | 0.090462 |  | 0.00040738 | 131.27 | 3.2818 | 243.57 | 30 | 145180000 | 456890000 | 290.83 | 157.27 | 0.091034 |  | 0.00040738 | 133.33 | 3.3332 | 258.46 | 40 | 146180000 | 446460000 | 316.06 | 160.94 | 0.091727
[18 empty] | 0.00041687 | 129.51 | 3.2377 | 224.58 | 1 | 148390000 | 418190000 | 266.64 | 151.38 | 0.090727 |  | 0.00041687 | 129.73 | 3.2431 | 227.9 | 10 | 146690000 | 432340000 | 270.95 | 152.41 | 0.091112 |  | 0.00041687 | 130.22 | 3.2556 | 234.09 | 20 | 145500000 | 439680000 | 278.76 | 154.41 | 0.091614 |  | 0.00041687 | 131.27 | 3.2818 | 243.42 | 30 | 145180000 | 456890000 | 290.68 | 157.23 | 0.092176 |  | 0.00041687 | 133.33 | 3.3332 | 258.31 | 40 | 146180000 | 446460000 | 315.89 | 160.89 | 0.092852
[18 empty] | 0.00042658 | 129.51 | 3.2377 | 224.44 | 1 | 148390000 | 418190000 | 266.51 | 151.34 | 0.091808 |  | 0.00042658 | 129.73 | 3.2431 | 227.75 | 10 | 146690000 | 432340000 | 270.81 | 152.37 | 0.092269 |  | 0.00042658 | 130.22 | 3.2556 | 233.94 | 20 | 145500000 | 439680000 | 278.62 | 154.36 | 0.092766 |  | 0.00042658 | 131.27 | 3.2818 | 243.26 | 30 | 145180000 | 456890000 | 290.54 | 157.18 | 0.093395 |  | 0.00042658 | 133.33 | 3.3332 | 258.14 | 40 | 146180000 | 446460000 | 315.73 | 160.84 | 0.094127
[18 empty] | 0.00043652 | 129.51 | 3.2377 | 224.29 | 1 | 148390000 | 418190000 | 266.37 | 151.29 | 0.092966 |  | 0.00043652 | 129.73 | 3.2431 | 227.6 | 10 | 146690000 | 432340000 | 270.67 | 152.32 | 0.093425 |  | 0.00043652 | 130.22 | 3.2556 | 233.79 | 20 | 145500000 | 439680000 | 278.47 | 154.31 | 0.093918 |  | 0.00043652 | 131.27 | 3.2818 | 243.1 | 30 | 145180000 | 456890000 | 290.39 | 157.14 | 0.094614 |  | 0.00043652 | 133.33 | 3.3332 | 257.98 | 40 | 146180000 | 446460000 | 315.56 | 160.8 | 0.095327
[18 empty] | 0.00044668 | 129.51 | 3.2377 | 224.14 | 1 | 148390000 | 418190000 | 266.23 | 151.25 | 0.094124 |  | 0.00044668 | 129.73 | 3.2431 | 227.45 | 10 | 146690000 | 432340000 | 270.53 | 152.27 | 0.094581 |  | 0.00044668 | 130.22 | 3.2556 | 233.63 | 20 | 145500000 | 439680000 | 278.32 | 154.26 | 0.095147 |  | 0.00044668 | 131.27 | 3.2818 | 242.94 | 30 | 145180000 | 456890000 | 290.23 | 157.09 | 0.095833 |  | 0.00044668 | 133.33 | 3.3332 | 257.81 | 40 | 146180000 | 446460000 | 315.38 | 160.75 | 0.096602
[18 empty] | 0.00045709 | 129.51 | 3.2377 | 223.99 | 1 | 148390000 | 418190000 | 266.08 | 151.2 | 0.095282 |  | 0.00045709 | 129.73 | 3.2431 | 227.3 | 10 | 146690000 | 432340000 | 270.38 | 152.23 | 0.095737 |  | 0.00045709 | 130.22 | 3.2556 | 233.47 | 20 | 145500000 | 439680000 | 278.17 | 154.21 | 0.096375 |  | 0.00045709 | 131.27 | 3.2818 | 242.77 | 30 | 145180000 | 456890000 | 290.07 | 157.04 | 0.097128 |  | 0.00045709 | 133.33 | 3.3332 | 257.63 | 40 | 146180000 | 446460000 | 315.2 | 160.7 | 0.097952
[18 empty] | 0.00046774 | 129.51 | 3.2377 | 223.83 | 1 | 148390000 | 418190000 | 265.93 | 151.16 | 0.096518 |  | 0.00046774 | 129.73 | 3.2431 | 227.14 | 10 | 146690000 | 432340000 | 270.23 | 152.18 | 0.096971 |  | 0.00046774 | 130.22 | 3.2556 | 233.3 | 20 | 145500000 | 439680000 | 278.01 | 154.16 | 0.097681 |  | 0.00046774 | 131.27 | 3.2818 | 242.6 | 30 | 145180000 | 456890000 | 289.91 | 156.99 | 0.098423 |  | 0.00046774 | 133.33 | 3.3332 | 257.45 | 40 | 146180000 | 446460000 | 315.02 | 160.65 | 0.099302
[18 empty] | 0.00047863 | 129.51 | 3.2377 | 223.67 | 1 | 148390000 | 418190000 | 265.78 | 151.11 | 0.097753 |  | 0.00047863 | 129.73 | 3.2431 | 226.97 | 10 | 146690000 | 432340000 | 270.08 | 152.13 | 0.098281 |  | 0.00047863 | 130.22 | 3.2556 | 233.13 | 20 | 145500000 | 439680000 | 277.85 | 154.11 | 0.098986 |  | 0.00047863 | 131.27 | 3.2818 | 242.43 | 30 | 145180000 | 456890000 | 289.74 | 156.94 | 0.099718 |  | 0.00047863 | 133.33 | 3.3332 | 257.27 | 40 | 146180000 | 446460000 | 314.83 | 160.59 | 0.10065
[18 empty] | 0.00048978 | 129.51 | 3.2377 | 223.51 | 1 | 148390000 | 418190000 | 265.63 | 151.06 | 0.098988 |  | 0.00048978 | 129.73 | 3.2431 | 226.81 | 10 | 146690000 | 432340000 | 269.92 | 152.08 | 0.099514 |  | 0.00048978 | 130.22 | 3.2556 | 232.96 | 20 | 145500000 | 439680000 | 277.69 | 154.06 | 0.10029 |  | 0.00048978 | 131.27 | 3.2818 | 242.25 | 30 | 145180000 | 456890000 | 289.57 | 156.89 | 0.10109 |  | 0.00048978 | 133.33 | 3.3332 | 257.08 | 40 | 146180000 | 446460000 | 314.64 | 160.54 | 0.10208
[18 empty] | 0.00050119 | 129.51 | 3.2377 | 223.34 | 1 | 148390000 | 418190000 | 265.47 | 151.01 | 0.1003 |  | 0.00050119 | 129.73 | 3.2431 | 226.63 | 10 | 146690000 | 432340000 | 269.76 | 152.02 | 0.1009 |  | 0.00050119 | 130.22 | 3.2556 | 232.78 | 20 | 145500000 | 439680000 | 277.52 | 154 | 0.10167 |  | 0.00050119 | 131.27 | 3.2818 | 242.06 | 30 | 145180000 | 456890000 | 289.4 | 156.84 | 0.10254 |  | 0.00050119 | 133.33 | 3.3332 | 256.89 | 40 | 146180000 | 446460000 | 314.45 | 160.48 | 0.1035
[18 empty] | 0.00051286 | 129.51 | 3.2377 | 223.17 | 1 | 148390000 | 418190000 | 265.31 | 150.96 | 0.10161 |  | 0.00051286 | 129.73 | 3.2431 | 226.46 | 10 | 146690000 | 432340000 | 269.59 | 151.97 | 0.10221 |  | 0.00051286 | 130.22 | 3.2556 | 232.6 | 20 | 145500000 | 439680000 | 277.35 | 153.95 | 0.10306 |  | 0.00051286 | 131.27 | 3.2818 | 241.88 | 30 | 145180000 | 456890000 | 289.22 | 156.78 | 0.10391 |  | 0.00051286 | 133.33 | 3.3332 | 256.7 | 40 | 146180000 | 446460000 | 314.25 | 160.43 | 0.10493
[18 empty] | 0.00052481 | 129.51 | 3.2377 | 223 | 1 | 148390000 | 418190000 | 265.14 | 150.9 | 0.10293 |  | 0.00052481 | 129.73 | 3.2431 | 226.28 | 10 | 146690000 | 432340000 | 269.42 | 151.92 | 0.1036 |  | 0.00052481 | 130.22 | 3.2556 | 232.42 | 20 | 145500000 | 439680000 | 277.17 | 153.89 | 0.10444 |  | 0.00052481 | 131.27 | 3.2818 | 241.68 | 30 | 145180000 | 456890000 | 289.04 | 156.73 | 0.10543 |  | 0.00052481 | 133.33 | 3.3332 | 256.49 | 40 | 146180000 | 446460000 | 314.04 | 160.37 | 0.1065
[18 empty] | 0.00053703 | 129.51 | 3.2377 | 222.82 | 1 | 148390000 | 418190000 | 264.97 | 150.85 | 0.10432 |  | 0.00053703 | 129.73 | 3.2431 | 226.1 | 10 | 146690000 | 432340000 | 269.25 | 151.86 | 0.10499 |  | 0.00053703 | 130.22 | 3.2556 | 232.23 | 20 | 145500000 | 439680000 | 276.99 | 153.83 | 0.1059 |  | 0.00053703 | 131.27 | 3.2818 | 241.49 | 30 | 145180000 | 456890000 | 288.86 | 156.67 | 0.10688 |  | 0.00053703 | 133.33 | 3.3332 | 256.29 | 40 | 146180000 | 446460000 | 313.83 | 160.31 | 0.108
[18 empty] | 0.00054954 | 129.51 | 3.2377 | 222.64 | 1 | 148390000 | 418190000 | 264.8 | 150.79 | 0.10571 |  | 0.00054954 | 129.73 | 3.2431 | 225.91 | 10 | 146690000 | 432340000 | 269.07 | 151.8 | 0.10645 |  | 0.00054954 | 130.22 | 3.2556 | 232.04 | 20 | 145500000 | 439680000 | 276.81 | 153.77 | 0.10736 |  | 0.00054954 | 131.27 | 3.2818 | 241.29 | 30 | 145180000 | 456890000 | 288.66 | 156.61 | 0.1084 |  | 0.00054954 | 133.33 | 3.3332 | 256.08 | 40 | 146180000 | 446460000 | 313.62 | 160.25 | 0.10958
[18 empty] | 0.00056234 | 129.51 | 3.2377 | 222.45 | 1 | 148390000 | 418190000 | 264.62 | 150.74 | 0.10717 |  | 0.00056234 | 129.73 | 3.2431 | 225.72 | 10 | 146690000 | 432340000 | 268.89 | 151.74 | 0.10792 |  | 0.00056234 | 130.22 | 3.2556 | 231.84 | 20 | 145500000 | 439680000 | 276.62 | 153.71 | 0.10889 |  | 0.00056234 | 131.27 | 3.2818 | 241.08 | 30 | 145180000 | 456890000 | 288.47 | 156.55 | 0.11 |  | 0.00056234 | 133.33 | 3.3332 | 255.87 | 40 | 146180000 | 446460000 | 313.4 | 160.19 | 0.11115
[18 empty] | 0.00057544 | 129.51 | 3.2377 | 222.26 | 1 | 148390000 | 418190000 | 264.44 | 150.68 | 0.10864 |  | 0.00057544 | 129.73 | 3.2431 | 225.52 | 10 | 146690000 | 432340000 | 268.71 | 151.68 | 0.10946 |  | 0.00057544 | 130.22 | 3.2556 | 231.63 | 20 | 145500000 | 439680000 | 276.43 | 153.64 | 0.11051 |  | 0.00057544 | 131.27 | 3.2818 | 240.87 | 30 | 145180000 | 456890000 | 288.27 | 156.49 | 0.1116 |  | 0.00057544 | 133.33 | 3.3332 | 255.65 | 40 | 146180000 | 446460000 | 313.18 | 160.13 | 0.1128
[18 empty] | 0.00058884 | 129.51 | 3.2377 | 222.06 | 1 | 148390000 | 418190000 | 264.25 | 150.62 | 0.11018 |  | 0.00058884 | 129.73 | 3.2431 | 225.32 | 10 | 146690000 | 432340000 | 268.52 | 151.62 | 0.111 |  | 0.00058884 | 130.22 | 3.2556 | 231.43 | 20 | 145500000 | 439680000 | 276.23 | 153.58 | 0.11204 |  | 0.00058884 | 131.27 | 3.2818 | 240.66 | 30 | 145180000 | 456890000 | 288.07 | 156.43 | 0.1132 |  | 0.00058884 | 133.33 | 3.3332 | 255.42 | 40 | 146180000 | 446460000 | 312.95 | 160.06 | 0.11453
[18 empty] | 0.00060256 | 129.51 | 3.2377 | 221.86 | 1 | 148390000 | 418190000 | 264.06 | 150.56 | 0.11173 |  | 0.00060256 | 129.73 | 3.2431 | 225.11 | 10 | 146690000 | 432340000 | 268.32 | 151.56 | 0.11262 |  | 0.00060256 | 130.22 | 3.2556 | 231.21 | 20 | 145500000 | 439680000 | 276.03 | 153.51 | 0.11373 |  | 0.00060256 | 131.27 | 3.2818 | 240.44 | 30 | 145180000 | 456890000 | 287.86 | 156.37 | 0.11488 |  | 0.00060256 | 133.33 | 3.3332 | 255.19 | 40 | 146180000 | 446460000 | 312.72 | 160 | 0.11625
[18 empty] | 0.0006166 | 129.51 | 3.2377 | 221.65 | 1 | 148390000 | 418190000 | 263.86 | 150.5 | 0.11335 |  | 0.0006166 | 129.73 | 3.2431 | 224.9 | 10 | 146690000 | 432340000 | 268.13 | 151.49 | 0.11424 |  | 0.0006166 | 130.22 | 3.2556 | 231 | 20 | 145500000 | 439680000 | 275.82 | 153.45 | 0.11534 |  | 0.0006166 | 131.27 | 3.2818 | 240.21 | 30 | 145180000 | 456890000 | 287.64 | 156.3 | 0.11663 |  | 0.0006166 | 133.33 | 3.3332 | 254.96 | 40 | 146180000 | 446460000 | 312.48 | 159.93 | 0.11798
[18 empty] | 0.00063096 | 129.51 | 3.2377 | 221.44 | 1 | 148390000 | 418190000 | 263.66 | 150.43 | 0.11497 |  | 0.00063096 | 129.73 | 3.2431 | 224.69 | 10 | 146690000 | 432340000 | 267.92 | 151.43 | 0.11586 |  | 0.00063096 | 130.22 | 3.2556 | 230.77 | 20 | 145500000 | 439680000 | 275.61 | 153.38 | 0.11711 |  | 0.00063096 | 131.27 | 3.2818 | 239.98 | 30 | 145180000 | 456890000 | 287.43 | 156.24 | 0.11838 |  | 0.00063096 | 133.33 | 3.3332 | 254.71 | 40 | 146180000 | 446460000 | 312.23 | 159.86 | 0.11985
[18 empty] | 0.00064565 | 129.51 | 3.2377 | 221.23 | 1 | 148390000 | 418190000 | 263.46 | 150.37 | 0.11659 |  | 0.00064565 | 129.73 | 3.2431 | 224.47 | 10 | 146690000 | 432340000 | 267.71 | 151.36 | 0.11755 |  | 0.00064565 | 130.22 | 3.2556 | 230.55 | 20 | 145500000 | 439680000 | 275.39 | 153.31 | 0.1188 |  | 0.00064565 | 131.27 | 3.2818 | 239.75 | 30 | 145180000 | 456890000 | 287.2 | 156.17 | 0.12013 |  | 0.00064565 | 133.33 | 3.3332 | 254.47 | 40 | 146180000 | 446460000 | 311.99 | 159.79 | 0.12165
[18 empty] | 0.00066069 | 129.51 | 3.2377 | 221.01 | 1 | 148390000 | 418190000 | 263.25 | 150.3 | 0.11829 |  | 0.00066069 | 129.73 | 3.2431 | 224.24 | 10 | 146690000 | 432340000 | 267.5 | 151.29 | 0.11932 |  | 0.00066069 | 130.22 | 3.2556 | 230.31 | 20 | 145500000 | 439680000 | 275.17 | 153.23 | 0.12064 |  | 0.00066069 | 131.27 | 3.2818 | 239.5 | 30 | 145180000 | 456890000 | 286.97 | 156.1 | 0.12204 |  | 0.00066069 | 133.33 | 3.3332 | 254.22 | 40 | 146180000 | 446460000 | 311.73 | 159.72 | 0.12353
[18 empty] | 0.00067608 | 129.51 | 3.2377 | 220.78 | 1 | 148390000 | 418190000 | 263.04 | 150.23 | 0.12007 |  | 0.00067608 | 129.73 | 3.2431 | 224.01 | 10 | 146690000 | 432340000 | 267.28 | 151.22 | 0.1211 |  | 0.00067608 | 130.22 | 3.2556 | 230.08 | 20 | 145500000 | 439680000 | 274.95 | 153.16 | 0.12241 |  | 0.00067608 | 131.27 | 3.2818 | 239.26 | 30 | 145180000 | 456890000 | 286.74 | 156.03 | 0.12387 |  | 0.00067608 | 133.33 | 3.3332 | 253.96 | 40 | 146180000 | 446460000 | 311.47 | 159.65 | 0.12548
[18 empty] | 0.00069183 | 129.51 | 3.2377 | 220.55 | 1 | 148390000 | 418190000 | 262.82 | 150.16 | 0.12184 |  | 0.00069183 | 129.73 | 3.2431 | 223.78 | 10 | 146690000 | 432340000 | 267.06 | 151.15 | 0.12287 |  | 0.00069183 | 130.22 | 3.2556 | 229.83 | 20 | 145500000 | 439680000 | 274.72 | 153.08 | 0.12433 |  | 0.00069183 | 131.27 | 3.2818 | 239.01 | 30 | 145180000 | 456890000 | 286.5 | 155.95 | 0.12577 |  | 0.00069183 | 133.33 | 3.3332 | 253.69 | 40 | 146180000 | 446460000 | 311.2 | 159.57 | 0.1275
[18 empty] | 0.00070795 | 129.51 | 3.2377 | 220.32 | 1 | 148390000 | 418190000 | 262.59 | 150.09 | 0.12362 |  | 0.00070795 | 129.73 | 3.2431 | 223.53 | 10 | 146690000 | 432340000 | 266.83 | 151.07 | 0.1248 |  | 0.00070795 | 130.22 | 3.2556 | 229.58 | 20 | 145500000 | 439680000 | 274.48 | 153 | 0.12625 |  | 0.00070795 | 131.27 | 3.2818 | 238.75 | 30 | 145180000 | 456890000 | 286.26 | 155.88 | 0.12775 |  | 0.00070795 | 133.33 | 3.3332 | 253.42 | 40 | 146180000 | 446460000 | 310.93 | 159.49 | 0.12953
[18 empty] | 0.00072444 | 129.51 | 3.2377 | 220.08 | 1 | 148390000 | 418190000 | 262.37 | 150.02 | 0.12547 |  | 0.00072444 | 129.73 | 3.2431 | 223.29 | 10 | 146690000 | 432340000 | 266.6 | 151 | 0.12665 |  | 0.00072444 | 130.22 | 3.2556 | 229.33 | 20 | 145500000 | 439680000 | 274.24 | 152.93 | 0.12817 |  | 0.00072444 | 131.27 | 3.2818 | 238.48 | 30 | 145180000 | 456890000 | 286.01 | 155.8 | 0.12981 |  | 0.00072444 | 133.33 | 3.3332 | 253.15 | 40 | 146180000 | 446460000 | 310.65 | 159.41 | 0.13155
[18 empty] | 0.00074131 | 129.51 | 3.2377 | 219.83 | 1 | 148390000 | 418190000 | 262.13 | 149.94 | 0.1274 |  | 0.00074131 | 129.73 | 3.2431 | 223.03 | 10 | 146690000 | 432340000 | 266.36 | 150.92 | 0.12865 |  | 0.00074131 | 130.22 | 3.2556 | 229.07 | 20 | 145500000 | 439680000 | 273.99 | 152.84 | 0.13016 |  | 0.00074131 | 131.27 | 3.2818 | 238.21 | 30 | 145180000 | 456890000 | 285.76 | 155.72 | 0.13187 |  | 0.00074131 | 133.33 | 3.3332 | 252.86 | 40 | 146180000 | 446460000 | 310.36 | 159.33 | 0.13373
[18 empty] | 0.00075858 | 129.51 | 3.2377 | 219.58 | 1 | 148390000 | 418190000 | 261.9 | 149.87 | 0.12933 |  | 0.00075858 | 129.73 | 3.2431 | 222.77 | 10 | 146690000 | 432340000 | 266.12 | 150.84 | 0.13066 |  | 0.00075858 | 130.22 | 3.2556 | 228.8 | 20 | 145500000 | 439680000 | 273.74 | 152.76 | 0.13224 |  | 0.00075858 | 131.27 | 3.2818 | 237.93 | 30 | 145180000 | 456890000 | 285.5 | 155.64 | 0.134 |  | 0.00075858 | 133.33 | 3.3332 | 252.57 | 40 | 146180000 | 446460000 | 310.07 | 159.25 | 0.1359
[18 empty] | 0.00077625 | 129.51 | 3.2377 | 219.37 | 1 | 148390000 | 418190000 | 261.68 | 149.8 | 0.13096 |  | 0.00077625 | 129.73 | 3.2431 | 222.56 | 10 | 146690000 | 432340000 | 265.89 | 150.77 | 0.13227 |  | 0.00077625 | 130.22 | 3.2556 | 228.58 | 20 | 145500000 | 439680000 | 273.5 | 152.69 | 0.13393 |  | 0.00077625 | 131.27 | 3.2818 | 237.7 | 30 | 145180000 | 456890000 | 285.25 | 155.57 | 0.13575 |  | 0.00077625 | 133.33 | 3.3332 | 252.33 | 40 | 146180000 | 446460000 | 309.78 | 159.18 | 0.1377
[18 empty] | 0.00079433 | 129.51 | 3.2377 | 219.19 | 1 | 148390000 | 418190000 | 261.47 | 149.74 | 0.13234 |  | 0.00079433 | 129.73 | 3.2431 | 222.38 | 10 | 146690000 | 432340000 | 265.67 | 150.7 | 0.13366 |  | 0.00079433 | 130.22 | 3.2556 | 228.38 | 20 | 145500000 | 439680000 | 273.27 | 152.62 | 0.13546 |  | 0.00079433 | 131.27 | 3.2818 | 237.49 | 30 | 145180000 | 456890000 | 285.01 | 155.51 | 0.13735 |  | 0.00079433 | 133.33 | 3.3332 | 252.1 | 40 | 146180000 | 446460000 | 309.5 | 159.11 | 0.13943
[18 empty] | 0.00081283 | 129.51 | 3.2377 | 219.01 | 1 | 148390000 | 418190000 | 261.25 | 149.67 | 0.13373 |  | 0.00081283 | 129.73 | 3.2431 | 222.18 | 10 | 146690000 | 432340000 | 265.45 | 150.64 | 0.1352 |  | 0.00081283 | 130.22 | 3.2556 | 228.17 | 20 | 145500000 | 439680000 | 273.04 | 152.54 | 0.13708 |  | 0.00081283 | 131.27 | 3.2818 | 237.27 | 30 | 145180000 | 456890000 | 284.76 | 155.44 | 0.13903 |  | 0.00081283 | 133.33 | 3.3332 | 251.87 | 40 | 146180000 | 446460000 | 309.21 | 159.04 | 0.14115
[18 empty] | 0.00083176 | 129.51 | 3.2377 | 218.82 | 1 | 148390000 | 418190000 | 261.03 | 149.61 | 0.1352 |  | 0.00083176 | 129.73 | 3.2431 | 221.99 | 10 | 146690000 | 432340000 | 265.22 | 150.57 | 0.13667 |  | 0.00083176 | 130.22 | 3.2556 | 227.97 | 20 | 145500000 | 439680000 | 272.8 | 152.47 | 0.13861 |  | 0.00083176 | 131.27 | 3.2818 | 237.05 | 30 | 145180000 | 456890000 | 284.5 | 155.37 | 0.1407 |  | 0.00083176 | 133.33 | 3.3332 | 251.63 | 40 | 146180000 | 446460000 | 308.91 | 158.97 | 0.14295
[18 empty] | 0.00085114 | 129.51 | 3.2377 | 218.62 | 1 | 148390000 | 418190000 | 260.81 | 149.54 | 0.13675 |  | 0.00085114 | 129.73 | 3.2431 | 221.78 | 10 | 146690000 | 432340000 | 264.99 | 150.5 | 0.13829 |  | 0.00085114 | 130.22 | 3.2556 | 227.75 | 20 | 145500000 | 439680000 | 272.55 | 152.4 | 0.1403 |  | 0.00085114 | 131.27 | 3.2818 | 236.83 | 30 | 145180000 | 456890000 | 284.24 | 155.31 | 0.14238 |  | 0.00085114 | 133.33 | 3.3332 | 251.39 | 40 | 146180000 | 446460000 | 308.6 | 158.9 | 0.14475
[18 empty] | 0.00087096 | 129.51 | 3.2377 | 218.43 | 1 | 148390000 | 418190000 | 260.58 | 149.47 | 0.13821 |  | 0.00087096 | 129.73 | 3.2431 | 221.58 | 10 | 146690000 | 432340000 | 264.75 | 150.43 | 0.13983 |  | 0.00087096 | 130.22 | 3.2556 | 227.53 | 20 | 145500000 | 439680000 | 272.3 | 152.32 | 0.14199 |  | 0.00087096 | 131.27 | 3.2818 | 236.6 | 30 | 145180000 | 456890000 | 283.98 | 155.23 | 0.14413 |  | 0.00087096 | 133.33 | 3.3332 | 251.14 | 40 | 146180000 | 446460000 | 308.29 | 158.83 | 0.14663
[18 empty] | 0.00089125 | 129.51 | 3.2377 | 218.22 | 1 | 148390000 | 418190000 | 260.34 | 149.4 | 0.13983 |  | 0.00089125 | 129.73 | 3.2431 | 221.37 | 10 | 146690000 | 432340000 | 264.5 | 150.35 | 0.14145 |  | 0.00089125 | 130.22 | 3.2556 | 227.31 | 20 | 145500000 | 439680000 | 272.04 | 152.24 | 0.14368 |  | 0.00089125 | 131.27 | 3.2818 | 236.36 | 30 | 145180000 | 456890000 | 283.7 | 155.16 | 0.14596 |  | 0.00089125 | 133.33 | 3.3332 | 250.89 | 40 | 146180000 | 446460000 | 307.97 | 158.75 | 0.1485
[18 empty] | 0.00091201 | 129.51 | 3.2377 | 218.02 | 1 | 148390000 | 418190000 | 260.1 | 149.33 | 0.14138 |  | 0.00091201 | 129.73 | 3.2431 | 221.15 | 10 | 146690000 | 432340000 | 264.25 | 150.28 | 0.14314 |  | 0.00091201 | 130.22 | 3.2556 | 227.08 | 20 | 145500000 | 439680000 | 271.77 | 152.16 | 0.14545 |  | 0.00091201 | 131.27 | 3.2818 | 236.12 | 30 | 145180000 | 456890000 | 283.42 | 155.09 | 0.14779 |  | 0.00091201 | 133.33 | 3.3332 | 250.63 | 40 | 146180000 | 446460000 | 307.64 | 158.68 | 0.15045
[18 empty] | 0.00093325 | 129.51 | 3.2377 | 217.8 | 1 | 148390000 | 418190000 | 259.85 | 149.26 | 0.14308 |  | 0.00093325 | 129.73 | 3.2431 | 220.93 | 10 | 146690000 | 432340000 | 264 | 150.2 | 0.14484 |  | 0.00093325 | 130.22 | 3.2556 | 226.85 | 20 | 145500000 | 439680000 | 271.5 | 152.08 | 0.14721 |  | 0.00093325 | 131.27 | 3.2818 | 235.87 | 30 | 145180000 | 456890000 | 283.14 | 155.01 | 0.14969 |  | 0.00093325 | 133.33 | 3.3332 | 250.36 | 40 | 146180000 | 446460000 | 307.31 | 158.6 | 0.15248
[18 empty] | 0.00095499 | 129.51 | 3.2377 | 217.59 | 1 | 148390000 | 418190000 | 259.6 | 149.18 | 0.1447 |  | 0.00095499 | 129.73 | 3.2431 | 220.7 | 10 | 146690000 | 432340000 | 263.73 | 150.12 | 0.14661 |  | 0.00095499 | 130.22 | 3.2556 | 226.61 | 20 | 145500000 | 439680000 | 271.22 | 151.99 | 0.14906 |  | 0.00095499 | 131.27 | 3.2818 | 235.61 | 30 | 145180000 | 456890000 | 282.85 | 154.93 | 0.15167 |  | 0.00095499 | 133.33 | 3.3332 | 250.09 | 40 | 146180000 | 446460000 | 306.97 | 158.52 | 0.1545
[18 empty] | 0.00097724 | 129.51 | 3.2377 | 217.36 | 1 | 148390000 | 418190000 | 259.34 | 149.11 | 0.14648 |  | 0.00097724 | 129.73 | 3.2431 | 220.47 | 10 | 146690000 | 432340000 | 263.47 | 150.04 | 0.14839 |  | 0.00097724 | 130.22 | 3.2556 | 226.36 | 20 | 145500000 | 439680000 | 270.94 | 151.91 | 0.15098 |  | 0.00097724 | 131.27 | 3.2818 | 235.35 | 30 | 145180000 | 456890000 | 282.55 | 154.85 | 0.15365 |  | 0.00097724 | 133.33 | 3.3332 | 249.81 | 40 | 146180000 | 446460000 | 306.62 | 158.44 | 0.1566
[18 empty] | 0.001 | 129.51 | 3.2377 | 217.14 | 1 | 148390000 | 418190000 | 259.08 | 149.03 | 0.14817 |  | 0.001 | 129.73 | 3.2431 | 220.23 | 10 | 146690000 | 432340000 | 263.19 | 149.96 | 0.15024 |  | 0.001 | 130.22 | 3.2556 | 226.11 | 20 | 145500000 | 439680000 | 270.65 | 151.82 | 0.1529 |  | 0.001 | 131.27 | 3.2818 | 235.09 | 30 | 145180000 | 456890000 | 282.24 | 154.77 | 0.15563 |  | 0.001 | 133.33 | 3.3332 | 249.53 | 40 | 146180000 | 446460000 | 306.26 | 158.35 | 0.1587
[18 empty] | 0.0010233 | 129.51 | 3.2377 | 216.9 | 1 | 148390000 | 418190000 | 258.8 | 148.95 | 0.15003 |  | 0.0010233 | 129.73 | 3.2431 | 219.99 | 10 | 146690000 | 432340000 | 262.91 | 149.87 | 0.15209 |  | 0.0010233 | 130.22 | 3.2556 | 225.86 | 20 | 145500000 | 439680000 | 270.35 | 151.73 | 0.15481 |  | 0.0010233 | 131.27 | 3.2818 | 234.82 | 30 | 145180000 | 456890000 | 281.93 | 154.69 | 0.15769 |  | 0.0010233 | 133.33 | 3.3332 | 249.23 | 40 | 146180000 | 446460000 | 305.89 | 158.27 | 0.16095
[18 empty] | 0.0010471 | 129.51 | 3.2377 | 216.67 | 1 | 148390000 | 418190000 | 258.53 | 148.86 | 0.1518 |  | 0.0010471 | 129.73 | 3.2431 | 219.74 | 10 | 146690000 | 432340000 | 262.62 | 149.79 | 0.15401 |  | 0.0010471 | 130.22 | 3.2556 | 225.59 | 20 | 145500000 | 439680000 | 270.05 | 151.64 | 0.15689 |  | 0.0010471 | 131.27 | 3.2818 | 234.54 | 30 | 145180000 | 456890000 | 281.61 | 154.6 | 0.15982 |  | 0.0010471 | 133.33 | 3.3332 | 248.94 | 40 | 146180000 | 446460000 | 305.51 | 158.18 | 0.16313
[18 empty] | 0.0010715 | 129.51 | 3.2377 | 216.42 | 1 | 148390000 | 418190000 | 258.24 | 148.78 | 0.15373 |  | 0.0010715 | 129.73 | 3.2431 | 219.49 | 10 | 146690000 | 432340000 | 262.33 | 149.7 | 0.15594 |  | 0.0010715 | 130.22 | 3.2556 | 225.32 | 20 | 145500000 | 439680000 | 269.74 | 151.54 | 0.15896 |  | 0.0010715 | 131.27 | 3.2818 | 234.25 | 30 | 145180000 | 456890000 | 281.28 | 154.52 | 0.16203 |  | 0.0010715 | 133.33 | 3.3332 | 248.63 | 40 | 146180000 | 446460000 | 305.13 | 158.09 | 0.16545
[18 empty] | 0.0010965 | 129.51 | 3.2377 | 216.17 | 1 | 148390000 | 418190000 | 257.96 | 148.69 | 0.15566 |  | 0.0010965 | 129.73 | 3.2431 | 219.23 | 10 | 146690000 | 432340000 | 262.03 | 149.61 | 0.15794 |  | 0.0010965 | 130.22 | 3.2556 | 225.05 | 20 | 145500000 | 439680000 | 269.42 | 151.45 | 0.16104 |  | 0.0010965 | 131.27 | 3.2818 | 233.96 | 30 | 145180000 | 456890000 | 280.95 | 154.43 | 0.16424 |  | 0.0010965 | 133.33 | 3.3332 | 248.32 | 40 | 146180000 | 446460000 | 304.77 | 158 | 0.16778
[18 empty] | 0.001122 | 129.51 | 3.2377 | 215.92 | 1 | 148390000 | 418190000 | 257.66 | 148.61 | 0.15759 |  | 0.001122 | 129.73 | 3.2431 | 218.96 | 10 | 146690000 | 432340000 | 261.72 | 149.52 | 0.16002 |  | 0.001122 | 130.22 | 3.2556 | 224.77 | 20 | 145500000 | 439680000 | 269.09 | 151.35 | 0.16319 |  | 0.001122 | 131.27 | 3.2818 | 233.66 | 30 | 145180000 | 456890000 | 280.6 | 154.34 | 0.16653 |  | 0.001122 | 133.33 | 3.3332 | 248 | 40 | 146180000 | 446460000 | 304.45 | 157.9 | 0.17018
[18 empty] | 0.0011482 | 129.51 | 3.2377 | 215.66 | 1 | 148390000 | 418190000 | 257.36 | 148.52 | 0.1596 |  | 0.0011482 | 129.73 | 3.2431 | 218.69 | 10 | 146690000 | 432340000 | 261.4 | 149.42 | 0.16211 |  | 0.0011482 | 130.22 | 3.2556 | 224.48 | 20 | 145500000 | 439680000 | 268.76 | 151.25 | 0.16541 |  | 0.0011482 | 131.27 | 3.2818 | 233.36 | 30 | 145180000 | 456890000 | 280.25 | 154.24 | 0.16881 |  | 0.0011482 | 133.33 | 3.3332 | 247.67 | 40 | 146180000 | 446460000 | 304.12 | 157.81 | 0.17265
[18 empty] | 0.0011749 | 129.51 | 3.2377 | 215.39 | 1 | 148390000 | 418190000 | 257.05 | 148.42 | 0.16169 |  | 0.0011749 | 129.73 | 3.2431 | 218.41 | 10 | 146690000 | 432340000 | 261.08 | 149.32 | 0.16426 |  | 0.0011749 | 130.22 | 3.2556 | 224.19 | 20 | 145500000 | 439680000 | 268.42 | 151.14 | 0.16764 |  | 0.0011749 | 131.27 | 3.2818 | 233.04 | 30 | 145180000 | 456890000 | 279.89 | 154.15 | 0.17125 |  | 0.0011749 | 133.33 | 3.3332 | 247.34 | 40 | 146180000 | 446460000 | 303.79 | 157.71 | 0.17513
[18 empty] | 0.0012023 | 129.51 | 3.2377 | 215.12 | 1 | 148390000 | 418190000 | 256.73 | 148.33 | 0.16377 |  | 0.0012023 | 129.73 | 3.2431 | 218.13 | 10 | 146690000 | 432340000 | 260.75 | 149.23 | 0.16642 |  | 0.0012023 | 130.22 | 3.2556 | 223.88 | 20 | 145500000 | 439680000 | 268.07 | 151.04 | 0.17002 |  | 0.0012023 | 131.27 | 3.2818 | 232.72 | 30 | 145180000 | 456890000 | 279.53 | 154.05 | 0.17369 |  | 0.0012023 | 133.33 | 3.3332 | 246.99 | 40 | 146180000 | 446460000 | 303.45 | 157.61 | 0.17775
[18 empty] | 0.0012303 | 129.51 | 3.2377 | 214.84 | 1 | 148390000 | 418190000 | 256.4 | 148.23 | 0.16593 |  | 0.0012303 | 129.73 | 3.2431 | 217.84 | 10 | 146690000 | 432340000 | 260.41 | 149.12 | 0.16866 |  | 0.0012303 | 130.22 | 3.2556 | 223.58 | 20 | 145500000 | 439680000 | 267.71 | 150.93 | 0.17232 |  | 0.0012303 | 131.27 | 3.2818 | 232.4 | 30 | 145180000 | 456890000 | 279.15 | 153.95 | 0.17613 |  | 0.0012303 | 133.33 | 3.3332 | 246.64 | 40 | 146180000 | 446460000 | 303.11 | 157.5 | 0.18038
[18 empty] | 0.0012589 | 129.51 | 3.2377 | 214.55 | 1 | 148390000 | 418190000 | 256.07 | 148.13 | 0.16817 |  | 0.0012589 | 129.73 | 3.2431 | 217.54 | 10 | 146690000 | 432340000 | 260.07 | 149.02 | 0.17097 |  | 0.0012589 | 130.22 | 3.2556 | 223.26 | 20 | 145500000 | 439680000 | 267.35 | 150.82 | 0.17478 |  | 0.0012589 | 131.27 | 3.2818 | 232.06 | 30 | 145180000 | 456890000 | 278.77 | 153.85 | 0.17872 |  | 0.0012589 | 133.33 | 3.3332 | 246.29 | 40 | 146180000 | 446460000 | 302.75 | 157.4 | 0.183
[18 empty] | 0.0012882 | 129.51 | 3.2377 | 214.26 | 1 | 148390000 | 418190000 | 255.73 | 148.03 | 0.17041 |  | 0.0012882 | 129.73 | 3.2431 | 217.23 | 10 | 146690000 | 432340000 | 259.72 | 148.91 | 0.17336 |  | 0.0012882 | 130.22 | 3.2556 | 222.94 | 20 | 145500000 | 439680000 | 266.97 | 150.7 | 0.17724 |  | 0.0012882 | 131.27 | 3.2818 | 231.72 | 30 | 145180000 | 456890000 | 278.37 | 153.74 | 0.18131 |  | 0.0012882 | 133.33 | 3.3332 | 245.92 | 40 | 146180000 | 446460000 | 302.39 | 157.29 | 0.18578
[18 empty] | 0.0013183 | 129.51 | 3.2377 | 213.96 | 1 | 148390000 | 418190000 | 255.38 | 147.93 | 0.17273 |  | 0.0013183 | 129.73 | 3.2431 | 216.92 | 10 | 146690000 | 432340000 | 259.36 | 148.81 | 0.17575 |  | 0.0013183 | 130.22 | 3.2556 | 222.61 | 20 | 145500000 | 439680000 | 266.59 | 150.59 | 0.17977 |  | 0.0013183 | 131.27 | 3.2818 | 231.37 | 30 | 145180000 | 456890000 | 277.97 | 153.64 | 0.18397 |  | 0.0013183 | 133.33 | 3.3332 | 245.54 | 40 | 146180000 | 446460000 | 302.03 | 157.18 | 0.18863
[18 empty] | 0.001349 | 129.51 | 3.2377 | 213.65 | 1 | 148390000 | 418190000 | 255.03 | 147.82 | 0.17512 |  | 0.001349 | 129.73 | 3.2431 | 216.6 | 10 | 146690000 | 432340000 | 258.99 | 148.69 | 0.17822 |  | 0.001349 | 130.22 | 3.2556 | 222.27 | 20 | 145500000 | 439680000 | 266.2 | 150.47 | 0.18238 |  | 0.001349 | 131.27 | 3.2818 | 231.01 | 30 | 145180000 | 456890000 | 277.56 | 153.53 | 0.18671 |  | 0.001349 | 133.33 | 3.3332 | 245.16 | 40 | 146180000 | 446460000 | 301.65 | 157.07 | 0.19148
[18 empty] | 0.0013804 | 129.51 | 3.2377 | 213.34 | 1 | 148390000 | 418190000 | 254.66 | 147.71 | 0.17752 |  | 0.0013804 | 129.73 | 3.2431 | 216.27 | 10 | 146690000 | 432340000 | 258.61 | 148.58 | 0.18076 |  | 0.0013804 | 130.22 | 3.2556 | 221.92 | 20 | 145500000 | 439680000 | 265.8 | 150.35 | 0.18507 |  | 0.0013804 | 131.27 | 3.2818 | 230.64 | 30 | 145180000 | 456890000 | 277.14 | 153.41 | 0.18953 |  | 0.0013804 | 133.33 | 3.3332 | 244.76 | 40 | 146180000 | 446460000 | 301.26 | 156.95 | 0.19448
[18 empty] | 0.0014125 | 129.51 | 3.2377 | 213.02 | 1 | 148390000 | 418190000 | 254.29 | 147.6 | 0.17999 |  | 0.0014125 | 129.73 | 3.2431 | 215.94 | 10 | 146690000 | 432340000 | 258.22 | 148.46 | 0.1833 |  | 0.0014125 | 130.22 | 3.2556 | 221.57 | 20 | 145500000 | 439680000 | 265.39 | 150.22 | 0.18776 |  | 0.0014125 | 131.27 | 3.2818 | 230.27 | 30 | 145180000 | 456890000 | 276.7 | 153.3 | 0.19235 |  | 0.0014125 | 133.33 | 3.3332 | 244.36 | 40 | 146180000 | 446460000 | 300.87 | 156.83 | 0.19748
[18 empty] | 0.0014454 | 129.51 | 3.2377 | 212.69 | 1 | 148390000 | 418190000 | 253.91 | 147.49 | 0.18253 |  | 0.0014454 | 129.73 | 3.2431 | 215.59 | 10 | 146690000 | 432340000 | 257.83 | 148.34 | 0.186 |  | 0.0014454 | 130.22 | 3.2556 | 221.21 | 20 | 145500000 | 439680000 | 264.97 | 150.1 | 0.19052 |  | 0.0014454 | 131.27 | 3.2818 | 229.88 | 30 | 145180000 | 456890000 | 276.26 | 153.18 | 0.19532 |  | 0.0014454 | 133.33 | 3.3332 | 243.95 | 40 | 146180000 | 446460000 | 300.46 | 156.71 | 0.20056
[18 empty] | 0.0014791 | 129.51 | 3.2377 | 212.35 | 1 | 148390000 | 418190000 | 253.52 | 147.37 | 0.18516 |  | 0.0014791 | 129.73 | 3.2431 | 215.24 | 10 | 146690000 | 432340000 | 257.42 | 148.22 | 0.1887 |  | 0.0014791 | 130.22 | 3.2556 | 220.83 | 20 | 145500000 | 439680000 | 264.54 | 149.97 | 0.19344 |  | 0.0014791 | 131.27 | 3.2818 | 229.49 | 30 | 145180000 | 456890000 | 275.81 | 153.06 | 0.19829 |  | 0.0014791 | 133.33 | 3.3332 | 243.53 | 40 | 146180000 | 446460000 | 300.05 | 156.59 | 0.20371
[18 empty] | 0.0015136 | 129.51 | 3.2377 | 212.01 | 1 | 148390000 | 418190000 | 253.12 | 147.25 | 0.18778 |  | 0.0015136 | 129.73 | 3.2431 | 214.89 | 10 | 146690000 | 432340000 | 257.01 | 148.1 | 0.1914 |  | 0.0015136 | 130.22 | 3.2556 | 220.46 | 20 | 145500000 | 439680000 | 264.1 | 149.83 | 0.19628 |  | 0.0015136 | 131.27 | 3.2818 | 229.09 | 30 | 145180000 | 456890000 | 275.35 | 152.94 | 0.20134 |  | 0.0015136 | 133.33 | 3.3332 | 243.1 | 40 | 146180000 | 446460000 | 299.64 | 156.46 | 0.20693
[18 empty] | 0.0015488 | 129.51 | 3.2377 | 211.7 | 1 | 148390000 | 418190000 | 252.74 | 147.14 | 0.19018 |  | 0.0015488 | 129.73 | 3.2431 | 214.56 | 10 | 146690000 | 432340000 | 256.62 | 147.98 | 0.19394 |  | 0.0015488 | 130.22 | 3.2556 | 220.11 | 20 | 145500000 | 439680000 | 263.68 | 149.71 | 0.19897 |  | 0.0015488 | 131.27 | 3.2818 | 228.72 | 30 | 145180000 | 456890000 | 274.91 | 152.82 | 0.20416 |  | 0.0015488 | 133.33 | 3.3332 | 242.7 | 40 | 146180000 | 446460000 | 299.22 | 156.34 | 0.20993
[18 empty] | 0.0015849 | 129.51 | 3.2377 | 211.42 | 1 | 148390000 | 418190000 | 252.38 | 147.03 | 0.19234 |  | 0.0015849 | 129.73 | 3.2431 | 214.27 | 10 | 146690000 | 432340000 | 256.24 | 147.87 | 0.19618 |  | 0.0015849 | 130.22 | 3.2556 | 219.8 | 20 | 145500000 | 439680000 | 263.28 | 149.59 | 0.20135 |  | 0.0015849 | 131.27 | 3.2818 | 228.38 | 30 | 145180000 | 456890000 | 274.48 | 152.71 | 0.20675 |  | 0.0015849 | 133.33 | 3.3332 | 242.33 | 40 | 146180000 | 446460000 | 298.8 | 156.22 | 0.21271
[18 empty] | 0.0016218 | 129.51 | 3.2377 | 211.13 | 1 | 148390000 | 418190000 | 252.01 | 146.92 | 0.19458 |  | 0.0016218 | 129.73 | 3.2431 | 213.97 | 10 | 146690000 | 432340000 | 255.86 | 147.75 | 0.19849 |  | 0.0016218 | 130.22 | 3.2556 | 219.47 | 20 | 145500000 | 439680000 | 262.87 | 149.46 | 0.20389 |  | 0.0016218 | 131.27 | 3.2818 | 228.03 | 30 | 145180000 | 456890000 | 274.03 | 152.6 | 0.20942 |  | 0.0016218 | 133.33 | 3.3332 | 241.95 | 40 | 146180000 | 446460000 | 298.37 | 156.11 | 0.21556
[18 empty] | 0.0016596 | 129.51 | 3.2377 | 210.83 | 1 | 148390000 | 418190000 | 251.64 | 146.81 | 0.1969 |  | 0.0016596 | 129.73 | 3.2431 | 213.66 | 10 | 146690000 | 432340000 | 255.47 | 147.63 | 0.20088 |  | 0.0016596 | 130.22 | 3.2556 | 219.14 | 20 | 145500000 | 439680000 | 262.45 | 149.34 | 0.20642 |  | 0.0016596 | 131.27 | 3.2818 | 227.67 | 30 | 145180000 | 456890000 | 273.58 | 152.47 | 0.21216 |  | 0.0016596 | 133.33 | 3.3332 | 241.57 | 40 | 146180000 | 446460000 | 297.94 | 155.99 | 0.21841
[18 empty] | 0.0016982 | 129.51 | 3.2377 | 210.53 | 1 | 148390000 | 418190000 | 251.25 | 146.69 | 0.19921 |  | 0.0016982 | 129.73 | 3.2431 | 213.34 | 10 | 146690000 | 432340000 | 255.06 | 147.51 | 0.20335 |  | 0.0016982 | 130.22 | 3.2556 | 218.8 | 20 | 145500000 | 439680000 | 262.02 | 149.21 | 0.20903 |  | 0.0016982 | 131.27 | 3.2818 | 227.31 | 30 | 145180000 | 456890000 | 273.12 | 152.33 | 0.2149 |  | 0.0016982 | 133.33 | 3.3332 | 241.17 | 40 | 146180000 | 446460000 | 297.49 | 155.86 | 0.22141
[18 empty] | 0.0017378 | 129.51 | 3.2377 | 210.22 | 1 | 148390000 | 418190000 | 250.86 | 146.57 | 0.20161 |  | 0.0017378 | 129.73 | 3.2431 | 213.02 | 10 | 146690000 | 432340000 | 254.65 | 147.38 | 0.20581 |  | 0.0017378 | 130.22 | 3.2556 | 218.46 | 20 | 145500000 | 439680000 | 261.58 | 149.07 | 0.21164 |  | 0.0017378 | 131.27 | 3.2818 | 226.94 | 30 | 145180000 | 456890000 | 272.65 | 152.19 | 0.21772 |  | 0.0017378 | 133.33 | 3.3332 | 240.76 | 40 | 146180000 | 446460000 | 297.03 | 155.74 | 0.22448
[18 empty] | 0.0017783 | 129.51 | 3.2377 | 209.91 | 1 | 148390000 | 418190000 | 250.45 | 146.45 | 0.204 |  | 0.0017783 | 129.73 | 3.2431 | 212.68 | 10 | 146690000 | 432340000 | 254.23 | 147.26 | 0.20843 |  | 0.0017783 | 130.22 | 3.2556 | 218.1 | 20 | 145500000 | 439680000 | 261.13 | 148.94 | 0.21441 |  | 0.0017783 | 131.27 | 3.2818 | 226.55 | 30 | 145180000 | 456890000 | 272.17 | 152.04 | 0.22069 |  | 0.0017783 | 133.33 | 3.3332 | 240.35 | 40 | 146180000 | 446460000 | 296.56 | 155.61 | 0.22756
[18 empty] | 0.0018197 | 129.51 | 3.2377 | 209.58 | 1 | 148390000 | 418190000 | 250.04 | 146.32 | 0.20655 |  | 0.0018197 | 129.73 | 3.2431 | 212.34 | 10 | 146690000 | 432340000 | 253.8 | 147.13 | 0.21105 |  | 0.0018197 | 130.22 | 3.2556 | 217.74 | 20 | 145500000 | 439680000 | 260.67 | 148.8 | 0.21717 |  | 0.0018197 | 131.27 | 3.2818 | 226.16 | 30 | 145180000 | 456890000 | 271.67 | 151.89 | 0.22366 |  | 0.0018197 | 133.33 | 3.3332 | 239.92 | 40 | 146180000 | 446460000 | 296.08 | 155.48 | 0.23078
[18 empty] | 0.0018621 | 129.51 | 3.2377 | 209.25 | 1 | 148390000 | 418190000 | 249.61 | 146.2 | 0.2091 |  | 0.0018621 | 129.73 | 3.2431 | 212 | 10 | 146690000 | 432340000 | 253.36 | 146.99 | 0.21367 |  | 0.0018621 | 130.22 | 3.2556 | 217.37 | 20 | 145500000 | 439680000 | 260.2 | 148.66 | 0.22001 |  | 0.0018621 | 131.27 | 3.2818 | 225.76 | 30 | 145180000 | 456890000 | 271.17 | 151.74 | 0.22671 |  | 0.0018621 | 133.33 | 3.3332 | 239.48 | 40 | 146180000 | 446460000 | 295.59 | 155.34 | 0.23408
[18 empty] | 0.0019055 | 129.51 | 3.2377 | 208.91 | 1 | 148390000 | 418190000 | 249.18 | 146.06 | 0.21172 |  | 0.0019055 | 129.73 | 3.2431 | 211.64 | 10 | 146690000 | 432340000 | 252.91 | 146.86 | 0.21645 |  | 0.0019055 | 130.22 | 3.2556 | 216.99 | 20 | 145500000 | 439680000 | 259.71 | 148.51 | 0.22293 |  | 0.0019055 | 131.27 | 3.2818 | 225.35 | 30 | 145180000 | 456890000 | 270.65 | 151.58 | 0.22983 |  | 0.0019055 | 133.33 | 3.3332 | 239.04 | 40 | 146180000 | 446460000 | 295.08 | 155.2 | 0.23738
[18 empty] | 0.0019498 | 129.51 | 3.2377 | 208.57 | 1 | 148390000 | 418190000 | 248.74 | 145.93 | 0.21435 |  | 0.0019498 | 129.73 | 3.2431 | 211.28 | 10 | 146690000 | 432340000 | 252.44 | 146.72 | 0.21922 |  | 0.0019498 | 130.22 | 3.2556 | 216.6 | 20 | 145500000 | 439680000 | 259.22 | 148.36 | 0.22593 |  | 0.0019498 | 131.27 | 3.2818 | 224.94 | 30 | 145180000 | 456890000 | 270.12 | 151.42 | 0.23295 |  | 0.0019498 | 133.33 | 3.3332 | 238.58 | 40 | 146180000 | 446460000 | 294.57 | 155.06 | 0.24083
[18 empty] | 0.0019953 | 129.51 | 3.2377 | 208.21 | 1 | 148390000 | 418190000 | 248.29 | 145.79 | 0.21713 |  | 0.0019953 | 129.73 | 3.2431 | 210.91 | 10 | 146690000 | 432340000 | 251.97 | 146.57 | 0.22208 |  | 0.0019953 | 130.22 | 3.2556 | 216.2 | 20 | 145500000 | 439680000 | 258.71 | 148.21 | 0.229 |  | 0.0019953 | 131.27 | 3.2818 | 224.51 | 30 | 145180000 | 456890000 | 269.58 | 151.26 | 0.23623 |  | 0.0019953 | 133.33 | 3.3332 | 238.12 | 40 | 146180000 | 446460000 | 294.04 | 154.92 | 0.24428
[18 empty] | 0.0020417 | 129.51 | 3.2377 | 207.85 | 1 | 148390000 | 418190000 | 247.83 | 145.65 | 0.21991 |  | 0.0020417 | 129.73 | 3.2431 | 210.53 | 10 | 146690000 | 432340000 | 251.49 | 146.43 | 0.22501 |  | 0.0020417 | 130.22 | 3.2556 | 215.79 | 20 | 145500000 | 439680000 | 258.2 | 148.05 | 0.23215 |  | 0.0020417 | 131.27 | 3.2818 | 224.07 | 30 | 145180000 | 456890000 | 269.02 | 151.09 | 0.23958 |  | 0.0020417 | 133.33 | 3.3332 | 237.64 | 40 | 146180000 | 446460000 | 293.5 | 154.77 | 0.24788
[18 empty] | 0.0020893 | 129.51 | 3.2377 | 207.48 | 1 | 148390000 | 418190000 | 247.36 | 145.51 | 0.22276 |  | 0.0020893 | 129.73 | 3.2431 | 210.14 | 10 | 146690000 | 432340000 | 251 | 146.28 | 0.22801 |  | 0.0020893 | 130.22 | 3.2556 | 215.37 | 20 | 145500000 | 439680000 | 257.67 | 147.89 | 0.23537 |  | 0.0020893 | 131.27 | 3.2818 | 223.62 | 30 | 145180000 | 456890000 | 268.46 | 150.92 | 0.24301 |  | 0.0020893 | 133.33 | 3.3332 | 237.15 | 40 | 146180000 | 446460000 | 292.96 | 154.62 | 0.25156
[18 empty] | 0.002138 | 129.51 | 3.2377 | 207.1 | 1 | 148390000 | 418190000 | 246.88 | 145.36 | 0.2257 |  | 0.002138 | 129.73 | 3.2431 | 209.74 | 10 | 146690000 | 432340000 | 250.49 | 146.12 | 0.2311 |  | 0.002138 | 130.22 | 3.2556 | 214.95 | 20 | 145500000 | 439680000 | 257.13 | 147.73 | 0.2386 |  | 0.002138 | 131.27 | 3.2818 | 223.16 | 30 | 145180000 | 456890000 | 267.88 | 150.74 | 0.24651 |  | 0.002138 | 133.33 | 3.3332 | 236.65 | 40 | 146180000 | 446460000 | 292.39 | 154.46 | 0.25531
[18 empty] | 0.0021878 | 129.51 | 3.2377 | 206.71 | 1 | 148390000 | 418190000 | 246.38 | 145.21 | 0.22871 |  | 0.0021878 | 129.73 | 3.2431 | 209.33 | 10 | 146690000 | 432340000 | 249.98 | 145.97 | 0.23426 |  | 0.0021878 | 130.22 | 3.2556 | 214.51 | 20 | 145500000 | 439680000 | 256.57 | 147.56 | 0.24198 |  | 0.0021878 | 131.27 | 3.2818 | 222.69 | 30 | 145180000 | 456890000 | 267.28 | 150.56 | 0.2501 |  | 0.0021878 | 133.33 | 3.3332 | 236.14 | 40 | 146180000 | 446460000 | 291.82 | 154.31 | 0.25913
[18 empty] | 0.0022387 | 129.51 | 3.2377 | 206.31 | 1 | 148390000 | 418190000 | 245.88 | 145.06 | 0.2318 |  | 0.0022387 | 129.73 | 3.2431 | 208.91 | 10 | 146690000 | 432340000 | 249.45 | 145.81 | 0.23749 |  | 0.0022387 | 130.22 | 3.2556 | 214.06 | 20 | 145500000 | 439680000 | 256 | 147.39 | 0.24543 |  | 0.0022387 | 131.27 | 3.2818 | 222.21 | 30 | 145180000 | 456890000 | 266.67 | 150.38 | 0.25375 |  | 0.0022387 | 133.33 | 3.3332 | 235.61 | 40 | 146180000 | 446460000 | 291.23 | 154.14 | 0.26311
[18 empty] | 0.0022909 | 129.51 | 3.2377 | 205.9 | 1 | 148390000 | 418190000 | 245.36 | 144.9 | 0.23496 |  | 0.0022909 | 129.73 | 3.2431 | 208.48 | 10 | 146690000 | 432340000 | 248.91 | 145.64 | 0.24081 |  | 0.0022909 | 130.22 | 3.2556 | 213.61 | 20 | 145500000 | 439680000 | 255.43 | 147.22 | 0.24889 |  | 0.0022909 | 131.27 | 3.2818 | 221.72 | 30 | 145180000 | 456890000 | 266.05 | 150.19 | 0.25748 |  | 0.0022909 | 133.33 | 3.3332 | 235.08 | 40 | 146180000 | 446460000 | 290.63 | 153.98 | 0.26708
[18 empty] | 0.0023442 | 129.51 | 3.2377 | 205.57 | 1 | 148390000 | 418190000 | 244.92 | 144.76 | 0.23751 |  | 0.0023442 | 129.73 | 3.2431 | 208.14 | 10 | 146690000 | 432340000 | 248.45 | 145.49 | 0.24343 |  | 0.0023442 | 130.22 | 3.2556 | 213.24 | 20 | 145500000 | 439680000 | 254.94 | 147.06 | 0.25173 |  | 0.0023442 | 131.27 | 3.2818 | 221.32 | 30 | 145180000 | 456890000 | 265.53 | 150.03 | 0.26053 |  | 0.0023442 | 133.33 | 3.3332 | 234.64 | 40 | 146180000 | 446460000 | 290.08 | 153.83 | 0.27038
[18 empty] | 0.0023988 | 129.51 | 3.2377 | 205.24 | 1 | 148390000 | 418190000 | 244.48 | 144.61 | 0.24006 |  | 0.0023988 | 129.73 | 3.2431 | 207.79 | 10 | 146690000 | 432340000 | 247.99 | 145.34 | 0.24613 |  | 0.0023988 | 130.22 | 3.2556 | 212.87 | 20 | 145500000 | 439680000 | 254.45 | 146.91 | 0.25457 |  | 0.0023988 | 131.27 | 3.2818 | 220.92 | 30 | 145180000 | 456890000 | 264.99 | 149.86 | 0.26358 |  | 0.0023988 | 133.33 | 3.3332 | 234.2 | 40 | 146180000 | 446460000 | 289.52 | 153.68 | 0.27368
[18 empty] | 0.0024547 | 129.51 | 3.2377 | 204.9 | 1 | 148390000 | 418190000 | 244.02 | 144.46 | 0.24268 |  | 0.0024547 | 129.73 | 3.2431 | 207.43 | 10 | 146690000 | 432340000 | 247.52 | 145.19 | 0.2489 |  | 0.0024547 | 130.22 | 3.2556 | 212.48 | 20 | 145500000 | 439680000 | 253.94 | 146.75 | 0.25756 |  | 0.0024547 | 131.27 | 3.2818 | 220.51 | 30 | 145180000 | 456890000 | 264.44 | 149.69 | 0.2667 |  | 0.0024547 | 133.33 | 3.3332 | 233.75 | 40 | 146180000 | 446460000 | 288.94 | 153.53 | 0.27706
[18 empty] | 0.0025119 | 129.51 | 3.2377 | 204.54 | 1 | 148390000 | 418190000 | 243.56 | 144.31 | 0.24546 |  | 0.0025119 | 129.73 | 3.2431 | 207.07 | 10 | 146690000 | 432340000 | 247.03 | 145.03 | 0.25168 |  | 0.0025119 | 130.22 | 3.2556 | 212.09 | 20 | 145500000 | 439680000 | 253.43 | 146.58 | 0.26056 |  | 0.0025119 | 131.27 | 3.2818 | 220.08 | 30 | 145180000 | 456890000 | 263.88 | 149.51 | 0.26998 |  | 0.0025119 | 133.33 | 3.3332 | 233.29 | 40 | 146180000 | 446460000 | 288.36 | 153.37 | 0.28051
[18 empty] | 0.0025704 | 129.51 | 3.2377 | 204.19 | 1 | 148390000 | 418190000 | 243.08 | 144.15 | 0.24817 |  | 0.0025704 | 129.73 | 3.2431 | 206.69 | 10 | 146690000 | 432340000 | 246.54 | 144.87 | 0.25461 |  | 0.0025704 | 130.22 | 3.2556 | 211.69 | 20 | 145500000 | 439680000 | 252.9 | 146.41 | 0.26363 |  | 0.0025704 | 131.27 | 3.2818 | 219.65 | 30 | 145180000 | 456890000 | 263.31 | 149.34 | 0.27325 |  | 0.0025704 | 133.33 | 3.3332 | 232.81 | 40 | 146180000 | 446460000 | 287.75 | 153.21 | 0.28411
[18 empty] | 0.0026303 | 129.51 | 3.2377 | 203.82 | 1 | 148390000 | 418190000 | 242.59 | 143.99 | 0.25102 |  | 0.0026303 | 129.73 | 3.2431 | 206.31 | 10 | 146690000 | 432340000 | 246.03 | 144.7 | 0.25753 |  | 0.0026303 | 130.22 | 3.2556 | 211.29 | 20 | 145500000 | 439680000 | 252.36 | 146.24 | 0.2667 |  | 0.0026303 | 131.27 | 3.2818 | 219.21 | 30 | 145180000 | 456890000 | 262.72 | 149.15 | 0.27661 |  | 0.0026303 | 133.33 | 3.3332 | 232.33 | 40 | 146180000 | 446460000 | 287.14 | 153.04 | 0.28771
[18 empty] | 0.0026915 | 129.51 | 3.2377 | 203.44 | 1 | 148390000 | 418190000 | 242.1 | 143.82 | 0.25396 |  | 0.0026915 | 129.73 | 3.2431 | 205.92 | 10 | 146690000 | 432340000 | 245.51 | 144.53 | 0.26054 |  | 0.0026915 | 130.22 | 3.2556 | 210.87 | 20 | 145500000 | 439680000 | 251.8 | 146.06 | 0.26993 |  | 0.0026915 | 131.27 | 3.2818 | 218.76 | 30 | 145180000 | 456890000 | 262.12 | 148.97 | 0.28003 |  | 0.0026915 | 133.33 | 3.3332 | 231.83 | 40 | 146180000 | 446460000 | 286.51 | 152.87 | 0.29146
[18 empty] | 0.0027542 | 129.51 | 3.2377 | 203.06 | 1 | 148390000 | 418190000 | 241.58 | 143.65 | 0.25689 |  | 0.0027542 | 129.73 | 3.2431 | 205.52 | 10 | 146690000 | 432340000 | 244.98 | 144.36 | 0.26362 |  | 0.0027542 | 130.22 | 3.2556 | 210.44 | 20 | 145500000 | 439680000 | 251.23 | 145.88 | 0.27323 |  | 0.0027542 | 131.27 | 3.2818 | 218.3 | 30 | 145180000 | 456890000 | 261.5 | 148.77 | 0.28354 |  | 0.0027542 | 133.33 | 3.3332 | 231.32 | 40 | 146180000 | 446460000 | 285.86 | 152.7 | 0.29528
[18 empty] | 0.0028184 | 129.51 | 3.2377 | 202.66 | 1 | 148390000 | 418190000 | 241.06 | 143.48 | 0.25998 |  | 0.0028184 | 129.73 | 3.2431 | 205.11 | 10 | 146690000 | 432340000 | 244.44 | 144.18 | 0.26678 |  | 0.0028184 | 130.22 | 3.2556 | 210 | 20 | 145500000 | 439680000 | 250.65 | 145.7 | 0.27661 |  | 0.0028184 | 131.27 | 3.2818 | 217.82 | 30 | 145180000 | 456890000 | 260.87 | 148.58 | 0.28719 |  | 0.0028184 | 133.33 | 3.3332 | 230.8 | 40 | 146180000 | 446460000 | 285.21 | 152.52 | 0.29918
[18 empty] | 0.002884 | 129.51 | 3.2377 | 202.26 | 1 | 148390000 | 418190000 | 240.53 | 143.3 | 0.26307 |  | 0.002884 | 129.73 | 3.2431 | 204.69 | 10 | 146690000 | 432340000 | 243.88 | 144 | 0.27002 |  | 0.002884 | 130.22 | 3.2556 | 209.55 | 20 | 145500000 | 439680000 | 250.06 | 145.51 | 0.28006 |  | 0.002884 | 131.27 | 3.2818 | 217.34 | 30 | 145180000 | 456890000 | 260.23 | 148.38 | 0.29085 |  | 0.002884 | 133.33 | 3.3332 | 230.27 | 40 | 146180000 | 446460000 | 284.53 | 152.34 | 0.30316
[18 empty] | 0.0029512 | 129.51 | 3.2377 | 201.85 | 1 | 148390000 | 418190000 | 239.98 | 143.12 | 0.26623 |  | 0.0029512 | 129.73 | 3.2431 | 204.26 | 10 | 146690000 | 432340000 | 243.31 | 143.82 | 0.27334 |  | 0.0029512 | 130.22 | 3.2556 | 209.09 | 20 | 145500000 | 439680000 | 249.46 | 145.32 | 0.2836 |  | 0.0029512 | 131.27 | 3.2818 | 216.84 | 30 | 145180000 | 456890000 | 259.57 | 148.17 | 0.29466 |  | 0.0029512 | 133.33 | 3.3332 | 229.72 | 40 | 146180000 | 446460000 | 283.84 | 152.15 | 0.30728
[18 empty] | 0.00302 | 129.51 | 3.2377 | 201.42 | 1 | 148390000 | 418190000 | 239.42 | 142.94 | 0.26955 |  | 0.00302 | 129.73 | 3.2431 | 203.82 | 10 | 146690000 | 432340000 | 242.73 | 143.63 | 0.27673 |  | 0.00302 | 130.22 | 3.2556 | 208.62 | 20 | 145500000 | 439680000 | 248.84 | 145.12 | 0.28721 |  | 0.00302 | 131.27 | 3.2818 | 216.33 | 30 | 145180000 | 456890000 | 258.89 | 147.96 | 0.29854 |  | 0.00302 | 133.33 | 3.3332 | 229.16 | 40 | 146180000 | 446460000 | 283.13 | 151.96 | 0.31148
[18 empty] | 0.0030903 | 129.51 | 3.2377 | 200.99 | 1 | 148390000 | 418190000 | 238.85 | 142.75 | 0.27287 |  | 0.0030903 | 129.73 | 3.2431 | 203.37 | 10 | 146690000 | 432340000 | 242.13 | 143.43 | 0.2802 |  | 0.0030903 | 130.22 | 3.2556 | 208.14 | 20 | 145500000 | 439680000 | 248.2 | 144.92 | 0.29089 |  | 0.0030903 | 131.27 | 3.2818 | 215.82 | 30 | 145180000 | 456890000 | 258.21 | 147.75 | 0.30243 |  | 0.0030903 | 133.33 | 3.3332 | 228.59 | 40 | 146180000 | 446460000 | 282.42 | 151.77 | 0.31576
[18 empty] | 0.0031623 | 129.51 | 3.2377 | 200.55 | 1 | 148390000 | 418190000 | 238.27 | 142.55 | 0.27627 |  | 0.0031623 | 129.73 | 3.2431 | 202.91 | 10 | 146690000 | 432340000 | 241.53 | 143.23 | 0.28374 |  | 0.0031623 | 130.22 | 3.2556 | 207.65 | 20 | 145500000 | 439680000 | 247.56 | 144.71 | 0.29466 |  | 0.0031623 | 131.27 | 3.2818 | 215.28 | 30 | 145180000 | 456890000 | 257.5 | 147.53 | 0.30654 |  | 0.0031623 | 133.33 | 3.3332 | 228.01 | 40 | 146180000 | 446460000 | 281.69 | 151.57 | 0.32011
[18 empty] | 0.0032359 | 129.51 | 3.2377 | 200.1 | 1 | 148390000 | 418190000 | 237.67 | 142.36 | 0.27975 |  | 0.0032359 | 129.73 | 3.2431 | 202.44 | 10 | 146690000 | 432340000 | 240.9 | 143.03 | 0.28737 |  | 0.0032359 | 130.22 | 3.2556 | 207.15 | 20 | 145500000 | 439680000 | 246.89 | 144.5 | 0.29849 |  | 0.0032359 | 131.27 | 3.2818 | 214.74 | 30 | 145180000 | 456890000 | 256.78 | 147.3 | 0.31066 |  | 0.0032359 | 133.33 | 3.3332 | 227.41 | 40 | 146180000 | 446460000 | 280.94 | 151.37 | 0.32461
[18 empty] | 0.0033113 | 129.51 | 3.2377 | 199.64 | 1 | 148390000 | 418190000 | 237.06 | 142.15 | 0.2833 |  | 0.0033113 | 129.73 | 3.2431 | 201.95 | 10 | 146690000 | 432340000 | 240.27 | 142.82 | 0.29114 |  | 0.0033113 | 130.22 | 3.2556 | 206.63 | 20 | 145500000 | 439680000 | 246.21 | 144.28 | 0.30249 |  | 0.0033113 | 131.27 | 3.2818 | 214.18 | 30 | 145180000 | 456890000 | 256.04 | 147.07 | 0.31492 |  | 0.0033113 | 133.33 | 3.3332 | 226.8 | 40 | 146180000 | 446460000 | 280.18 | 151.16 | 0.32918
[18 empty] | 0.0033884 | 129.51 | 3.2377 | 199.16 | 1 | 148390000 | 418190000 | 236.43 | 141.95 | 0.287 |  | 0.0033884 | 129.73 | 3.2431 | 201.46 | 10 | 146690000 | 432340000 | 239.62 | 142.61 | 0.29492 |  | 0.0033884 | 130.22 | 3.2556 | 206.11 | 20 | 145500000 | 439680000 | 245.52 | 144.06 | 0.30648 |  | 0.0033884 | 131.27 | 3.2818 | 213.61 | 30 | 145180000 | 456890000 | 255.29 | 146.84 | 0.31927 |  | 0.0033884 | 133.33 | 3.3332 | 226.18 | 40 | 146180000 | 446460000 | 279.42 | 150.95 | 0.33383
[18 empty] | 0.0034674 | 129.51 | 3.2377 | 198.68 | 1 | 148390000 | 418190000 | 235.8 | 141.73 | 0.29071 |  | 0.0034674 | 129.73 | 3.2431 | 200.95 | 10 | 146690000 | 432340000 | 238.95 | 142.39 | 0.29885 |  | 0.0034674 | 130.22 | 3.2556 | 205.57 | 20 | 145500000 | 439680000 | 244.81 | 143.83 | 0.31063 |  | 0.0034674 | 131.27 | 3.2818 | 213.03 | 30 | 145180000 | 456890000 | 254.52 | 146.59 | 0.32368 |  | 0.0034674 | 133.33 | 3.3332 | 225.54 | 40 | 146180000 | 446460000 | 278.64 | 150.73 | 0.33863
[18 empty] | 0.0035481 | 129.51 | 3.2377 | 198.18 | 1 | 148390000 | 418190000 | 235.14 | 141.52 | 0.29457 |  | 0.0035481 | 129.73 | 3.2431 | 200.44 | 10 | 146690000 | 432340000 | 238.27 | 142.17 | 0.30278 |  | 0.0035481 | 130.22 | 3.2556 | 205.01 | 20 | 145500000 | 439680000 | 244.08 | 143.6 | 0.31493 |  | 0.0035481 | 131.27 | 3.2818 | 212.44 | 30 | 145180000 | 456890000 | 253.73 | 146.35 | 0.32818 |  | 0.0035481 | 133.33 | 3.3332 | 224.88 | 40 | 146180000 | 446460000 | 277.84 | 150.51 | 0.34358
[18 empty] | 0.0036308 | 129.51 | 3.2377 | 197.67 | 1 | 148390000 | 418190000 | 234.47 | 141.29 | 0.29851 |  | 0.0036308 | 129.73 | 3.2431 | 199.91 | 10 | 146690000 | 432340000 | 237.57 | 141.94 | 0.30687 |  | 0.0036308 | 130.22 | 3.2556 | 204.45 | 20 | 145500000 | 439680000 | 243.33 | 143.36 | 0.31923 |  | 0.0036308 | 131.27 | 3.2818 | 211.83 | 30 | 145180000 | 456890000 | 252.92 | 146.09 | 0.33283 |  | 0.0036308 | 133.33 | 3.3332 | 224.21 | 40 | 146180000 | 446460000 | 277.03 | 150.28 | 0.34861
[18 empty] | 0.0037154 | 129.51 | 3.2377 | 197.16 | 1 | 148390000 | 418190000 | 233.79 | 141.07 | 0.30245 |  | 0.0037154 | 129.73 | 3.2431 | 199.37 | 10 | 146690000 | 432340000 | 236.85 | 141.71 | 0.31103 |  | 0.0037154 | 130.22 | 3.2556 | 203.87 | 20 | 145500000 | 439680000 | 242.57 | 143.12 | 0.32368 |  | 0.0037154 | 131.27 | 3.2818 | 211.2 | 30 | 145180000 | 456890000 | 252.09 | 145.84 | 0.33762 |  | 0.0037154 | 133.33 | 3.3332 | 223.53 | 40 | 146180000 | 446460000 | 276.19 | 150.05 | 0.35371
[18 empty] | 0.0038019 | 129.51 | 3.2377 | 196.62 | 1 | 148390000 | 418190000 | 233.09 | 140.83 | 0.30662 |  | 0.0038019 | 129.73 | 3.2431 | 198.81 | 10 | 146690000 | 432340000 | 236.13 | 141.47 | 0.31535 |  | 0.0038019 | 130.22 | 3.2556 | 203.28 | 20 | 145500000 | 439680000 | 241.79 | 142.87 | 0.32821 |  | 0.0038019 | 131.27 | 3.2818 | 210.56 | 30 | 145180000 | 456890000 | 251.24 | 145.57 | 0.3425 |  | 0.0038019 | 133.33 | 3.3332 | 222.82 | 40 | 146180000 | 446460000 | 275.34 | 149.81 | 0.35903
[18 empty] | 0.0038905 | 129.51 | 3.2377 | 196.18 | 1 | 148390000 | 418190000 | 232.5 | 140.62 | 0.31001 |  | 0.0038905 | 129.73 | 3.2431 | 198.32 | 10 | 146690000 | 432340000 | 235.46 | 141.24 | 0.31912 |  | 0.0038905 | 130.22 | 3.2556 | 202.75 | 20 | 145500000 | 439680000 | 241.09 | 142.63 | 0.33228 |  | 0.0038905 | 131.27 | 3.2818 | 210 | 30 | 145180000 | 456890000 | 250.48 | 145.32 | 0.34677 |  | 0.0038905 | 133.33 | 3.3332 | 222.2 | 40 | 146180000 | 446460000 | 274.54 | 149.58 | 0.36368
[18 empty] | 0.0039811 | 129.51 | 3.2377 | 195.74 | 1 | 148390000 | 418190000 | 231.92 | 140.4 | 0.31341 |  | 0.0039811 | 129.73 | 3.2431 | 197.82 | 10 | 146690000 | 432340000 | 234.81 | 141.01 | 0.32298 |  | 0.0039811 | 130.22 | 3.2556 | 202.23 | 20 | 145500000 | 439680000 | 240.39 | 142.39 | 0.33628 |  | 0.0039811 | 131.27 | 3.2818 | 209.44 | 30 | 145180000 | 456890000 | 249.73 | 145.08 | 0.35103 |  | 0.0039811 | 133.33 | 3.3332 | 221.59 | 40 | 146180000 | 446460000 | 273.74 | 149.35 | 0.36826
[18 empty] | 0.0040738 | 129.51 | 3.2377 | 195.3 | 1 | 148390000 | 418190000 | 231.33 | 140.18 | 0.31681 |  | 0.0040738 | 129.73 | 3.2431 | 197.32 | 10 | 146690000 | 432340000 | 234.14 | 140.77 | 0.32683 |  | 0.0040738 | 130.22 | 3.2556 | 201.7 | 20 | 145500000 | 439680000 | 239.68 | 142.15 | 0.34035 |  | 0.0040738 | 131.27 | 3.2818 | 208.86 | 30 | 145180000 | 456890000 | 248.96 | 144.82 | 0.35545 |  | 0.0040738 | 133.33 | 3.3332 | 220.96 | 40 | 146180000 | 446460000 | 272.92 | 149.12 | 0.37298
[18 empty] | 0.0041687 | 129.51 | 3.2377 | 194.84 | 1 | 148390000 | 418190000 | 230.72 | 139.95 | 0.32036 |  | 0.0041687 | 129.73 | 3.2431 | 196.81 | 10 | 146690000 | 432340000 | 233.45 | 140.53 | 0.33076 |  | 0.0041687 | 130.22 | 3.2556 | 201.15 | 20 | 145500000 | 439680000 | 238.95 | 141.9 | 0.34457 |  | 0.0041687 | 131.27 | 3.2818 | 208.28 | 30 | 145180000 | 456890000 | 248.18 | 144.56 | 0.35987 |  | 0.0041687 | 133.33 | 3.3332 | 220.31 | 40 | 146180000 | 446460000 | 272.09 | 148.88 | 0.37786
[18 empty] | 0.0042658 | 129.51 | 3.2377 | 194.37 | 1 | 148390000 | 418190000 | 230.11 | 139.72 | 0.32399 |  | 0.0042658 | 129.73 | 3.2431 | 196.28 | 10 | 146690000 | 432340000 | 232.75 | 140.28 | 0.33485 |  | 0.0042658 | 130.22 | 3.2556 | 200.6 | 20 | 145500000 | 439680000 | 238.21 | 141.65 | 0.34879 |  | 0.0042658 | 131.27 | 3.2818 | 207.68 | 30 | 145180000 | 456890000 | 247.37 | 144.3 | 0.36444 |  | 0.0042658 | 133.33 | 3.3332 | 219.65 | 40 | 146180000 | 446460000 | 271.23 | 148.63 | 0.38281
[18 empty] | 0.0043652 | 129.51 | 3.2377 | 193.9 | 1 | 148390000 | 418190000 | 229.48 | 139.48 | 0.32762 |  | 0.0043652 | 129.73 | 3.2431 | 195.74 | 10 | 146690000 | 432340000 | 232.04 | 140.03 | 0.33901 |  | 0.0043652 | 130.22 | 3.2556 | 200.03 | 20 | 145500000 | 439680000 | 237.45 | 141.39 | 0.35317 |  | 0.0043652 | 131.27 | 3.2818 | 207.06 | 30 | 145180000 | 456890000 | 246.54 | 144.03 | 0.36916 |  | 0.0043652 | 133.33 | 3.3332 | 218.98 | 40 | 146180000 | 446460000 | 270.35 | 148.38 | 0.38783
[18 empty] | 0.0044668 | 129.51 | 3.2377 | 193.41 | 1 | 148390000 | 418190000 | 228.83 | 139.24 | 0.3314 |  | 0.0044668 | 129.73 | 3.2431 | 195.19 | 10 | 146690000 | 432340000 | 231.3 | 139.77 | 0.34325 |  | 0.0044668 | 130.22 | 3.2556 | 199.44 | 20 | 145500000 | 439680000 | 236.67 | 141.12 | 0.3577 |  | 0.0044668 | 131.27 | 3.2818 | 206.43 | 30 | 145180000 | 456890000 | 245.7 | 143.75 | 0.37396 |  | 0.0044668 | 133.33 | 3.3332 | 218.29 | 40 | 146180000 | 446460000 | 269.46 | 148.12 | 0.39301
[18 empty] | 0.0045709 | 129.51 | 3.2377 | 192.91 | 1 | 148390000 | 418190000 | 228.17 | 138.99 | 0.33526 |  | 0.0045709 | 129.73 | 3.2431 | 194.62 | 10 | 146690000 | 432340000 | 230.55 | 139.51 | 0.34765 |  | 0.0045709 | 130.22 | 3.2556 | 198.84 | 20 | 145500000 | 439680000 | 235.88 | 140.85 | 0.36231 |  | 0.0045709 | 131.27 | 3.2818 | 205.79 | 30 | 145180000 | 456890000 | 244.84 | 143.47 | 0.37884 |  | 0.0045709 | 133.33 | 3.3332 | 217.58 | 40 | 146180000 | 446460000 | 268.55 | 147.86 | 0.39833
[18 empty] | 0.0046774 | 129.51 | 3.2377 | 192.4 | 1 | 148390000 | 418190000 | 227.49 | 138.74 | 0.3392 |  | 0.0046774 | 129.73 | 3.2431 | 194.04 | 10 | 146690000 | 432340000 | 229.78 | 139.24 | 0.35212 |  | 0.0046774 | 130.22 | 3.2556 | 198.23 | 20 | 145500000 | 439680000 | 235.06 | 140.57 | 0.36699 |  | 0.0046774 | 131.27 | 3.2818 | 205.13 | 30 | 145180000 | 456890000 | 243.96 | 143.17 | 0.38387 |  | 0.0046774 | 133.33 | 3.3332 | 216.86 | 40 | 146180000 | 446460000 | 267.62 | 147.59 | 0.40374
[18 empty] | 0.0047863 | 129.51 | 3.2377 | 191.87 | 1 | 148390000 | 418190000 | 226.8 | 138.48 | 0.34329 |  | 0.0047863 | 129.73 | 3.2431 | 193.45 | 10 | 146690000 | 432340000 | 229 | 138.96 | 0.35666 |  | 0.0047863 | 130.22 | 3.2556 | 197.6 | 20 | 145500000 | 439680000 | 234.23 | 140.29 | 0.37183 |  | 0.0047863 | 131.27 | 3.2818 | 204.46 | 30 | 145180000 | 456890000 | 243.06 | 142.88 | 0.38897 |  | 0.0047863 | 133.33 | 3.3332 | 216.12 | 40 | 146180000 | 446460000 | 266.67 | 147.32 | 0.40929
[18 empty] | 0.0048978 | 129.51 | 3.2377 | 191.34 | 1 | 148390000 | 418190000 | 226.1 | 138.21 | 0.34739 |  | 0.0048978 | 129.73 | 3.2431 | 192.84 | 10 | 146690000 | 432340000 | 228.19 | 138.67 | 0.36137 |  | 0.0048978 | 130.22 | 3.2556 | 196.96 | 20 | 145500000 | 439680000 | 233.38 | 140 | 0.37675 |  | 0.0048978 | 131.27 | 3.2818 | 203.77 | 30 | 145180000 | 456890000 | 242.14 | 142.57 | 0.39423 |  | 0.0048978 | 133.33 | 3.3332 | 215.36 | 40 | 146180000 | 446460000 | 265.7 | 147.04 | 0.41499
[18 empty] | 0.0050119 | 129.51 | 3.2377 | 190.79 | 1 | 148390000 | 418190000 | 225.38 | 137.94 | 0.35163 |  | 0.0050119 | 129.73 | 3.2431 | 192.22 | 10 | 146690000 | 432340000 | 227.37 | 138.38 | 0.36615 |  | 0.0050119 | 130.22 | 3.2556 | 196.31 | 20 | 145500000 | 439680000 | 232.5 | 139.7 | 0.38174 |  | 0.0050119 | 131.27 | 3.2818 | 203.07 | 30 | 145180000 | 456890000 | 241.19 | 142.26 | 0.39956 |  | 0.0050119 | 133.33 | 3.3332 | 214.58 | 40 | 146180000 | 446460000 | 264.7 | 146.75 | 0.42084
[18 empty] | 0.0051286 | 129.51 | 3.2377 | 190.23 | 1 | 148390000 | 418190000 | 224.64 | 137.66 | 0.35596 |  | 0.0051286 | 129.73 | 3.2431 | 191.59 | 10 | 146690000 | 432340000 | 226.52 | 138.09 | 0.371 |  | 0.0051286 | 130.22 | 3.2556 | 195.64 | 20 | 145500000 | 439680000 | 231.61 | 139.39 | 0.38688 |  | 0.0051286 | 131.27 | 3.2818 | 202.34 | 30 | 145180000 | 456890000 | 240.23 | 141.94 | 0.40512 |  | 0.0051286 | 133.33 | 3.3332 | 213.79 | 40 | 146180000 | 446460000 | 263.68 | 146.45 | 0.42676
[18 empty] | 0.0052481 | 129.51 | 3.2377 | 189.66 | 1 | 148390000 | 418190000 | 223.88 | 137.38 | 0.36036 |  | 0.0052481 | 129.73 | 3.2431 | 190.94 | 10 | 146690000 | 432340000 | 225.66 | 137.78 | 0.37601 |  | 0.0052481 | 130.22 | 3.2556 | 194.95 | 20 | 145500000 | 439680000 | 230.7 | 139.08 | 0.39218 |  | 0.0052481 | 131.27 | 3.2818 | 201.61 | 30 | 145180000 | 456890000 | 239.24 | 141.62 | 0.41068 |  | 0.0052481 | 133.33 | 3.3332 | 212.98 | 40 | 146180000 | 446460000 | 262.64 | 146.15 | 0.43284
[18 empty] | 0.0053703 | 129.51 | 3.2377 | 189.07 | 1 | 148390000 | 418190000 | 223.11 | 137.09 | 0.36491 |  | 0.0053703 | 129.73 | 3.2431 | 190.3 | 10 | 146690000 | 432340000 | 224.81 | 137.48 | 0.38095 |  | 0.0053703 | 130.22 | 3.2556 | 194.27 | 20 | 145500000 | 439680000 | 229.8 | 138.77 | 0.3974 |  | 0.0053703 | 131.27 | 3.2818 | 200.88 | 30 | 145180000 | 456890000 | 238.28 | 141.29 | 0.41624 |  | 0.0053703 | 133.33 | 3.3332 | 212.18 | 40 | 146180000 | 446460000 | 261.62 | 145.85 | 0.43884
[18 empty] | 0.0054954 | 129.51 | 3.2377 | 188.47 | 1 | 148390000 | 418190000 | 222.32 | 136.79 | 0.36955 |  | 0.0054954 | 129.73 | 3.2431 | 189.75 | 10 | 146690000 | 432340000 | 224.08 | 137.19 | 0.38518 |  | 0.0054954 | 130.22 | 3.2556 | 193.7 | 20 | 145500000 | 439680000 | 229.03 | 138.48 | 0.40178 |  | 0.0054954 | 131.27 | 3.2818 | 200.27 | 30 | 145180000 | 456890000 | 237.46 | 140.99 | 0.42089 |  | 0.0054954 | 133.33 | 3.3332 | 211.51 | 40 | 146180000 | 446460000 | 260.74 | 145.57 | 0.44386
[18 empty] | 0.0056234 | 129.51 | 3.2377 | 187.85 | 1 | 148390000 | 418190000 | 221.51 | 136.48 | 0.37433 |  | 0.0056234 | 129.73 | 3.2431 | 189.18 | 10 | 146690000 | 432340000 | 223.32 | 136.9 | 0.38958 |  | 0.0056234 | 130.22 | 3.2556 | 193.1 | 20 | 145500000 | 439680000 | 228.25 | 138.18 | 0.40639 |  | 0.0056234 | 131.27 | 3.2818 | 199.64 | 30 | 145180000 | 456890000 | 236.65 | 140.68 | 0.42569 |  | 0.0056234 | 133.33 | 3.3332 | 210.83 | 40 | 146180000 | 446460000 | 259.84 | 145.28 | 0.44896
[18 empty] | 0.0057544 | 129.51 | 3.2377 | 187.22 | 1 | 148390000 | 418190000 | 220.68 | 136.17 | 0.3792 |  | 0.0057544 | 129.73 | 3.2431 | 188.6 | 10 | 146690000 | 432340000 | 222.55 | 136.6 | 0.39405 |  | 0.0057544 | 130.22 | 3.2556 | 192.5 | 20 | 145500000 | 439680000 | 227.44 | 137.88 | 0.411 |  | 0.0057544 | 131.27 | 3.2818 | 198.99 | 30 | 145180000 | 456890000 | 235.84 | 140.37 | 0.43064 |  | 0.0057544 | 133.33 | 3.3332 | 210.12 | 40 | 146180000 | 446460000 | 258.92 | 144.98 | 0.45429
[18 empty] | 0.0058884 | 129.51 | 3.2377 | 186.58 | 1 | 148390000 | 418190000 | 219.83 | 135.85 | 0.38414 |  | 0.0058884 | 129.73 | 3.2431 | 188 | 10 | 146690000 | 432340000 | 221.76 | 136.29 | 0.39867 |  | 0.0058884 | 130.22 | 3.2556 | 191.88 | 20 | 145500000 | 439680000 | 226.62 | 137.57 | 0.41576 |  | 0.0058884 | 131.27 | 3.2818 | 198.33 | 30 | 145180000 | 456890000 | 235.02 | 140.05 | 0.43567 |  | 0.0058884 | 133.33 | 3.3332 | 209.4 | 40 | 146180000 | 446460000 | 257.97 | 144.68 | 0.45969
[18 empty] | 0.0060256 | 129.51 | 3.2377 | 185.92 | 1 | 148390000 | 418190000 | 218.96 | 135.52 | 0.38924 |  | 0.0060256 | 129.73 | 3.2431 | 187.39 | 10 | 146690000 | 432340000 | 220.96 | 135.98 | 0.40338 |  | 0.0060256 | 130.22 | 3.2556 | 191.24 | 20 | 145500000 | 439680000 | 225.78 | 137.25 | 0.42067 |  | 0.0060256 | 131.27 | 3.2818 | 197.66 | 30 | 145180000 | 456890000 | 234.17 | 139.72 | 0.44077 |  | 0.0060256 | 133.33 | 3.3332 | 208.67 | 40 | 146180000 | 446460000 | 257.01 | 144.37 | 0.46516
[18 empty] | 0.006166 | 129.51 | 3.2377 | 185.25 | 1 | 148390000 | 418190000 | 218.08 | 135.19 | 0.39441 |  | 0.006166 | 129.73 | 3.2431 | 186.77 | 10 | 146690000 | 432340000 | 220.13 | 135.66 | 0.40816 |  | 0.006166 | 130.22 | 3.2556 | 190.59 | 20 | 145500000 | 439680000 | 224.92 | 136.92 | 0.42566 |  | 0.006166 | 131.27 | 3.2818 | 196.97 | 30 | 145180000 | 456890000 | 233.3 | 139.39 | 0.44603 |  | 0.006166 | 133.33 | 3.3332 | 207.91 | 40 | 146180000 | 446460000 | 256.02 | 144.06 | 0.47086
[18 empty] | 0.0063096 | 129.51 | 3.2377 | 184.56 | 1 | 148390000 | 418190000 | 217.18 | 134.85 | 0.39974 |  | 0.0063096 | 129.73 | 3.2431 | 186.14 | 10 | 146690000 | 432340000 | 219.29 | 135.33 | 0.41301 |  | 0.0063096 | 130.22 | 3.2556 | 189.93 | 20 | 145500000 | 439680000 | 224.04 | 136.59 | 0.43073 |  | 0.0063096 | 131.27 | 3.2818 | 196.26 | 30 | 145180000 | 456890000 | 232.41 | 139.04 | 0.45144 |  | 0.0063096 | 133.33 | 3.3332 | 207.14 | 40 | 146180000 | 446460000 | 255.01 | 143.73 | 0.47664
[18 empty] | 0.0064565 | 129.51 | 3.2377 | 183.85 | 1 | 148390000 | 418190000 | 216.26 | 134.5 | 0.40522 |  | 0.0064565 | 129.73 | 3.2431 | 185.48 | 10 | 146690000 | 432340000 | 218.43 | 135 | 0.4181 |  | 0.0064565 | 130.22 | 3.2556 | 189.25 | 20 | 145500000 | 439680000 | 223.14 | 136.25 | 0.43595 |  | 0.0064565 | 131.27 | 3.2818 | 195.54 | 30 | 145180000 | 456890000 | 231.5 | 138.69 | 0.45692 |  | 0.0064565 | 133.33 | 3.3332 | 206.35 | 40 | 146180000 | 446460000 | 253.98 | 143.4 | 0.48256
[18 empty] | 0.0066069 | 129.51 | 3.2377 | 183.13 | 1 | 148390000 | 418190000 | 215.31 | 134.14 | 0.41078 |  | 0.0066069 | 129.73 | 3.2431 | 184.82 | 10 | 146690000 | 432340000 | 217.56 | 134.65 | 0.42319 |  | 0.0066069 | 130.22 | 3.2556 | 188.55 | 20 | 145500000 | 439680000 | 222.22 | 135.9 | 0.44133 |  | 0.0066069 | 131.27 | 3.2818 | 194.79 | 30 | 145180000 | 456890000 | 230.57 | 138.33 | 0.46263 |  | 0.0066069 | 133.33 | 3.3332 | 205.55 | 40 | 146180000 | 446460000 | 252.92 | 143.03 | 0.48856
[18 empty] | 0.0067608 | 129.51 | 3.2377 | 182.39 | 1 | 148390000 | 418190000 | 214.34 | 133.77 | 0.41649 |  | 0.0067608 | 129.73 | 3.2431 | 184.13 | 10 | 146690000 | 432340000 | 216.66 | 134.3 | 0.42851 |  | 0.0067608 | 130.22 | 3.2556 | 187.84 | 20 | 145500000 | 439680000 | 221.28 | 135.54 | 0.44678 |  | 0.0067608 | 131.27 | 3.2818 | 194.04 | 30 | 145180000 | 456890000 | 229.62 | 137.96 | 0.46835 |  | 0.0067608 | 133.33 | 3.3332 | 204.72 | 40 | 146180000 | 446460000 | 251.84 | 142.64 | 0.49479
[18 empty] | 0.0069183 | 129.51 | 3.2377 | 181.67 | 1 | 148390000 | 418190000 | 213.41 | 133.41 | 0.42205 |  | 0.0069183 | 129.73 | 3.2431 | 183.44 | 10 | 146690000 | 432340000 | 215.74 | 133.94 | 0.43382 |  | 0.0069183 | 130.22 | 3.2556 | 187.11 | 20 | 145500000 | 439680000 | 220.32 | 135.18 | 0.45239 |  | 0.0069183 | 131.27 | 3.2818 | 193.26 | 30 | 145180000 | 456890000 | 228.65 | 137.59 | 0.47429 |  | 0.0069183 | 133.33 | 3.3332 | 203.87 | 40 | 146180000 | 446460000 | 250.73 | 142.25 | 0.50116
[18 empty] | 0.0070795 | 129.51 | 3.2377 | 181.03 | 1 | 148390000 | 418190000 | 212.57 | 133.06 | 0.42699 |  | 0.0070795 | 129.73 | 3.2431 | 182.72 | 10 | 146690000 | 432340000 | 214.8 | 133.57 | 0.43937 |  | 0.0070795 | 130.22 | 3.2556 | 186.36 | 20 | 145500000 | 439680000 | 219.34 | 134.8 | 0.45815 |  | 0.0070795 | 131.27 | 3.2818 | 192.47 | 30 | 145180000 | 456890000 | 227.65 | 137.2 | 0.48031 |  | 0.0070795 | 133.33 | 3.3332 | 203.01 | 40 | 146180000 | 446460000 | 249.6 | 141.84 | 0.50761
[18 empty] | 0.0072444 | 129.51 | 3.2377 | 180.37 | 1 | 148390000 | 418190000 | 211.72 | 132.7 | 0.43209 |  | 0.0072444 | 129.73 | 3.2431 | 181.99 | 10 | 146690000 | 432340000 | 213.84 | 133.2 | 0.445 |  | 0.0072444 | 130.22 | 3.2556 | 185.6 | 20 | 145500000 | 439680000 | 218.33 | 134.42 | 0.46398 |  | 0.0072444 | 131.27 | 3.2818 | 191.66 | 30 | 145180000 | 456890000 | 226.63 | 136.81 | 0.48648 |  | 0.0072444 | 133.33 | 3.3332 | 202.12 | 40 | 146180000 | 446460000 | 248.44 | 141.42 | 0.51429
[18 empty] | 0.0074131 | 129.51 | 3.2377 | 179.69 | 1 | 148390000 | 418190000 | 210.84 | 132.34 | 0.43734 |  | 0.0074131 | 129.73 | 3.2431 | 181.24 | 10 | 146690000 | 432340000 | 212.85 | 132.81 | 0.45078 |  | 0.0074131 | 130.22 | 3.2556 | 184.82 | 20 | 145500000 | 439680000 | 217.31 | 134.03 | 0.46997 |  | 0.0074131 | 131.27 | 3.2818 | 190.83 | 30 | 145180000 | 456890000 | 225.59 | 136.41 | 0.4928 |  | 0.0074131 | 133.33 | 3.3332 | 201.22 | 40 | 146180000 | 446460000 | 247.26 | 140.99 | 0.52104
[18 empty] | 0.0075858 | 129.51 | 3.2377 | 179 | 1 | 148390000 | 418190000 | 209.94 | 131.97 | 0.44267 |  | 0.0075858 | 129.73 | 3.2431 | 180.48 | 10 | 146690000 | 432340000 | 211.85 | 132.42 | 0.45664 |  | 0.0075858 | 130.22 | 3.2556 | 184.02 | 20 | 145500000 | 439680000 | 216.25 | 133.63 | 0.47612 |  | 0.0075858 | 131.27 | 3.2818 | 189.98 | 30 | 145180000 | 456890000 | 224.52 | 135.99 | 0.49928 |  | 0.0075858 | 133.33 | 3.3332 | 200.29 | 40 | 146180000 | 446460000 | 246.04 | 140.56 | 0.52801
[18 empty] | 0.0077625 | 129.51 | 3.2377 | 178.29 | 1 | 148390000 | 418190000 | 209.03 | 131.59 | 0.44815 |  | 0.0077625 | 129.73 | 3.2431 | 179.69 | 10 | 146690000 | 432340000 | 210.82 | 132.01 | 0.46273 |  | 0.0077625 | 130.22 | 3.2556 | 183.2 | 20 | 145500000 | 439680000 | 215.18 | 133.22 | 0.48241 |  | 0.0077625 | 131.27 | 3.2818 | 189.11 | 30 | 145180000 | 456890000 | 223.43 | 135.57 | 0.5059 |  | 0.0077625 | 133.33 | 3.3332 | 199.34 | 40 | 146180000 | 446460000 | 244.8 | 140.11 | 0.53514
[18 empty] | 0.0079433 | 129.51 | 3.2377 | 177.57 | 1 | 148390000 | 418190000 | 208.11 | 131.2 | 0.45371 |  | 0.0079433 | 129.73 | 3.2431 | 178.89 | 10 | 146690000 | 432340000 | 209.77 | 131.6 | 0.4689 |  | 0.0079433 | 130.22 | 3.2556 | 182.36 | 20 | 145500000 | 439680000 | 214.08 | 132.8 | 0.48886 |  | 0.0079433 | 131.27 | 3.2818 | 188.22 | 30 | 145180000 | 456890000 | 222.31 | 135.14 | 0.51268 |  | 0.0079433 | 133.33 | 3.3332 | 198.37 | 40 | 146180000 | 446460000 | 243.53 | 139.65 | 0.54241
[18 empty] | 0.0081283 | 129.51 | 3.2377 | 176.83 | 1 | 148390000 | 418190000 | 207.26 | 130.8 | 0.45942 |  | 0.0081283 | 129.73 | 3.2431 | 178.07 | 10 | 146690000 | 432340000 | 208.7 | 131.18 | 0.47522 |  | 0.0081283 | 130.22 | 3.2556 | 181.5 | 20 | 145500000 | 439680000 | 212.95 | 132.37 | 0.49547 |  | 0.0081283 | 131.27 | 3.2818 | 187.31 | 30 | 145180000 | 456890000 | 221.17 | 134.7 | 0.51962 |  | 0.0081283 | 133.33 | 3.3332 | 197.38 | 40 | 146180000 | 446460000 | 242.23 | 139.18 | 0.54984
[18 empty] | 0.0083176 | 129.51 | 3.2377 | 176.07 | 1 | 148390000 | 418190000 | 206.39 | 130.39 | 0.46529 |  | 0.0083176 | 129.73 | 3.2431 | 177.23 | 10 | 146690000 | 432340000 | 207.67 | 130.75 | 0.48169 |  | 0.0083176 | 130.22 | 3.2556 | 180.63 | 20 | 145500000 | 439680000 | 211.8 | 131.93 | 0.50215 |  | 0.0083176 | 131.27 | 3.2818 | 186.38 | 30 | 145180000 | 456890000 | 220 | 134.24 | 0.5267 |  | 0.0083176 | 133.33 | 3.3332 | 196.36 | 40 | 146180000 | 446460000 | 240.9 | 138.7 | 0.55749
[18 empty] | 0.0085114 | 129.51 | 3.2377 | 175.29 | 1 | 148390000 | 418190000 | 205.5 | 129.97 | 0.47131 |  | 0.0085114 | 129.73 | 3.2431 | 176.45 | 10 | 146690000 | 432340000 | 206.76 | 130.33 | 0.48771 |  | 0.0085114 | 130.22 | 3.2556 | 179.81 | 20 | 145500000 | 439680000 | 210.74 | 131.5 | 0.50845 |  | 0.0085114 | 131.27 | 3.2818 | 185.51 | 30 | 145180000 | 456890000 | 218.93 | 133.81 | 0.53333 |  | 0.0085114 | 133.33 | 3.3332 | 195.43 | 40 | 146180000 | 446460000 | 239.68 | 138.24 | 0.56446
[18 empty] | 0.0087096 | 129.51 | 3.2377 | 174.5 | 1 | 148390000 | 418190000 | 204.58 | 129.54 | 0.47741 |  | 0.0087096 | 129.73 | 3.2431 | 175.7 | 10 | 146690000 | 432340000 | 205.89 | 129.92 | 0.49349 |  | 0.0087096 | 130.22 | 3.2556 | 179.04 | 20 | 145500000 | 439680000 | 209.74 | 131.09 | 0.51436 |  | 0.0087096 | 131.27 | 3.2818 | 184.7 | 30 | 145180000 | 456890000 | 217.94 | 133.38 | 0.5395 |  | 0.0087096 | 133.33 | 3.3332 | 194.55 | 40 | 146180000 | 446460000 | 238.55 | 137.8 | 0.57106
[18 empty] | 0.0089125 | 129.51 | 3.2377 | 173.69 | 1 | 148390000 | 418190000 | 203.65 | 129.11 | 0.48367 |  | 0.0089125 | 129.73 | 3.2431 | 174.94 | 10 | 146690000 | 432340000 | 205 | 129.5 | 0.49934 |  | 0.0089125 | 130.22 | 3.2556 | 178.26 | 20 | 145500000 | 439680000 | 208.71 | 130.66 | 0.52035 |  | 0.0089125 | 131.27 | 3.2818 | 183.87 | 30 | 145180000 | 456890000 | 216.92 | 132.94 | 0.54582 |  | 0.0089125 | 133.33 | 3.3332 | 193.65 | 40 | 146180000 | 446460000 | 237.38 | 137.34 | 0.57781
[18 empty] | 0.0091201 | 129.51 | 3.2377 | 172.86 | 1 | 148390000 | 418190000 | 202.69 | 128.66 | 0.49008 |  | 0.0091201 | 129.73 | 3.2431 | 174.16 | 10 | 146690000 | 432340000 | 204.1 | 129.07 | 0.50536 |  | 0.0091201 | 130.22 | 3.2556 | 177.45 | 20 | 145500000 | 439680000 | 207.7 | 130.23 | 0.52657 |  | 0.0091201 | 131.27 | 3.2818 | 183.02 | 30 | 145180000 | 456890000 | 215.88 | 132.5 | 0.5523 |  | 0.0091201 | 133.33 | 3.3332 | 192.73 | 40 | 146180000 | 446460000 | 236.2 | 136.87 | 0.58471
[18 empty] | 0.0093325 | 129.51 | 3.2377 | 172.01 | 1 | 148390000 | 418190000 | 201.72 | 128.2 | 0.49664 |  | 0.0093325 | 129.73 | 3.2431 | 173.37 | 10 | 146690000 | 432340000 | 203.17 | 128.63 | 0.51145 |  | 0.0093325 | 130.22 | 3.2556 | 176.63 | 20 | 145500000 | 439680000 | 206.74 | 129.78 | 0.53287 |  | 0.0093325 | 131.27 | 3.2818 | 182.15 | 30 | 145180000 | 456890000 | 214.82 | 132.04 | 0.55892 |  | 0.0093325 | 133.33 | 3.3332 | 191.79 | 40 | 146180000 | 446460000 | 234.99 | 136.39 | 0.59176
[18 empty] | 0.0095499 | 129.51 | 3.2377 | 171.14 | 1 | 148390000 | 418190000 | 200.72 | 127.73 | 0.50336 |  | 0.0095499 | 129.73 | 3.2431 | 172.55 | 10 | 146690000 | 432340000 | 202.22 | 128.18 | 0.51777 |  | 0.0095499 | 130.22 | 3.2556 | 175.78 | 20 | 145500000 | 439680000 | 205.76 | 129.33 | 0.53939 |  | 0.0095499 | 131.27 | 3.2818 | 181.26 | 30 | 145180000 | 456890000 | 213.73 | 131.58 | 0.5657 |  | 0.0095499 | 133.33 | 3.3332 | 190.82 | 40 | 146180000 | 446460000 | 233.75 | 135.9 | 0.59904
[18 empty] | 0.0097724 | 129.51 | 3.2377 | 170.25 | 1 | 148390000 | 418190000 | 199.69 | 127.25 | 0.51023 |  | 0.0097724 | 129.73 | 3.2431 | 171.72 | 10 | 146690000 | 432340000 | 201.25 | 127.72 | 0.52417 |  | 0.0097724 | 130.22 | 3.2556 | 174.92 | 20 | 145500000 | 439680000 | 204.76 | 128.86 | 0.546 |  | 0.0097724 | 131.27 | 3.2818 | 180.35 | 30 | 145180000 | 456890000 | 212.61 | 131.1 | 0.57264 |  | 0.0097724 | 133.33 | 3.3332 | 189.84 | 40 | 146180000 | 446460000 | 232.49 | 135.4 | 0.60639
[18 empty] | 0.01 | 129.51 | 3.2377 | 169.4 | 1 | 148390000 | 418190000 | 198.72 | 126.79 | 0.51679 |  | 0.01 | 129.73 | 3.2431 | 170.86 | 10 | 146690000 | 432340000 | 200.25 | 127.25 | 0.53079 |  | 0.01 | 130.22 | 3.2556 | 174.03 | 20 | 145500000 | 439680000 | 203.74 | 128.38 | 0.55283 |  | 0.01 | 131.27 | 3.2818 | 179.42 | 30 | 145180000 | 456890000 | 211.47 | 130.61 | 0.57972 |  | 0.01 | 133.33 | 3.3332 | 188.83 | 40 | 146180000 | 446460000 | 231.19 | 134.89 | 0.61397
[18 empty] | 0.010233 | 129.51 | 3.2377 | 168.69 | 1 | 148390000 | 418190000 | 197.88 | 126.37 | 0.52228 |  | 0.010233 | 129.73 | 3.2431 | 169.99 | 10 | 146690000 | 432340000 | 199.23 | 126.77 | 0.5375 |  | 0.010233 | 130.22 | 3.2556 | 173.13 | 20 | 145500000 | 439680000 | 202.7 | 127.89 | 0.55975 |  | 0.010233 | 131.27 | 3.2818 | 178.47 | 30 | 145180000 | 456890000 | 210.31 | 130.11 | 0.58696 |  | 0.010233 | 133.33 | 3.3332 | 187.8 | 40 | 146180000 | 446460000 | 229.87 | 134.36 | 0.62169
[18 empty] | 0.010471 | 129.51 | 3.2377 | 167.97 | 1 | 148390000 | 418190000 | 197.03 | 125.94 | 0.52784 |  | 0.010471 | 129.73 | 3.2431 | 169.1 | 10 | 146690000 | 432340000 | 198.19 | 126.27 | 0.54436 |  | 0.010471 | 130.22 | 3.2556 | 172.2 | 20 | 145500000 | 439680000 | 201.63 | 127.4 | 0.56689 |  | 0.010471 | 131.27 | 3.2818 | 177.49 | 30 | 145180000 | 456890000 | 209.11 | 129.6 | 0.59442 |  | 0.010471 | 133.33 | 3.3332 | 186.74 | 40 | 146180000 | 446460000 | 228.51 | 133.83 | 0.62964
[18 empty] | 0.010715 | 129.51 | 3.2377 | 167.22 | 1 | 148390000 | 418190000 | 196.15 | 125.5 | 0.53363 |  | 0.010715 | 129.73 | 3.2431 | 168.18 | 10 | 146690000 | 432340000 | 197.13 | 125.77 | 0.55145 |  | 0.010715 | 130.22 | 3.2556 | 171.26 | 20 | 145500000 | 439680000 | 200.54 | 126.88 | 0.57411 |  | 0.010715 | 131.27 | 3.2818 | 176.5 | 30 | 145180000 | 456890000 | 207.89 | 129.07 | 0.60197 |  | 0.010715 | 133.33 | 3.3332 | 185.66 | 40 | 146180000 | 446460000 | 227.12 | 133.28 | 0.63774
[18 empty] | 0.010965 | 129.51 | 3.2377 | 166.46 | 1 | 148390000 | 418190000 | 195.26 | 125.06 | 0.5395 |  | 0.010965 | 129.73 | 3.2431 | 167.25 | 10 | 146690000 | 432340000 | 196.04 | 125.25 | 0.55862 |  | 0.010965 | 130.22 | 3.2556 | 170.29 | 20 | 145500000 | 439680000 | 199.42 | 126.36 | 0.58155 |  | 0.010965 | 131.27 | 3.2818 | 175.47 | 30 | 145180000 | 456890000 | 206.64 | 128.54 | 0.60981 |  | 0.010965 | 133.33 | 3.3332 | 184.56 | 40 | 146180000 | 446460000 | 225.7 | 132.71 | 0.64599
[18 empty] | 0.01122 | 129.51 | 3.2377 | 165.68 | 1 | 148390000 | 418190000 | 194.34 | 124.6 | 0.54552 |  | 0.01122 | 129.73 | 3.2431 | 166.29 | 10 | 146690000 | 432340000 | 194.92 | 124.72 | 0.56602 |  | 0.01122 | 130.22 | 3.2556 | 169.3 | 20 | 145500000 | 439680000 | 198.27 | 125.83 | 0.58916 |  | 0.01122 | 131.27 | 3.2818 | 174.43 | 30 | 145180000 | 456890000 | 205.37 | 127.99 | 0.61773 |  | 0.01122 | 133.33 | 3.3332 | 183.43 | 40 | 146180000 | 446460000 | 224.24 | 132.14 | 0.65447
[18 empty] | 0.011482 | 129.51 | 3.2377 | 164.88 | 1 | 148390000 | 418190000 | 193.4 | 124.13 | 0.55169 |  | 0.011482 | 129.73 | 3.2431 | 165.33 | 10 | 146690000 | 432340000 | 193.81 | 124.19 | 0.57342 |  | 0.011482 | 130.22 | 3.2556 | 168.31 | 20 | 145500000 | 439680000 | 197.13 | 125.29 | 0.59676 |  | 0.011482 | 131.27 | 3.2818 | 173.39 | 30 | 145180000 | 456890000 | 204.1 | 127.44 | 0.62566 |  | 0.011482 | 133.33 | 3.3332 | 182.3 | 40 | 146180000 | 446460000 | 222.8 | 131.56 | 0.66294
[18 empty] | 0.011749 | 129.51 | 3.2377 | 164.07 | 1 | 148390000 | 418190000 | 192.44 | 123.65 | 0.55795 |  | 0.011749 | 129.73 | 3.2431 | 164.56 | 10 | 146690000 | 432340000 | 192.89 | 123.73 | 0.57936 |  | 0.011749 | 130.22 | 3.2556 | 167.51 | 20 | 145500000 | 439680000 | 196.2 | 124.82 | 0.6029 |  | 0.011749 | 131.27 | 3.2818 | 172.56 | 30 | 145180000 | 456890000 | 203.12 | 126.96 | 0.63198 |  | 0.011749 | 133.33 | 3.3332 | 181.41 | 40 | 146180000 | 446460000 | 221.68 | 131.06 | 0.66962
[18 empty] | 0.012023 | 129.51 | 3.2377 | 163.23 | 1 | 148390000 | 418190000 | 191.46 | 123.16 | 0.56444 |  | 0.012023 | 129.73 | 3.2431 | 163.77 | 10 | 146690000 | 432340000 | 191.96 | 123.26 | 0.58545 |  | 0.012023 | 130.22 | 3.2556 | 166.7 | 20 | 145500000 | 439680000 | 195.24 | 124.35 | 0.60912 |  | 0.012023 | 131.27 | 3.2818 | 171.71 | 30 | 145180000 | 456890000 | 202.12 | 126.47 | 0.63846 |  | 0.012023 | 133.33 | 3.3332 | 180.5 | 40 | 146180000 | 446460000 | 220.54 | 130.56 | 0.67644
[18 empty] | 0.012303 | 129.51 | 3.2377 | 162.38 | 1 | 148390000 | 418190000 | 190.46 | 122.66 | 0.571 |  | 0.012303 | 129.73 | 3.2431 | 162.97 | 10 | 146690000 | 432340000 | 191 | 122.78 | 0.59161 |  | 0.012303 | 130.22 | 3.2556 | 165.87 | 20 | 145500000 | 439680000 | 194.26 | 123.86 | 0.6155 |  | 0.012303 | 131.27 | 3.2818 | 170.84 | 30 | 145180000 | 456890000 | 201.09 | 125.97 | 0.64508 |  | 0.012303 | 133.33 | 3.3332 | 179.56 | 40 | 146180000 | 446460000 | 219.37 | 130.03 | 0.68349
[18 empty] | 0.012589 | 129.51 | 3.2377 | 161.5 | 1 | 148390000 | 418190000 | 189.44 | 122.14 | 0.57779 |  | 0.012589 | 129.73 | 3.2431 | 162.14 | 10 | 146690000 | 432340000 | 190.02 | 122.29 | 0.59801 |  | 0.012589 | 130.22 | 3.2556 | 165.02 | 20 | 145500000 | 439680000 | 193.26 | 123.36 | 0.62202 |  | 0.012589 | 131.27 | 3.2818 | 169.95 | 30 | 145180000 | 456890000 | 200.04 | 125.46 | 0.65186 |  | 0.012589 | 133.33 | 3.3332 | 178.61 | 40 | 146180000 | 446460000 | 218.17 | 129.5 | 0.69062
[18 empty] | 0.012882 | 129.51 | 3.2377 | 160.61 | 1 | 148390000 | 418190000 | 188.39 | 121.62 | 0.58467 |  | 0.012882 | 129.73 | 3.2431 | 161.29 | 10 | 146690000 | 432340000 | 189.02 | 121.78 | 0.60456 |  | 0.012882 | 130.22 | 3.2556 | 164.15 | 20 | 145500000 | 439680000 | 192.23 | 122.85 | 0.62871 |  | 0.012882 | 131.27 | 3.2818 | 169.04 | 30 | 145180000 | 456890000 | 198.96 | 124.94 | 0.65879 |  | 0.012882 | 133.33 | 3.3332 | 177.63 | 40 | 146180000 | 446460000 | 216.95 | 128.96 | 0.69797
[18 empty] | 0.013183 | 129.51 | 3.2377 | 159.69 | 1 | 148390000 | 418190000 | 187.32 | 121.08 | 0.59177 |  | 0.013183 | 129.73 | 3.2431 | 160.43 | 10 | 146690000 | 432340000 | 188 | 121.27 | 0.61119 |  | 0.013183 | 130.22 | 3.2556 | 163.26 | 20 | 145500000 | 439680000 | 191.18 | 122.32 | 0.63554 |  | 0.013183 | 131.27 | 3.2818 | 168.11 | 30 | 145180000 | 456890000 | 197.86 | 124.41 | 0.66588 |  | 0.013183 | 133.33 | 3.3332 | 176.64 | 40 | 146180000 | 446460000 | 215.7 | 128.4 | 0.70539
[18 empty] | 0.01349 | 129.51 | 3.2377 | 158.76 | 1 | 148390000 | 418190000 | 186.23 | 120.53 | 0.59895 |  | 0.01349 | 129.73 | 3.2431 | 159.54 | 10 | 146690000 | 432340000 | 186.96 | 120.74 | 0.61805 |  | 0.01349 | 130.22 | 3.2556 | 162.35 | 20 | 145500000 | 439680000 | 190.11 | 121.79 | 0.64253 |  | 0.01349 | 131.27 | 3.2818 | 167.16 | 30 | 145180000 | 456890000 | 196.74 | 123.86 | 0.67312 |  | 0.01349 | 133.33 | 3.3332 | 175.61 | 40 | 146180000 | 446460000 | 214.42 | 127.83 | 0.71312
[18 empty] | 0.013804 | 129.51 | 3.2377 | 157.8 | 1 | 148390000 | 418190000 | 185.1 | 119.96 | 0.60636 |  | 0.013804 | 129.73 | 3.2431 | 158.64 | 10 | 146690000 | 432340000 | 185.9 | 120.2 | 0.62499 |  | 0.013804 | 130.22 | 3.2556 | 161.42 | 20 | 145500000 | 439680000 | 189.01 | 121.24 | 0.64967 |  | 0.013804 | 131.27 | 3.2818 | 166.19 | 30 | 145180000 | 456890000 | 195.58 | 123.3 | 0.68051 |  | 0.013804 | 133.33 | 3.3332 | 174.57 | 40 | 146180000 | 446460000 | 213.1 | 127.24 | 0.72092
[18 empty] | 0.014125 | 129.51 | 3.2377 | 156.82 | 1 | 148390000 | 418190000 | 183.96 | 119.39 | 0.61393 |  | 0.014125 | 129.73 | 3.2431 | 157.71 | 10 | 146690000 | 432340000 | 184.81 | 119.65 | 0.63216 |  | 0.014125 | 130.22 | 3.2556 | 160.47 | 20 | 145500000 | 439680000 | 187.89 | 120.68 | 0.65697 |  | 0.014125 | 131.27 | 3.2818 | 165.19 | 30 | 145180000 | 456890000 | 194.41 | 122.73 | 0.68812 |  | 0.014125 | 133.33 | 3.3332 | 173.5 | 40 | 146180000 | 446460000 | 211.76 | 126.64 | 0.72894
[18 empty] | 0.014454 | 129.51 | 3.2377 | 155.81 | 1 | 148390000 | 418190000 | 182.78 | 118.8 | 0.62173 |  | 0.014454 | 129.73 | 3.2431 | 156.76 | 10 | 146690000 | 432340000 | 183.7 | 119.08 | 0.63948 |  | 0.014454 | 130.22 | 3.2556 | 159.49 | 20 | 145500000 | 439680000 | 186.74 | 120.11 | 0.66449 |  | 0.014454 | 131.27 | 3.2818 | 164.17 | 30 | 145180000 | 456890000 | 193.2 | 122.14 | 0.69589 |  | 0.014454 | 133.33 | 3.3332 | 172.4 | 40 | 146180000 | 446460000 | 210.39 | 126.03 | 0.73719
[18 empty] | 0.014791 | 129.51 | 3.2377 | 154.78 | 1 | 148390000 | 418190000 | 181.58 | 118.19 | 0.62968 |  | 0.014791 | 129.73 | 3.2431 | 155.79 | 10 | 146690000 | 432340000 | 182.56 | 118.5 | 0.64696 |  | 0.014791 | 130.22 | 3.2556 | 158.49 | 20 | 145500000 | 439680000 | 185.56 | 119.52 | 0.67217 |  | 0.014791 | 131.27 | 3.2818 | 163.12 | 30 | 145180000 | 456890000 | 191.96 | 121.54 | 0.70389 |  | 0.014791 | 133.33 | 3.3332 | 171.28 | 40 | 146180000 | 446460000 | 208.98 | 125.41 | 0.74559
[18 empty] | 0.015136 | 129.51 | 3.2377 | 153.73 | 1 | 148390000 | 418190000 | 180.35 | 117.57 | 0.63779 |  | 0.015136 | 129.73 | 3.2431 | 154.8 | 10 | 146690000 | 432340000 | 181.4 | 117.91 | 0.65459 |  | 0.015136 | 130.22 | 3.2556 | 157.47 | 20 | 145500000 | 439680000 | 184.35 | 118.92 | 0.68 |  | 0.015136 | 131.27 | 3.2818 | 162.06 | 30 | 145180000 | 456890000 | 190.7 | 120.93 | 0.71197 |  | 0.015136 | 133.33 | 3.3332 | 170.13 | 40 | 146180000 | 446460000 | 207.54 | 124.77 | 0.75422
[18 empty] | 0.015488 | 129.51 | 3.2377 | 152.66 | 1 | 148390000 | 418190000 | 179.1 | 116.94 | 0.64605 |  | 0.015488 | 129.73 | 3.2431 | 153.78 | 10 | 146690000 | 432340000 | 180.21 | 117.3 | 0.66245 |  | 0.015488 | 130.22 | 3.2556 | 156.42 | 20 | 145500000 | 439680000 | 183.13 | 118.31 | 0.68807 |  | 0.015488 | 131.27 | 3.2818 | 160.96 | 30 | 145180000 | 456890000 | 189.41 | 120.3 | 0.72035 |  | 0.015488 | 133.33 | 3.3332 | 168.96 | 40 | 146180000 | 446460000 | 206.07 | 124.11 | 0.76299
[18 empty] | 0.015849 | 129.51 | 3.2377 | 151.56 | 1 | 148390000 | 418190000 | 177.81 | 116.29 | 0.65454 |  | 0.015849 | 129.73 | 3.2431 | 152.74 | 10 | 146690000 | 432340000 | 178.99 | 116.68 | 0.67047 |  | 0.015849 | 130.22 | 3.2556 | 155.35 | 20 | 145500000 | 439680000 | 181.87 | 117.68 | 0.69628 |  | 0.015849 | 131.27 | 3.2818 | 159.84 | 30 | 145180000 | 456890000 | 188.08 | 119.66 | 0.72888 |  | 0.015849 | 133.33 | 3.3332 | 167.76 | 40 | 146180000 | 446460000 | 204.56 | 123.44 | 0.77199
[18 empty] | 0.016218 | 129.51 | 3.2377 | 150.55 | 1 | 148390000 | 418190000 | 176.63 | 115.69 | 0.66234 |  | 0.016218 | 129.73 | 3.2431 | 151.68 | 10 | 146690000 | 432340000 | 177.74 | 116.05 | 0.67864 |  | 0.016218 | 130.22 | 3.2556 | 154.26 | 20 | 145500000 | 439680000 | 180.59 | 117.04 | 0.70465 |  | 0.016218 | 131.27 | 3.2818 | 158.7 | 30 | 145180000 | 456890000 | 186.73 | 119 | 0.73756 |  | 0.016218 | 133.33 | 3.3332 | 166.53 | 40 | 146180000 | 446460000 | 203.02 | 122.75 | 0.78122
[18 empty] | 0.016596 | 129.51 | 3.2377 | 149.65 | 1 | 148390000 | 418190000 | 175.56 | 115.12 | 0.66929 |  | 0.016596 | 129.73 | 3.2431 | 150.59 | 10 | 146690000 | 432340000 | 176.47 | 115.4 | 0.68704 |  | 0.016596 | 130.22 | 3.2556 | 153.14 | 20 | 145500000 | 439680000 | 179.28 | 116.38 | 0.71325 |  | 0.016596 | 131.27 | 3.2818 | 157.53 | 30 | 145180000 | 456890000 | 185.34 | 118.33 | 0.74648 |  | 0.016596 | 133.33 | 3.3332 | 165.27 | 40 | 146180000 | 446460000 | 201.45 | 122.05 | 0.79067
[18 empty] | 0.016982 | 129.51 | 3.2377 | 148.73 | 1 | 148390000 | 418190000 | 174.47 | 114.55 | 0.6764 |  | 0.016982 | 129.73 | 3.2431 | 149.48 | 10 | 146690000 | 432340000 | 175.16 | 114.73 | 0.6956 |  | 0.016982 | 130.22 | 3.2556 | 151.99 | 20 | 145500000 | 439680000 | 177.93 | 115.71 | 0.72209 |  | 0.016982 | 131.27 | 3.2818 | 156.33 | 30 | 145180000 | 456890000 | 183.92 | 117.64 | 0.75562 |  | 0.016982 | 133.33 | 3.3332 | 163.99 | 40 | 146180000 | 446460000 | 199.83 | 121.33 | 0.80027
[18 empty] | 0.017378 | 129.51 | 3.2377 | 147.78 | 1 | 148390000 | 418190000 | 173.36 | 113.96 | 0.68373 |  | 0.017378 | 129.73 | 3.2431 | 148.34 | 10 | 146690000 | 432340000 | 173.82 | 114.05 | 0.70439 |  | 0.017378 | 130.22 | 3.2556 | 150.82 | 20 | 145500000 | 439680000 | 176.56 | 115.02 | 0.73107 |  | 0.017378 | 131.27 | 3.2818 | 155.1 | 30 | 145180000 | 456890000 | 182.47 | 116.93 | 0.76499 |  | 0.017378 | 133.33 | 3.3332 | 162.67 | 40 | 146180000 | 446460000 | 198.18 | 120.6 | 0.81017
[18 empty] | 0.017783 | 129.51 | 3.2377 | 146.82 | 1 | 148390000 | 418190000 | 172.22 | 113.35 | 0.69114 |  | 0.017783 | 129.73 | 3.2431 | 147.31 | 10 | 146690000 | 432340000 | 172.61 | 113.42 | 0.71233 |  | 0.017783 | 130.22 | 3.2556 | 149.76 | 20 | 145500000 | 439680000 | 175.31 | 114.38 | 0.73921 |  | 0.017783 | 131.27 | 3.2818 | 154 | 30 | 145180000 | 456890000 | 181.18 | 116.28 | 0.77337 |  | 0.017783 | 133.33 | 3.3332 | 161.49 | 40 | 146180000 | 446460000 | 196.71 | 119.91 | 0.81902
[18 empty] | 0.018197 | 129.51 | 3.2377 | 145.83 | 1 | 148390000 | 418190000 | 171.05 | 112.73 | 0.69879 |  | 0.018197 | 129.73 | 3.2431 | 146.37 | 10 | 146690000 | 432340000 | 171.5 | 112.83 | 0.71957 |  | 0.018197 | 130.22 | 3.2556 | 148.8 | 20 | 145500000 | 439680000 | 174.17 | 113.78 | 0.74658 |  | 0.018197 | 131.27 | 3.2818 | 153 | 30 | 145180000 | 456890000 | 180.01 | 115.66 | 0.78099 |  | 0.018197 | 133.33 | 3.3332 | 160.42 | 40 | 146180000 | 446460000 | 195.39 | 119.27 | 0.82705
[18 empty] | 0.018621 | 129.51 | 3.2377 | 144.82 | 1 | 148390000 | 418190000 | 169.85 | 112.1 | 0.70659 |  | 0.018621 | 129.73 | 3.2431 | 145.41 | 10 | 146690000 | 432340000 | 170.37 | 112.22 | 0.72697 |  | 0.018621 | 130.22 | 3.2556 | 147.81 | 20 | 145500000 | 439680000 | 173.01 | 113.16 | 0.75419 |  | 0.018621 | 131.27 | 3.2818 | 151.97 | 30 | 145180000 | 456890000 | 178.82 | 115.04 | 0.78883 |  | 0.018621 | 133.33 | 3.3332 | 159.32 | 40 | 146180000 | 446460000 | 194.05 | 118.62 | 0.8353
[18 empty] | 0.019055 | 129.51 | 3.2377 | 143.78 | 1 | 148390000 | 418190000 | 168.63 | 111.45 | 0.71462 |  | 0.019055 | 129.73 | 3.2431 | 144.42 | 10 | 146690000 | 432340000 | 169.21 | 111.6 | 0.7346 |  | 0.019055 | 130.22 | 3.2556 | 146.81 | 20 | 145500000 | 439680000 | 171.82 | 112.53 | 0.76186 |  | 0.019055 | 131.27 | 3.2818 | 150.92 | 30 | 145180000 | 456890000 | 177.6 | 114.39 | 0.79683 |  | 0.019055 | 133.33 | 3.3332 | 158.2 | 40 | 146180000 | 446460000 | 192.67 | 117.95 | 0.8437
[18 empty] | 0.019498 | 129.51 | 3.2377 | 142.72 | 1 | 148390000 | 418190000 | 167.38 | 110.79 | 0.7228 |  | 0.019498 | 129.73 | 3.2431 | 143.42 | 10 | 146690000 | 432340000 | 168.02 | 110.97 | 0.74231 |  | 0.019498 | 130.22 | 3.2556 | 145.78 | 20 | 145500000 | 439680000 | 170.6 | 111.89 | 0.76977 |  | 0.019498 | 131.27 | 3.2818 | 149.85 | 30 | 145180000 | 456890000 | 176.36 | 113.73 | 0.80498 |  | 0.019498 | 133.33 | 3.3332 | 157.06 | 40 | 146180000 | 446460000 | 191.26 | 117.26 | 0.85225
[18 empty] | 0.019953 | 129.51 | 3.2377 | 141.64 | 1 | 148390000 | 418190000 | 166.1 | 110.11 | 0.73114 |  | 0.019953 | 129.73 | 3.2431 | 142.39 | 10 | 146690000 | 432340000 | 166.8 | 110.32 | 0.75025 |  | 0.019953 | 130.22 | 3.2556 | 144.72 | 20 | 145500000 | 439680000 | 169.35 | 111.23 | 0.77791 |  | 0.019953 | 131.27 | 3.2818 | 148.75 | 30 | 145180000 | 456890000 | 175.08 | 113.06 | 0.81336 |  | 0.019953 | 133.33 | 3.3332 | 155.88 | 40 | 146180000 | 446460000 | 189.82 | 116.56 | 0.8611
[18 empty] | 0.020417 | 129.51 | 3.2377 | 140.53 | 1 | 148390000 | 418190000 | 164.79 | 109.42 | 0.73971 |  | 0.020417 | 129.73 | 3.2431 | 141.33 | 10 | 146690000 | 432340000 | 165.56 | 109.65 | 0.75842 |  | 0.020417 | 130.22 | 3.2556 | 143.64 | 20 | 145500000 | 439680000 | 168.07 | 110.56 | 0.78621 |  | 0.020417 | 131.27 | 3.2818 | 147.62 | 30 | 145180000 | 456890000 | 173.77 | 112.37 | 0.82197 |  | 0.020417 | 133.33 | 3.3332 | 154.68 | 40 | 146180000 | 446460000 | 188.35 | 115.84 | 0.8701
[18 empty] | 0.020893 | 129.51 | 3.2377 | 139.39 | 1 | 148390000 | 418190000 | 163.45 | 108.71 | 0.74851 |  | 0.020893 | 129.73 | 3.2431 | 140.26 | 10 | 146690000 | 432340000 | 164.29 | 108.97 | 0.76667 |  | 0.020893 | 130.22 | 3.2556 | 142.53 | 20 | 145500000 | 439680000 | 166.76 | 109.87 | 0.79473 |  | 0.020893 | 131.27 | 3.2818 | 146.47 | 30 | 145180000 | 456890000 | 172.43 | 111.67 | 0.83073 |  | 0.020893 | 133.33 | 3.3332 | 153.46 | 40 | 146180000 | 446460000 | 186.84 | 115.11 | 0.87925
[18 empty] | 0.02138 | 129.51 | 3.2377 | 138.23 | 1 | 148390000 | 418190000 | 162.08 | 107.98 | 0.75747 |  | 0.02138 | 129.73 | 3.2431 | 139.15 | 10 | 146690000 | 432340000 | 162.98 | 108.27 | 0.77523 |  | 0.02138 | 130.22 | 3.2556 | 141.4 | 20 | 145500000 | 439680000 | 165.42 | 109.16 | 0.80341 |  | 0.02138 | 131.27 | 3.2818 | 145.3 | 30 | 145180000 | 456890000 | 171.07 | 110.95 | 0.83964 |  | 0.02138 | 133.33 | 3.3332 | 152.2 | 40 | 146180000 | 446460000 | 185.29 | 114.36 | 0.8887
[18 empty] | 0.021878 | 129.51 | 3.2377 | 137.04 | 1 | 148390000 | 418190000 | 160.67 | 107.23 | 0.76666 |  | 0.021878 | 129.73 | 3.2431 | 138.02 | 10 | 146690000 | 432340000 | 161.65 | 107.56 | 0.78394 |  | 0.021878 | 130.22 | 3.2556 | 140.25 | 20 | 145500000 | 439680000 | 164.05 | 108.44 | 0.81224 |  | 0.021878 | 131.27 | 3.2818 | 144.09 | 30 | 145180000 | 456890000 | 169.67 | 110.21 | 0.84886 |  | 0.021878 | 133.33 | 3.3332 | 150.91 | 40 | 146180000 | 446460000 | 183.71 | 113.59 | 0.89837
[18 empty] | 0.022387 | 129.51 | 3.2377 | 135.94 | 1 | 148390000 | 418190000 | 159.37 | 106.53 | 0.77515 |  | 0.022387 | 129.73 | 3.2431 | 136.87 | 10 | 146690000 | 432340000 | 160.29 | 106.83 | 0.7928 |  | 0.022387 | 130.22 | 3.2556 | 139.06 | 20 | 145500000 | 439680000 | 162.65 | 107.7 | 0.82138 |  | 0.022387 | 131.27 | 3.2818 | 142.86 | 30 | 145180000 | 456890000 | 168.23 | 109.45 | 0.85823 |  | 0.022387 | 133.33 | 3.3332 | 149.6 | 40 | 146180000 | 446460000 | 182.09 | 112.8 | 0.9082
[18 empty] | 0.022909 | 129.51 | 3.2377 | 134.95 | 1 | 148390000 | 418190000 | 158.19 | 105.88 | 0.7828 |  | 0.022909 | 129.73 | 3.2431 | 135.69 | 10 | 146690000 | 432340000 | 158.89 | 106.09 | 0.8019 |  | 0.022909 | 130.22 | 3.2556 | 137.85 | 20 | 145500000 | 439680000 | 161.22 | 106.95 | 0.83067 |  | 0.022909 | 131.27 | 3.2818 | 141.6 | 30 | 145180000 | 456890000 | 166.77 | 108.68 | 0.86783 |  | 0.022909 | 133.33 | 3.3332 | 148.25 | 40 | 146180000 | 446460000 | 180.44 | 111.99 | 0.91832
[18 empty] | 0.023442 | 129.51 | 3.2377 | 133.93 | 1 | 148390000 | 418190000 | 156.99 | 105.22 | 0.79067 |  | 0.023442 | 129.73 | 3.2431 | 134.48 | 10 | 146690000 | 432340000 | 157.46 | 105.32 | 0.81122 |  | 0.023442 | 130.22 | 3.2556 | 136.61 | 20 | 145500000 | 439680000 | 159.75 | 106.18 | 0.84019 |  | 0.023442 | 131.27 | 3.2818 | 140.31 | 30 | 145180000 | 456890000 | 165.27 | 107.89 | 0.87766 |  | 0.023442 | 133.33 | 3.3332 | 146.87 | 40 | 146180000 | 446460000 | 178.74 | 111.17 | 0.92867
[18 empty] | 0.023988 | 129.51 | 3.2377 | 132.89 | 1 | 148390000 | 418190000 | 155.75 | 104.53 | 0.7987 |  | 0.023988 | 129.73 | 3.2431 | 133.38 | 10 | 146690000 | 432340000 | 156.17 | 104.61 | 0.8197 |  | 0.023988 | 130.22 | 3.2556 | 135.49 | 20 | 145500000 | 439680000 | 158.42 | 105.46 | 0.84879 |  | 0.023988 | 131.27 | 3.2818 | 139.14 | 30 | 145180000 | 456890000 | 163.92 | 107.16 | 0.88657 |  | 0.023988 | 133.33 | 3.3332 | 145.63 | 40 | 146180000 | 446460000 | 177.23 | 110.41 | 0.93797
[18 empty] | 0.024547 | 129.51 | 3.2377 | 131.82 | 1 | 148390000 | 418190000 | 154.49 | 103.84 | 0.80696 |  | 0.024547 | 129.73 | 3.2431 | 132.37 | 10 | 146690000 | 432340000 | 154.97 | 103.95 | 0.82749 |  | 0.024547 | 130.22 | 3.2556 | 134.45 | 20 | 145500000 | 439680000 | 157.19 | 104.78 | 0.85678 |  | 0.024547 | 131.27 | 3.2818 | 138.06 | 30 | 145180000 | 456890000 | 162.67 | 106.47 | 0.8948 |  | 0.024547 | 133.33 | 3.3332 | 144.48 | 40 | 146180000 | 446460000 | 175.83 | 109.69 | 0.9466
[18 empty] | 0.025119 | 129.51 | 3.2377 | 130.73 | 1 | 148390000 | 418190000 | 153.2 | 103.12 | 0.81538 |  | 0.025119 | 129.73 | 3.2431 | 131.33 | 10 | 146690000 | 432340000 | 153.73 | 103.26 | 0.8355 |  | 0.025119 | 130.22 | 3.2556 | 133.38 | 20 | 145500000 | 439680000 | 155.92 | 104.09 | 0.865 |  | 0.025119 | 131.27 | 3.2818 | 136.96 | 30 | 145180000 | 456890000 | 161.4 | 105.76 | 0.90318 |  | 0.025119 | 133.33 | 3.3332 | 143.31 | 40 | 146180000 | 446460000 | 174.4 | 108.95 | 0.95537
[18 empty] | 0.025704 | 129.51 | 3.2377 | 129.62 | 1 | 148390000 | 418190000 | 151.87 | 102.39 | 0.82395 |  | 0.025704 | 129.73 | 3.2431 | 130.26 | 10 | 146690000 | 432340000 | 152.48 | 102.56 | 0.84375 |  | 0.025704 | 130.22 | 3.2556 | 132.3 | 20 | 145500000 | 439680000 | 154.64 | 103.38 | 0.87329 |  | 0.025704 | 131.27 | 3.2818 | 135.83 | 30 | 145180000 | 456890000 | 160.09 | 105.03 | 0.91178 |  | 0.025704 | 133.33 | 3.3332 | 142.11 | 40 | 146180000 | 446460000 | 172.94 | 108.19 | 0.96437
[18 empty] | 0.026303 | 129.51 | 3.2377 | 128.47 | 1 | 148390000 | 418190000 | 150.52 | 101.64 | 0.83283 |  | 0.026303 | 129.73 | 3.2431 | 129.17 | 10 | 146690000 | 432340000 | 151.19 | 101.84 | 0.85215 |  | 0.026303 | 130.22 | 3.2556 | 131.18 | 20 | 145500000 | 439680000 | 153.32 | 102.65 | 0.88189 |  | 0.026303 | 131.27 | 3.2818 | 134.67 | 30 | 145180000 | 456890000 | 158.76 | 104.29 | 0.92062 |  | 0.026303 | 133.33 | 3.3332 | 140.88 | 40 | 146180000 | 446460000 | 171.45 | 107.42 | 0.9736
[18 empty] | 0.026915 | 129.51 | 3.2377 | 127.31 | 1 | 148390000 | 418190000 | 149.13 | 100.88 | 0.84179 |  | 0.026915 | 129.73 | 3.2431 | 128.06 | 10 | 146690000 | 432340000 | 149.87 | 101.11 | 0.86071 |  | 0.026915 | 130.22 | 3.2556 | 130.04 | 20 | 145500000 | 439680000 | 151.98 | 101.91 | 0.89065 |  | 0.026915 | 131.27 | 3.2818 | 133.49 | 30 | 145180000 | 456890000 | 157.39 | 103.53 | 0.92961 |  | 0.026915 | 133.33 | 3.3332 | 139.62 | 40 | 146180000 | 446460000 | 169.92 | 106.63 | 0.98305
[18 empty] | 0.027542 | 129.51 | 3.2377 | 126.11 | 1 | 148390000 | 418190000 | 147.72 | 100.1 | 0.85105 |  | 0.027542 | 129.73 | 3.2431 | 126.92 | 10 | 146690000 | 432340000 | 148.52 | 100.36 | 0.8695 |  | 0.027542 | 130.22 | 3.2556 | 128.88 | 20 | 145500000 | 439680000 | 150.61 | 101.15 | 0.89955 |  | 0.027542 | 131.27 | 3.2818 | 132.28 | 30 | 145180000 | 456890000 | 156 | 102.75 | 0.93883 |  | 0.027542 | 133.33 | 3.3332 | 138.33 | 40 | 146180000 | 446460000 | 168.35 | 105.82 | 0.99272
[18 empty] | 0.028184 | 129.51 | 3.2377 | 124.89 | 1 | 148390000 | 418190000 | 146.27 | 99.294 | 0.86047 |  | 0.028184 | 129.73 | 3.2431 | 125.75 | 10 | 146690000 | 432340000 | 147.14 | 99.589 | 0.87852 |  | 0.028184 | 130.22 | 3.2556 | 127.68 | 20 | 145500000 | 439680000 | 149.2 | 100.37 | 0.90877 |  | 0.028184 | 131.27 | 3.2818 | 131.04 | 30 | 145180000 | 456890000 | 154.57 | 101.96 | 0.94827 |  | 0.028184 | 133.33 | 3.3332 | 137.01 | 40 | 146180000 | 446460000 | 166.75 | 105 | 1.0026
[18 empty] | 0.02884 | 129.51 | 3.2377 | 123.72 | 1 | 148390000 | 418190000 | 144.88 | 98.522 | 0.86951 |  | 0.02884 | 129.73 | 3.2431 | 124.56 | 10 | 146690000 | 432340000 | 145.72 | 98.803 | 0.88769 |  | 0.02884 | 130.22 | 3.2556 | 126.46 | 20 | 145500000 | 439680000 | 147.76 | 99.577 | 0.91814 |  | 0.02884 | 131.27 | 3.2818 | 129.77 | 30 | 145180000 | 456890000 | 153.1 | 101.15 | 0.95795 |  | 0.02884 | 133.33 | 3.3332 | 135.66 | 40 | 146180000 | 446460000 | 165.11 | 104.15 | 1.0128
[18 empty] | 0.029512 | 129.51 | 3.2377 | 122.55 | 1 | 148390000 | 418190000 | 143.5 | 97.748 | 0.87854 |  | 0.029512 | 129.73 | 3.2431 | 123.33 | 10 | 146690000 | 432340000 | 144.28 | 97.998 | 0.89717 |  | 0.029512 | 130.22 | 3.2556 | 125.21 | 20 | 145500000 | 439680000 | 146.29 | 98.763 | 0.92774 |  | 0.029512 | 131.27 | 3.2818 | 128.47 | 30 | 145180000 | 456890000 | 151.6 | 100.31 | 0.96785 |  | 0.029512 | 133.33 | 3.3332 | 134.28 | 40 | 146180000 | 446460000 | 163.43 | 103.28 | 1.0231
[18 empty] | 0.0302 | 129.51 | 3.2377 | 121.37 | 1 | 148390000 | 418190000 | 142.1 | 96.968 | 0.88765 |  | 0.0302 | 129.73 | 3.2431 | 122.14 | 10 | 146690000 | 432340000 | 142.86 | 97.207 | 0.90634 |  | 0.0302 | 130.22 | 3.2556 | 123.99 | 20 | 145500000 | 439680000 | 144.85 | 97.962 | 0.93711 |  | 0.0302 | 131.27 | 3.2818 | 127.21 | 30 | 145180000 | 456890000 | 150.14 | 99.495 | 0.97745 |  | 0.0302 | 133.33 | 3.3332 | 132.94 | 40 | 146180000 | 446460000 | 161.8 | 102.43 | 1.0332
[18 empty] | 0.030903 | 129.51 | 3.2377 | 120.19 | 1 | 148390000 | 418190000 | 140.7 | 96.181 | 0.89676 |  | 0.030903 | 129.73 | 3.2431 | 120.97 | 10 | 146690000 | 432340000 | 141.47 | 96.428 | 0.91536 |  | 0.030903 | 130.22 | 3.2556 | 122.79 | 20 | 145500000 | 439680000 | 143.44 | 97.173 | 0.94632 |  | 0.030903 | 131.27 | 3.2818 | 125.96 | 30 | 145180000 | 456890000 | 148.71 | 98.688 | 0.98697 |  | 0.030903 | 133.33 | 3.3332 | 131.62 | 40 | 146180000 | 446460000 | 160.19 | 101.59 | 1.0431
[18 empty] | 0.031623 | 129.51 | 3.2377 | 119.01 | 1 | 148390000 | 418190000 | 139.3 | 95.389 | 0.90588 |  | 0.031623 | 129.73 | 3.2431 | 119.79 | 10 | 146690000 | 432340000 | 140.08 | 95.642 | 0.92446 |  | 0.031623 | 130.22 | 3.2556 | 121.58 | 20 | 145500000 | 439680000 | 142.02 | 96.377 | 0.95561 |  | 0.031623 | 131.27 | 3.2818 | 124.71 | 30 | 145180000 | 456890000 | 147.27 | 97.875 | 0.9965 |  | 0.031623 | 133.33 | 3.3332 | 130.29 | 40 | 146180000 | 446460000 | 158.59 | 100.74 | 1.053
[18 empty] | 0.032359 | 129.51 | 3.2377 | 117.82 | 1 | 148390000 | 418190000 | 137.89 | 94.59 | 0.91506 |  | 0.032359 | 129.73 | 3.2431 | 118.6 | 10 | 146690000 | 432340000 | 138.68 | 94.85 | 0.93363 |  | 0.032359 | 130.22 | 3.2556 | 120.37 | 20 | 145500000 | 439680000 | 140.59 | 95.576 | 0.96491 |  | 0.032359 | 131.27 | 3.2818 | 123.46 | 30 | 145180000 | 456890000 | 145.82 | 97.055 | 1.006 |  | 0.032359 | 133.33 | 3.3332 | 128.96 | 40 | 146180000 | 446460000 | 156.97 | 99.89 | 1.063
[18 empty] | 0.033113 | 129.51 | 3.2377 | 116.62 | 1 | 148390000 | 418190000 | 136.47 | 93.788 | 0.92433 |  | 0.033113 | 129.73 | 3.2431 | 117.41 | 10 | 146690000 | 432340000 | 137.27 | 94.053 | 0.9428 |  | 0.033113 | 130.22 | 3.2556 | 119.16 | 20 | 145500000 | 439680000 | 139.16 | 94.769 | 0.9742 |  | 0.033113 | 131.27 | 3.2818 | 122.2 | 30 | 145180000 | 456890000 | 144.37 | 96.231 | 1.0156 |  | 0.033113 | 133.33 | 3.3332 | 127.62 | 40 | 146180000 | 446460000 | 155.36 | 99.031 | 1.0731
[18 empty] | 0.033884 | 129.51 | 3.2377 | 115.42 | 1 | 148390000 | 418190000 | 135.05 | 92.98 | 0.9336 |  | 0.033884 | 129.73 | 3.2431 | 116.22 | 10 | 146690000 | 432340000 | 135.86 | 93.251 | 0.95198 |  | 0.033884 | 130.22 | 3.2556 | 117.94 | 20 | 145500000 | 439680000 | 137.72 | 93.958 | 0.98357 |  | 0.033884 | 131.27 | 3.2818 | 120.94 | 30 | 145180000 | 456890000 | 142.91 | 95.401 | 1.0252 |  | 0.033884 | 133.33 | 3.3332 | 126.28 | 40 | 146180000 | 446460000 | 153.74 | 98.166 | 1.0831
[18 empty] | 0.034674 | 129.51 | 3.2377 | 114.22 | 1 | 148390000 | 418190000 | 133.64 | 92.169 | 0.94286 |  | 0.034674 | 129.73 | 3.2431 | 115.02 | 10 | 146690000 | 432340000 | 134.45 | 92.444 | 0.96123 |  | 0.034674 | 130.22 | 3.2556 | 116.72 | 20 | 145500000 | 439680000 | 136.28 | 93.142 | 0.99294 |  | 0.034674 | 131.27 | 3.2818 | 119.67 | 30 | 145180000 | 456890000 | 141.45 | 94.566 | 1.0349 |  | 0.034674 | 133.33 | 3.3332 | 124.93 | 40 | 146180000 | 446460000 | 152.11 | 97.297 | 1.0932
[18 empty] | 0.035481 | 129.51 | 3.2377 | 113.02 | 1 | 148390000 | 418190000 | 132.22 | 91.355 | 0.95213 |  | 0.035481 | 129.73 | 3.2431 | 113.83 | 10 | 146690000 | 432340000 | 133.03 | 91.634 | 0.9704 |  | 0.035481 | 130.22 | 3.2556 | 115.49 | 20 | 145500000 | 439680000 | 134.85 | 92.322 | 1.0024 |  | 0.035481 | 131.27 | 3.2818 | 118.4 | 30 | 145180000 | 456890000 | 139.99 | 93.728 | 1.0446 |  | 0.035481 | 133.33 | 3.3332 | 123.59 | 40 | 146180000 | 446460000 | 150.49 | 96.423 | 1.1033
[18 empty] | 0.036308 | 129.51 | 3.2377 | 111.82 | 1 | 148390000 | 418190000 | 130.8 | 90.538 | 0.96139 |  | 0.036308 | 129.73 | 3.2431 | 112.63 | 10 | 146690000 | 432340000 | 131.62 | 90.821 | 0.97965 |  | 0.036308 | 130.22 | 3.2556 | 114.27 | 20 | 145500000 | 439680000 | 133.41 | 91.499 | 1.0117 |  | 0.036308 | 131.27 | 3.2818 | 117.13 | 30 | 145180000 | 456890000 | 138.53 | 92.887 | 1.0542 |  | 0.036308 | 133.33 | 3.3332 | 122.24 | 40 | 146180000 | 446460000 | 148.87 | 95.546 | 1.1134
[18 empty] | 0.037154 | 129.51 | 3.2377 | 110.62 | 1 | 148390000 | 418190000 | 129.38 | 89.719 | 0.97066 |  | 0.037154 | 129.73 | 3.2431 | 111.43 | 10 | 146690000 | 432340000 | 130.2 | 90.005 | 0.9889 |  | 0.037154 | 130.22 | 3.2556 | 113.04 | 20 | 145500000 | 439680000 | 131.97 | 90.674 | 1.0212 |  | 0.037154 | 131.27 | 3.2818 | 115.86 | 30 | 145180000 | 456890000 | 137.07 | 92.043 | 1.0639 |  | 0.037154 | 133.33 | 3.3332 | 120.9 | 40 | 146180000 | 446460000 | 147.25 | 94.666 | 1.1235
[18 empty] | 0.038019 | 129.51 | 3.2377 | 109.43 | 1 | 148390000 | 418190000 | 127.97 | 88.9 | 0.97985 |  | 0.038019 | 129.73 | 3.2431 | 110.23 | 10 | 146690000 | 432340000 | 128.79 | 89.188 | 0.99815 |  | 0.038019 | 130.22 | 3.2556 | 111.82 | 20 | 145500000 | 439680000 | 130.53 | 89.847 | 1.0306 |  | 0.038019 | 131.27 | 3.2818 | 114.6 | 30 | 145180000 | 456890000 | 135.61 | 91.197 | 1.0735 |  | 0.038019 | 133.33 | 3.3332 | 119.56 | 40 | 146180000 | 446460000 | 145.63 | 93.785 | 1.1335
[18 empty] | 0.038905 | 129.51 | 3.2377 | 108.24 | 1 | 148390000 | 418190000 | 126.57 | 88.08 | 0.98904 |  | 0.038905 | 129.73 | 3.2431 | 109.04 | 10 | 146690000 | 432340000 | 127.38 | 88.369 | 1.0073 |  | 0.038905 | 130.22 | 3.2556 | 110.6 | 20 | 145500000 | 439680000 | 129.1 | 89.019 | 1.0399 |  | 0.038905 | 131.27 | 3.2818 | 113.34 | 30 | 145180000 | 456890000 | 134.16 | 90.35 | 1.0831 |  | 0.038905 | 133.33 | 3.3332 | 118.22 | 40 | 146180000 | 446460000 | 144.02 | 92.902 | 1.1436
[18 empty] | 0.039811 | 129.51 | 3.2377 | 107.06 | 1 | 148390000 | 418190000 | 125.17 | 87.261 | 0.99815 |  | 0.039811 | 129.73 | 3.2431 | 107.85 | 10 | 146690000 | 432340000 | 125.98 | 87.551 | 1.0165 |  | 0.039811 | 130.22 | 3.2556 | 109.39 | 20 | 145500000 | 439680000 | 127.67 | 88.191 | 1.0492 |  | 0.039811 | 131.27 | 3.2818 | 112.08 | 30 | 145180000 | 456890000 | 132.71 | 89.503 | 1.0927 |  | 0.039811 | 133.33 | 3.3332 | 116.89 | 40 | 146180000 | 446460000 | 142.42 | 92.018 | 1.1535
[18 empty] | 0.040738 | 129.51 | 3.2377 | 105.88 | 1 | 148390000 | 418190000 | 123.78 | 86.441 | 1.0073 |  | 0.040738 | 129.73 | 3.2431 | 106.66 | 10 | 146690000 | 432340000 | 124.58 | 86.733 | 1.0257 |  | 0.040738 | 130.22 | 3.2556 | 108.18 | 20 | 145500000 | 439680000 | 126.25 | 87.363 | 1.0585 |  | 0.040738 | 131.27 | 3.2818 | 110.83 | 30 | 145180000 | 456890000 | 131.28 | 88.657 | 1.1022 |  | 0.040738 | 133.33 | 3.3332 | 115.57 | 40 | 146180000 | 446460000 | 140.84 | 91.136 | 1.1634
[18 empty] | 0.041687 | 129.51 | 3.2377 | 104.69 | 1 | 148390000 | 418190000 | 122.37 | 85.62 | 1.0164 |  | 0.041687 | 129.73 | 3.2431 | 105.49 | 10 | 146690000 | 432340000 | 123.2 | 85.917 | 1.0347 |  | 0.041687 | 130.22 | 3.2556 | 106.98 | 20 | 145500000 | 439680000 | 124.84 | 86.538 | 1.0677 |  | 0.041687 | 131.27 | 3.2818 | 109.6 | 30 | 145180000 | 456890000 | 129.85 | 87.812 | 1.1116 |  | 0.041687 | 133.33 | 3.3332 | 114.26 | 40 | 146180000 | 446460000 | 139.27 | 90.254 | 1.1733
[18 empty] | 0.042658 | 129.51 | 3.2377 | 103.51 | 1 | 148390000 | 418190000 | 120.98 | 84.801 | 1.0256 |  | 0.042658 | 129.73 | 3.2431 | 104.31 | 10 | 146690000 | 432340000 | 121.8 | 85.099 | 1.0438 |  | 0.042658 | 130.22 | 3.2556 | 105.78 | 20 | 145500000 | 439680000 | 123.43 | 85.71 | 1.0769 |  | 0.042658 | 131.27 | 3.2818 | 108.35 | 30 | 145180000 | 456890000 | 128.42 | 86.966 | 1.1211 |  | 0.042658 | 133.33 | 3.3332 | 112.94 | 40 | 146180000 | 446460000 | 137.68 | 89.373 | 1.1832
[18 empty] | 0.043652 | 129.51 | 3.2377 | 102.34 | 1 | 148390000 | 418190000 | 119.59 | 83.986 | 1.0346 |  | 0.043652 | 129.73 | 3.2431 | 103.13 | 10 | 146690000 | 432340000 | 120.41 | 84.281 | 1.0529 |  | 0.043652 | 130.22 | 3.2556 | 104.58 | 20 | 145500000 | 439680000 | 122.01 | 84.884 | 1.0862 |  | 0.043652 | 131.27 | 3.2818 | 107.1 | 30 | 145180000 | 456890000 | 126.99 | 86.122 | 1.1306 |  | 0.043652 | 133.33 | 3.3332 | 111.62 | 40 | 146180000 | 446460000 | 136.09 | 88.494 | 1.1931
[18 empty] | 0.044668 | 129.51 | 3.2377 | 101.18 | 1 | 148390000 | 418190000 | 118.22 | 83.176 | 1.0435 |  | 0.044668 | 129.73 | 3.2431 | 101.96 | 10 | 146690000 | 432340000 | 119.03 | 83.468 | 1.0619 |  | 0.044668 | 130.22 | 3.2556 | 103.38 | 20 | 145500000 | 439680000 | 120.61 | 84.061 | 1.0954 |  | 0.044668 | 131.27 | 3.2818 | 105.87 | 30 | 145180000 | 456890000 | 125.56 | 85.282 | 1.14 |  | 0.044668 | 133.33 | 3.3332 | 110.32 | 40 | 146180000 | 446460000 | 134.52 | 87.619 | 1.2028
[18 empty] | 0.045709 | 129.51 | 3.2377 | 100.04 | 1 | 148390000 | 418190000 | 116.87 | 82.372 | 1.0524 |  | 0.045709 | 129.73 | 3.2431 | 100.8 | 10 | 146690000 | 432340000 | 117.66 | 82.659 | 1.0708 |  | 0.045709 | 130.22 | 3.2556 | 102.2 | 20 | 145500000 | 439680000 | 119.22 | 83.244 | 1.1044 |  | 0.045709 | 131.27 | 3.2818 | 104.65 | 30 | 145180000 | 456890000 | 124.16 | 84.446 | 1.1493 |  | 0.045709 | 133.33 | 3.3332 | 109.03 | 40 | 146180000 | 446460000 | 132.96 | 86.75 | 1.2125
[18 empty] | 0.046774 | 129.51 | 3.2377 | 98.912 | 1 | 148390000 | 418190000 | 115.54 | 81.576 | 1.0611 |  | 0.046774 | 129.73 | 3.2431 | 99.652 | 10 | 146690000 | 432340000 | 116.31 | 81.856 | 1.0797 |  | 0.046774 | 130.22 | 3.2556 | 101.03 | 20 | 145500000 | 439680000 | 117.84 | 82.433 | 1.1134 |  | 0.046774 | 131.27 | 3.2818 | 103.44 | 30 | 145180000 | 456890000 | 122.76 | 83.618 | 1.1585 |  | 0.046774 | 133.33 | 3.3332 | 107.75 | 40 | 146180000 | 446460000 | 131.43 | 85.887 | 1.2221
[18 empty] | 0.047863 | 129.51 | 3.2377 | 97.803 | 1 | 148390000 | 418190000 | 114.22 | 80.789 | 1.0696 |  | 0.047863 | 129.73 | 3.2431 | 98.522 | 10 | 146690000 | 432340000 | 114.98 | 81.061 | 1.0884 |  | 0.047863 | 130.22 | 3.2556 | 99.882 | 20 | 145500000 | 439680000 | 116.49 | 81.629 | 1.1222 |  | 0.047863 | 131.27 | 3.2818 | 102.25 | 30 | 145180000 | 456890000 | 121.39 | 82.797 | 1.1676 |  | 0.047863 | 133.33 | 3.3332 | 106.49 | 40 | 146180000 | 446460000 | 129.91 | 85.033 | 1.2315
[18 empty] | 0.048978 | 129.51 | 3.2377 | 96.716 | 1 | 148390000 | 418190000 | 112.94 | 80.011 | 1.078 |  | 0.048978 | 129.73 | 3.2431 | 97.411 | 10 | 146690000 | 432340000 | 113.67 | 80.275 | 1.097 |  | 0.048978 | 130.22 | 3.2556 | 98.75 | 20 | 145500000 | 439680000 | 115.16 | 80.835 | 1.1309 |  | 0.048978 | 131.27 | 3.2818 | 101.09 | 30 | 145180000 | 456890000 | 120.04 | 81.986 | 1.1764 |  | 0.048978 | 133.33 | 3.3332 | 105.26 | 40 | 146180000 | 446460000 | 128.43 | 84.189 | 1.2408
[18 empty] | 0.050119 | 129.51 | 3.2377 | 95.653 | 1 | 148390000 | 418190000 | 111.68 | 79.246 | 1.0862 |  | 0.050119 | 129.73 | 3.2431 | 96.321 | 10 | 146690000 | 432340000 | 112.38 | 79.499 | 1.1054 |  | 0.050119 | 130.22 | 3.2556 | 97.64 | 20 | 145500000 | 439680000 | 113.85 | 80.051 | 1.1395 |  | 0.050119 | 131.27 | 3.2818 | 99.94 | 30 | 145180000 | 456890000 | 118.72 | 81.185 | 1.1852 |  | 0.050119 | 133.33 | 3.3332 | 104.05 | 40 | 146180000 | 446460000 | 126.97 | 83.356 | 1.2498
[18 empty] | 0.051286 | 129.51 | 3.2377 | 94.617 | 1 | 148390000 | 418190000 | 110.45 | 78.495 | 1.0942 |  | 0.051286 | 129.73 | 3.2431 | 95.255 | 10 | 146690000 | 432340000 | 111.12 | 78.734 | 1.1136 |  | 0.051286 | 130.22 | 3.2556 | 96.555 | 20 | 145500000 | 439680000 | 112.57 | 79.279 | 1.1478 |  | 0.051286 | 131.27 | 3.2818 | 98.82 | 30 | 145180000 | 456890000 | 117.42 | 80.398 | 1.1937 |  | 0.051286 | 133.33 | 3.3332 | 102.87 | 40 | 146180000 | 446460000 | 125.55 | 82.537 | 1.2587
[18 empty] | 0.052481 | 129.51 | 3.2377 | 93.611 | 1 | 148390000 | 418190000 | 109.26 | 77.759 | 1.102 |  | 0.052481 | 129.73 | 3.2431 | 94.215 | 10 | 146690000 | 432340000 | 109.89 | 77.984 | 1.1216 |  | 0.052481 | 130.22 | 3.2556 | 95.496 | 20 | 145500000 | 439680000 | 111.33 | 78.521 | 1.1559 |  | 0.052481 | 131.27 | 3.2818 | 97.728 | 30 | 145180000 | 456890000 | 116.16 | 79.624 | 1.202 |  | 0.052481 | 133.33 | 3.3332 | 101.72 | 40 | 146180000 | 446460000 | 124.17 | 81.733 | 1.2673
[18 empty] | 0.053703 | 129.51 | 3.2377 | 92.515 | 1 | 148390000 | 418190000 | 107.96 | 76.973 | 1.1105 |  | 0.053703 | 129.73 | 3.2431 | 93.204 | 10 | 146690000 | 432340000 | 108.7 | 77.248 | 1.1294 |  | 0.053703 | 130.22 | 3.2556 | 94.468 | 20 | 145500000 | 439680000 | 110.12 | 77.779 | 1.1638 |  | 0.053703 | 131.27 | 3.2818 | 96.669 | 30 | 145180000 | 456890000 | 114.93 | 78.867 | 1.2101 |  | 0.053703 | 133.33 | 3.3332 | 100.6 | 40 | 146180000 | 446460000 | 122.82 | 80.946 | 1.2757
[18 empty] | 0.054954 | 129.51 | 3.2377 | 91.401 | 1 | 148390000 | 418190000 | 106.64 | 76.177 | 1.1191 |  | 0.054954 | 129.73 | 3.2431 | 92.143 | 10 | 146690000 | 432340000 | 107.44 | 76.485 | 1.1376 |  | 0.054954 | 130.22 | 3.2556 | 93.389 | 20 | 145500000 | 439680000 | 108.84 | 77.008 | 1.1721 |  | 0.054954 | 131.27 | 3.2818 | 95.555 | 30 | 145180000 | 456890000 | 113.64 | 78.08 | 1.2186 |  | 0.054954 | 133.33 | 3.3332 | 99.425 | 40 | 146180000 | 446460000 | 121.41 | 80.128 | 1.2845
[18 empty] | 0.056234 | 129.51 | 3.2377 | 90.294 | 1 | 148390000 | 418190000 | 105.33 | 75.385 | 1.1276 |  | 0.056234 | 129.73 | 3.2431 | 91.037 | 10 | 146690000 | 432340000 | 106.13 | 75.695 | 1.1461 |  | 0.056234 | 130.22 | 3.2556 | 92.262 | 20 | 145500000 | 439680000 | 107.51 | 76.21 | 1.1808 |  | 0.056234 | 131.27 | 3.2818 | 94.392 | 30 | 145180000 | 456890000 | 112.29 | 77.266 | 1.2275 |  | 0.056234 | 133.33 | 3.3332 | 98.196 | 40 | 146180000 | 446460000 | 119.92 | 79.282 | 1.2937
[18 empty] | 0.057544 | 129.51 | 3.2377 | 89.195 | 1 | 148390000 | 418190000 | 104.02 | 74.596 | 1.1361 |  | 0.057544 | 129.73 | 3.2431 | 89.937 | 10 | 146690000 | 432340000 | 104.83 | 74.909 | 1.1546 |  | 0.057544 | 130.22 | 3.2556 | 91.142 | 20 | 145500000 | 439680000 | 106.19 | 75.417 | 1.1894 |  | 0.057544 | 131.27 | 3.2818 | 93.236 | 30 | 145180000 | 456890000 | 110.94 | 76.456 | 1.2363 |  | 0.057544 | 133.33 | 3.3332 | 96.975 | 40 | 146180000 | 446460000 | 118.44 | 78.439 | 1.3029
[18 empty] | 0.058884 | 129.51 | 3.2377 | 88.107 | 1 | 148390000 | 418190000 | 102.73 | 73.814 | 1.1445 |  | 0.058884 | 129.73 | 3.2431 | 88.845 | 10 | 146690000 | 432340000 | 103.54 | 74.128 | 1.163 |  | 0.058884 | 130.22 | 3.2556 | 90.03 | 20 | 145500000 | 439680000 | 104.9 | 74.627 | 1.1979 |  | 0.058884 | 131.27 | 3.2818 | 92.089 | 30 | 145180000 | 456890000 | 109.61 | 75.651 | 1.245 |  | 0.058884 | 133.33 | 3.3332 | 95.764 | 40 | 146180000 | 446460000 | 116.98 | 77.602 | 1.312
[18 empty] | 0.060256 | 129.51 | 3.2377 | 87.031 | 1 | 148390000 | 418190000 | 101.45 | 73.038 | 1.1528 |  | 0.060256 | 129.73 | 3.2431 | 87.764 | 10 | 146690000 | 432340000 | 102.25 | 73.351 | 1.1713 |  | 0.060256 | 130.22 | 3.2556 | 88.93 | 20 | 145500000 | 439680000 | 103.66 | 73.844 | 1.2063 |  | 0.060256 | 131.27 | 3.2818 | 90.953 | 30 | 145180000 | 456890000 | 108.28 | 74.851 | 1.2537 |  | 0.060256 | 133.33 | 3.3332 | 94.564 | 40 | 146180000 | 446460000 | 115.52 | 76.771 | 1.321
[18 empty] | 0.06166 | 129.51 | 3.2377 | 85.968 | 1 | 148390000 | 418190000 | 100.18 | 72.27 | 1.161 |  | 0.06166 | 129.73 | 3.2431 | 86.695 | 10 | 146690000 | 432340000 | 100.98 | 72.582 | 1.1796 |  | 0.06166 | 130.22 | 3.2556 | 87.841 | 20 | 145500000 | 439680000 | 102.42 | 73.067 | 1.2147 |  | 0.06166 | 131.27 | 3.2818 | 89.83 | 30 | 145180000 | 456890000 | 106.97 | 74.059 | 1.2622 |  | 0.06166 | 133.33 | 3.3332 | 93.379 | 40 | 146180000 | 446460000 | 114.08 | 75.947 | 1.3299
[18 empty] | 0.063096 | 129.51 | 3.2377 | 84.922 | 1 | 148390000 | 418190000 | 98.939 | 71.511 | 1.1691 |  | 0.063096 | 129.73 | 3.2431 | 85.64 | 10 | 146690000 | 432340000 | 99.73 | 71.821 | 1.1877 |  | 0.063096 | 130.22 | 3.2556 | 86.768 | 20 | 145500000 | 439680000 | 101.2 | 72.299 | 1.2229 |  | 0.063096 | 131.27 | 3.2818 | 88.722 | 30 | 145180000 | 456890000 | 105.67 | 73.275 | 1.2706 |  | 0.063096 | 133.33 | 3.3332 | 92.209 | 40 | 146180000 | 446460000 | 112.66 | 75.133 | 1.3386
[18 empty] | 0.064565 | 129.51 | 3.2377 | 83.895 | 1 | 148390000 | 418190000 | 97.713 | 70.764 | 1.177 |  | 0.064565 | 129.73 | 3.2431 | 84.601 | 10 | 146690000 | 432340000 | 98.495 | 71.069 | 1.1957 |  | 0.064565 | 130.22 | 3.2556 | 85.711 | 20 | 145500000 | 439680000 | 99.995 | 71.54 | 1.2311 |  | 0.064565 | 131.27 | 3.2818 | 87.631 | 30 | 145180000 | 456890000 | 104.39 | 72.501 | 1.279 |  | 0.064565 | 133.33 | 3.3332 | 91.058 | 40 | 146180000 | 446460000 | 111.26 | 74.329 | 1.3473
[18 empty] | 0.066069 | 129.51 | 3.2377 | 82.889 | 1 | 148390000 | 418190000 | 96.512 | 70.029 | 1.1848 |  | 0.066069 | 129.73 | 3.2431 | 83.581 | 10 | 146690000 | 432340000 | 97.28 | 70.329 | 1.2036 |  | 0.066069 | 130.22 | 3.2556 | 84.673 | 20 | 145500000 | 439680000 | 98.809 | 70.793 | 1.239 |  | 0.066069 | 131.27 | 3.2818 | 86.561 | 30 | 145180000 | 456890000 | 103.13 | 71.739 | 1.2871 |  | 0.066069 | 133.33 | 3.3332 | 89.928 | 40 | 146180000 | 446460000 | 109.88 | 73.537 | 1.3557
[18 empty] | 0.067608 | 129.51 | 3.2377 | 81.906 | 1 | 148390000 | 418190000 | 95.337 | 69.308 | 1.1924 |  | 0.067608 | 129.73 | 3.2431 | 82.583 | 10 | 146690000 | 432340000 | 96.089 | 69.601 | 1.2113 |  | 0.067608 | 130.22 | 3.2556 | 83.656 | 20 | 145500000 | 439680000 | 97.644 | 70.058 | 1.2468 |  | 0.067608 | 131.27 | 3.2818 | 85.513 | 30 | 145180000 | 456890000 | 101.89 | 70.99 | 1.2951 |  | 0.067608 | 133.33 | 3.3332 | 88.822 | 40 | 146180000 | 446460000 | 108.53 | 72.76 | 1.364
[18 empty] | 0.069183 | 129.51 | 3.2377 | 80.95 | 1 | 148390000 | 418190000 | 94.192 | 68.604 | 1.1998 |  | 0.069183 | 129.73 | 3.2431 | 81.607 | 10 | 146690000 | 432340000 | 94.925 | 68.887 | 1.2188 |  | 0.069183 | 130.22 | 3.2556 | 82.665 | 20 | 145500000 | 439680000 | 96.503 | 69.339 | 1.2545 |  | 0.069183 | 131.27 | 3.2818 | 84.49 | 30 | 145180000 | 456890000 | 100.68 | 70.257 | 1.3029 |  | 0.069183 | 133.33 | 3.3332 | 87.743 | 40 | 146180000 | 446460000 | 107.21 | 71.998 | 1.3721
[18 empty] | 0.070795 | 129.51 | 3.2377 | 80.024 | 1 | 148390000 | 418190000 | 93.081 | 67.918 | 1.2069 |  | 0.070795 | 129.73 | 3.2431 | 80.659 | 10 | 146690000 | 432340000 | 93.791 | 68.19 | 1.2261 |  | 0.070795 | 130.22 | 3.2556 | 81.7 | 20 | 145500000 | 439680000 | 95.39 | 68.635 | 1.2619 |  | 0.070795 | 131.27 | 3.2818 | 83.496 | 30 | 145180000 | 456890000 | 99.504 | 69.54 | 1.3105 |  | 0.070795 | 133.33 | 3.3332 | 86.694 | 40 | 146180000 | 446460000 | 105.92 | 71.254 | 1.38
[18 empty] | 0.072444 | 129.51 | 3.2377 | 79.13 | 1 | 148390000 | 418190000 | 92.007 | 67.252 | 1.2138 |  | 0.072444 | 129.73 | 3.2431 | 79.74 | 10 | 146690000 | 432340000 | 92.69 | 67.511 | 1.2332 |  | 0.072444 | 130.22 | 3.2556 | 80.765 | 20 | 145500000 | 439680000 | 94.307 | 67.951 | 1.269 |  | 0.072444 | 131.27 | 3.2818 | 82.533 | 30 | 145180000 | 456890000 | 98.357 | 68.842 | 1.3178 |  | 0.072444 | 133.33 | 3.3332 | 85.678 | 40 | 146180000 | 446460000 | 104.67 | 70.53 | 1.3876
[18 empty] | 0.074131 | 129.51 | 3.2377 | 78.271 | 1 | 148390000 | 418190000 | 90.974 | 66.608 | 1.2204 |  | 0.074131 | 129.73 | 3.2431 | 78.853 | 10 | 146690000 | 432340000 | 91.626 | 66.852 | 1.24 |  | 0.074131 | 130.22 | 3.2556 | 79.864 | 20 | 145500000 | 439680000 | 93.257 | 67.286 | 1.276 |  | 0.074131 | 131.27 | 3.2818 | 81.604 | 30 | 145180000 | 456890000 | 97.246 | 68.166 | 1.3249 |  | 0.074131 | 133.33 | 3.3332 | 84.699 | 40 | 146180000 | 446460000 | 103.46 | 69.829 | 1.395
[18 empty] | 0.075858 | 129.51 | 3.2377 | 77.452 | 1 | 148390000 | 418190000 | 89.985 | 65.988 | 1.2268 |  | 0.075858 | 129.73 | 3.2431 | 78.002 | 10 | 146690000 | 432340000 | 90.603 | 66.215 | 1.2466 |  | 0.075858 | 130.22 | 3.2556 | 78.999 | 20 | 145500000 | 439680000 | 92.245 | 66.645 | 1.2826 |  | 0.075858 | 131.27 | 3.2818 | 80.713 | 30 | 145180000 | 456890000 | 96.176 | 67.513 | 1.3317 |  | 0.075858 | 133.33 | 3.3332 | 83.76 | 40 | 146180000 | 446460000 | 102.3 | 69.152 | 1.402
[18 empty] | 0.077625 | 129.51 | 3.2377 | 76.63 | 1 | 148390000 | 418190000 | 88.994 | 65.367 | 1.2331 |  | 0.077625 | 129.73 | 3.2431 | 77.191 | 10 | 146690000 | 432340000 | 89.624 | 65.603 | 1.2528 |  | 0.077625 | 130.22 | 3.2556 | 78.175 | 20 | 145500000 | 439680000 | 91.274 | 66.028 | 1.2889 |  | 0.077625 | 131.27 | 3.2818 | 79.865 | 30 | 145180000 | 456890000 | 95.15 | 66.885 | 1.3381 |  | 0.077625 | 133.33 | 3.3332 | 82.866 | 40 | 146180000 | 446460000 | 101.19 | 68.501 | 1.4087
[18 empty] | 0.079433 | 129.51 | 3.2377 | 75.723 | 1 | 148390000 | 418190000 | 87.908 | 64.692 | 1.2401 |  | 0.079433 | 129.73 | 3.2431 | 76.354 | 10 | 146690000 | 432340000 | 88.618 | 64.976 | 1.2593 |  | 0.079433 | 130.22 | 3.2556 | 77.325 | 20 | 145500000 | 439680000 | 90.277 | 65.396 | 1.2955 |  | 0.079433 | 131.27 | 3.2818 | 78.989 | 30 | 145180000 | 456890000 | 94.095 | 66.241 | 1.3448 |  | 0.079433 | 133.33 | 3.3332 | 81.943 | 40 | 146180000 | 446460000 | 100.05 | 67.834 | 1.4156
[18 empty] | 0.081283 | 129.51 | 3.2377 | 74.839 | 1 | 148390000 | 418190000 | 86.848 | 64.032 | 1.2469 |  | 0.081283 | 129.73 | 3.2431 | 75.456 | 10 | 146690000 | 432340000 | 87.544 | 64.31 | 1.2662 |  | 0.081283 | 130.22 | 3.2556 | 76.412 | 20 | 145500000 | 439680000 | 89.217 | 64.724 | 1.3025 |  | 0.081283 | 131.27 | 3.2818 | 78.049 | 30 | 145180000 | 456890000 | 92.971 | 65.557 | 1.352 |  | 0.081283 | 133.33 | 3.3332 | 80.952 | 40 | 146180000 | 446460000 | 98.817 | 67.124 | 1.4231
[18 empty] | 0.083176 | 129.51 | 3.2377 | 73.979 | 1 | 148390000 | 418190000 | 85.817 | 63.388 | 1.2536 |  | 0.083176 | 129.73 | 3.2431 | 74.581 | 10 | 146690000 | 432340000 | 86.497 | 63.658 | 1.2729 |  | 0.083176 | 130.22 | 3.2556 | 75.523 | 20 | 145500000 | 439680000 | 88.182 | 64.068 | 1.3093 |  | 0.083176 | 131.27 | 3.2818 | 77.133 | 30 | 145180000 | 456890000 | 91.874 | 64.888 | 1.3589 |  | 0.083176 | 133.33 | 3.3332 | 79.987 | 40 | 146180000 | 446460000 | 97.618 | 66.43 | 1.4303
[18 empty] | 0.085114 | 129.51 | 3.2377 | 73.148 | 1 | 148390000 | 418190000 | 84.819 | 62.762 | 1.26 |  | 0.085114 | 129.73 | 3.2431 | 73.732 | 10 | 146690000 | 432340000 | 85.48 | 63.023 | 1.2795 |  | 0.085114 | 130.22 | 3.2556 | 74.66 | 20 | 145500000 | 439680000 | 87.174 | 63.428 | 1.3159 |  | 0.085114 | 131.27 | 3.2818 | 76.245 | 30 | 145180000 | 456890000 | 90.805 | 64.236 | 1.3657 |  | 0.085114 | 133.33 | 3.3332 | 79.05 | 40 | 146180000 | 446460000 | 96.451 | 65.755 | 1.4373
[18 empty] | 0.087096 | 129.51 | 3.2377 | 72.347 | 1 | 148390000 | 418190000 | 83.857 | 62.156 | 1.2662 |  | 0.087096 | 129.73 | 3.2431 | 72.911 | 10 | 146690000 | 432340000 | 84.495 | 62.406 | 1.2858 |  | 0.087096 | 130.22 | 3.2556 | 73.825 | 20 | 145500000 | 439680000 | 86.197 | 62.806 | 1.3223 |  | 0.087096 | 131.27 | 3.2818 | 75.386 | 30 | 145180000 | 456890000 | 89.769 | 63.603 | 1.3722 |  | 0.087096 | 133.33 | 3.3332 | 78.145 | 40 | 146180000 | 446460000 | 95.32 | 65.098 | 1.4441
[18 empty] | 0.089125 | 129.51 | 3.2377 | 71.58 | 1 | 148390000 | 418190000 | 82.934 | 61.573 | 1.2721 |  | 0.089125 | 129.73 | 3.2431 | 72.12 | 10 | 146690000 | 432340000 | 83.546 | 61.81 | 1.2919 |  | 0.089125 | 130.22 | 3.2556 | 73.023 | 20 | 145500000 | 439680000 | 85.253 | 62.205 | 1.3285 |  | 0.089125 | 131.27 | 3.2818 | 74.56 | 30 | 145180000 | 456890000 | 88.769 | 62.991 | 1.3785 |  | 0.089125 | 133.33 | 3.3332 | 77.275 | 40 | 146180000 | 446460000 | 94.227 | 64.464 | 1.4506
[18 empty] | 0.091201 | 129.51 | 3.2377 | 70.85 | 1 | 148390000 | 418190000 | 82.055 | 61.013 | 1.2777 |  | 0.091201 | 129.73 | 3.2431 | 71.364 | 10 | 146690000 | 432340000 | 82.638 | 61.235 | 1.2977 |  | 0.091201 | 130.22 | 3.2556 | 72.255 | 20 | 145500000 | 439680000 | 84.345 | 61.627 | 1.3344 |  | 0.091201 | 131.27 | 3.2818 | 73.77 | 30 | 145180000 | 456890000 | 87.808 | 62.403 | 1.3846 |  | 0.091201 | 133.33 | 3.3332 | 76.444 | 40 | 146180000 | 446460000 | 93.178 | 63.854 | 1.4569
[18 empty] | 0.093325 | 129.51 | 3.2377 | 70.161 | 1 | 148390000 | 418190000 | 81.224 | 60.48 | 1.2831 |  | 0.093325 | 129.73 | 3.2431 | 70.645 | 10 | 146690000 | 432340000 | 81.773 | 60.686 | 1.3033 |  | 0.093325 | 130.22 | 3.2556 | 71.525 | 20 | 145500000 | 439680000 | 83.479 | 61.073 | 1.34 |  | 0.093325 | 131.27 | 3.2818 | 73.02 | 30 | 145180000 | 456890000 | 86.89 | 61.839 | 1.3903 |  | 0.093325 | 133.33 | 3.3332 | 75.654 | 40 | 146180000 | 446460000 | 92.177 | 63.271 | 1.4628
[18 empty] | 0.095499 | 129.51 | 3.2377 | 69.516 | 1 | 148390000 | 418190000 | 80.444 | 59.976 | 1.288 |  | 0.095499 | 129.73 | 3.2431 | 69.967 | 10 | 146690000 | 432340000 | 80.956 | 60.163 | 1.3085 |  | 0.095499 | 130.22 | 3.2556 | 70.837 | 20 | 145500000 | 439680000 | 82.657 | 60.547 | 1.3453 |  | 0.095499 | 131.27 | 3.2818 | 72.313 | 30 | 145180000 | 456890000 | 86.02 | 61.304 | 1.3957 |  | 0.095499 | 133.33 | 3.3332 | 74.911 | 40 | 146180000 | 446460000 | 91.228 | 62.717 | 1.4684
[18 empty] | 0.097724 | 129.51 | 3.2377 | 68.918 | 1 | 148390000 | 418190000 | 79.721 | 59.504 | 1.2927 |  | 0.097724 | 129.73 | 3.2431 | 69.334 | 10 | 146690000 | 432340000 | 80.191 | 59.669 | 1.3134 |  | 0.097724 | 130.22 | 3.2556 | 70.195 | 20 | 145500000 | 439680000 | 81.884 | 60.05 | 1.3502 |  | 0.097724 | 131.27 | 3.2818 | 71.653 | 30 | 145180000 | 456890000 | 85.202 | 60.799 | 1.4007 |  | 0.097724 | 133.33 | 3.3332 | 74.217 | 40 | 146180000 | 446460000 | 90.335 | 62.195 | 1.4736
[18 empty] | 0.1 | 129.51 | 3.2377 | 68.302 | 1 | 148390000 | 418190000 | 78.975 | 59.02 | 1.2974 |  | 0.1 | 129.73 | 3.2431 | 68.749 | 10 | 146690000 | 432340000 | 79.483 | 59.207 | 1.3179 |  | 0.1 | 130.22 | 3.2556 | 69.602 | 20 | 145500000 | 439680000 | 81.163 | 59.586 | 1.3548 |  | 0.1 | 131.27 | 3.2818 | 71.045 | 30 | 145180000 | 456890000 | 84.44 | 60.327 | 1.4053 |  | 0.1 | 133.33 | 3.3332 | 73.578 | 40 | 146180000 | 446460000 | 89.504 | 61.707 | 1.4784
[18 empty] | 0.10233 | 129.51 | 3.2377 | 67.603 | 1 | 148390000 | 418190000 | 78.133 | 58.483 | 1.3028 |  | 0.10233 | 129.73 | 3.2431 | 68.084 | 10 | 146690000 | 432340000 | 78.682 | 58.694 | 1.323 |  | 0.10233 | 130.22 | 3.2556 | 68.928 | 20 | 145500000 | 439680000 | 80.355 | 59.069 | 1.3599 |  | 0.10233 | 131.27 | 3.2818 | 70.352 | 30 | 145180000 | 456890000 | 83.585 | 59.802 | 1.4106 |  | 0.10233 | 133.33 | 3.3332 | 72.849 | 40 | 146180000 | 446460000 | 88.573 | 61.163 | 1.4838
[18 empty] | 0.10471 | 129.51 | 3.2377 | 66.922 | 1 | 148390000 | 418190000 | 77.31 | 57.957 | 1.3081 |  | 0.10471 | 129.73 | 3.2431 | 67.392 | 10 | 146690000 | 432340000 | 77.848 | 58.163 | 1.3284 |  | 0.10471 | 130.22 | 3.2556 | 68.224 | 20 | 145500000 | 439680000 | 79.517 | 58.534 | 1.3654 |  | 0.10471 | 131.27 | 3.2818 | 69.628 | 30 | 145180000 | 456890000 | 82.698 | 59.258 | 1.4161 |  | 0.10471 | 133.33 | 3.3332 | 72.088 | 40 | 146180000 | 446460000 | 87.606 | 60.6 | 1.4896
[18 empty] | 0.10715 | 129.51 | 3.2377 | 66.259 | 1 | 148390000 | 418190000 | 76.511 | 57.445 | 1.3132 |  | 0.10715 | 129.73 | 3.2431 | 66.717 | 10 | 146690000 | 432340000 | 77.034 | 57.645 | 1.3336 |  | 0.10715 | 130.22 | 3.2556 | 67.539 | 20 | 145500000 | 439680000 | 78.699 | 58.012 | 1.3706 |  | 0.10715 | 131.27 | 3.2818 | 68.924 | 30 | 145180000 | 456890000 | 81.832 | 58.727 | 1.4215 |  | 0.10715 | 133.33 | 3.3332 | 71.347 | 40 | 146180000 | 446460000 | 86.662 | 60.051 | 1.4951
[18 empty] | 0.10965 | 129.51 | 3.2377 | 65.618 | 1 | 148390000 | 418190000 | 75.736 | 56.948 | 1.3181 |  | 0.10965 | 129.73 | 3.2431 | 66.061 | 10 | 146690000 | 432340000 | 76.244 | 57.14 | 1.3386 |  | 0.10965 | 130.22 | 3.2556 | 66.874 | 20 | 145500000 | 439680000 | 77.902 | 57.504 | 1.3757 |  | 0.10965 | 131.27 | 3.2818 | 68.24 | 30 | 145180000 | 456890000 | 80.989 | 58.21 | 1.4267 |  | 0.10965 | 133.33 | 3.3332 | 70.628 | 40 | 146180000 | 446460000 | 85.744 | 59.516 | 1.5005
[18 empty] | 0.1122 | 129.51 | 3.2377 | 65 | 1 | 148390000 | 418190000 | 74.99 | 56.468 | 1.3229 |  | 0.1122 | 129.73 | 3.2431 | 65.428 | 10 | 146690000 | 432340000 | 75.48 | 56.651 | 1.3435 |  | 0.1122 | 130.22 | 3.2556 | 66.231 | 20 | 145500000 | 439680000 | 77.13 | 57.012 | 1.3807 |  | 0.1122 | 131.27 | 3.2818 | 67.579 | 30 | 145180000 | 456890000 | 80.173 | 57.709 | 1.4317 |  | 0.1122 | 133.33 | 3.3332 | 69.933 | 40 | 146180000 | 446460000 | 84.854 | 58.997 | 1.5057
[18 empty] | 0.11482 | 129.51 | 3.2377 | 64.409 | 1 | 148390000 | 418190000 | 74.274 | 56.006 | 1.3275 |  | 0.11482 | 129.73 | 3.2431 | 64.819 | 10 | 146690000 | 432340000 | 74.744 | 56.179 | 1.3482 |  | 0.11482 | 130.22 | 3.2556 | 65.613 | 20 | 145500000 | 439680000 | 76.384 | 56.536 | 1.3854 |  | 0.11482 | 131.27 | 3.2818 | 66.944 | 30 | 145180000 | 456890000 | 79.385 | 57.225 | 1.4366 |  | 0.11482 | 133.33 | 3.3332 | 69.265 | 40 | 146180000 | 446460000 | 83.997 | 58.497 | 1.5107
[18 empty] | 0.11749 | 129.51 | 3.2377 | 63.845 | 1 | 148390000 | 418190000 | 73.591 | 55.565 | 1.3318 |  | 0.11749 | 129.73 | 3.2431 | 64.236 | 10 | 146690000 | 432340000 | 74.04 | 55.725 | 1.3527 |  | 0.11749 | 130.22 | 3.2556 | 65.022 | 20 | 145500000 | 439680000 | 75.669 | 56.079 | 1.3899 |  | 0.11749 | 131.27 | 3.2818 | 66.336 | 30 | 145180000 | 456890000 | 78.63 | 56.761 | 1.4412 |  | 0.11749 | 133.33 | 3.3332 | 68.627 | 40 | 146180000 | 446460000 | 83.175 | 58.018 | 1.5155
[18 empty] | 0.12023 | 129.51 | 3.2377 | 63.313 | 1 | 148390000 | 418190000 | 72.946 | 55.145 | 1.3359 |  | 0.12023 | 129.73 | 3.2431 | 63.683 | 10 | 146690000 | 432340000 | 73.369 | 55.292 | 1.3569 |  | 0.12023 | 130.22 | 3.2556 | 64.46 | 20 | 145500000 | 439680000 | 74.986 | 55.644 | 1.3943 |  | 0.12023 | 131.27 | 3.2818 | 65.76 | 30 | 145180000 | 456890000 | 77.909 | 56.318 | 1.4456 |  | 0.12023 | 133.33 | 3.3332 | 68.021 | 40 | 146180000 | 446460000 | 82.391 | 57.56 | 1.5201
[18 empty] | 0.12303 | 129.51 | 3.2377 | 62.745 | 1 | 148390000 | 418190000 | 72.258 | 54.7 | 1.3403 |  | 0.12303 | 129.73 | 3.2431 | 63.148 | 10 | 146690000 | 432340000 | 72.721 | 54.873 | 1.3611 |  | 0.12303 | 130.22 | 3.2556 | 63.917 | 20 | 145500000 | 439680000 | 74.324 | 55.221 | 1.3984 |  | 0.12303 | 131.27 | 3.2818 | 65.202 | 30 | 145180000 | 456890000 | 77.21 | 55.889 | 1.4498 |  | 0.12303 | 133.33 | 3.3332 | 67.435 | 40 | 146180000 | 446460000 | 81.632 | 57.116 | 1.5245
[18 empty] | 0.12589 | 129.51 | 3.2377 | 62.16 | 1 | 148390000 | 418190000 | 71.549 | 54.243 | 1.3448 |  | 0.12589 | 129.73 | 3.2431 | 62.555 | 10 | 146690000 | 432340000 | 72.004 | 54.412 | 1.3656 |  | 0.12589 | 130.22 | 3.2556 | 63.315 | 20 | 145500000 | 439680000 | 73.597 | 54.757 | 1.403 |  | 0.12589 | 131.27 | 3.2818 | 64.584 | 30 | 145180000 | 456890000 | 76.442 | 55.417 | 1.4545 |  | 0.12589 | 133.33 | 3.3332 | 66.785 | 40 | 146180000 | 446460000 | 80.796 | 56.629 | 1.5293
[18 empty] | 0.12882 | 129.51 | 3.2377 | 61.586 | 1 | 148390000 | 418190000 | 70.854 | 53.795 | 1.3493 |  | 0.12882 | 129.73 | 3.2431 | 61.973 | 10 | 146690000 | 432340000 | 71.3 | 53.959 | 1.3701 |  | 0.12882 | 130.22 | 3.2556 | 62.724 | 20 | 145500000 | 439680000 | 72.882 | 54.301 | 1.4076 |  | 0.12882 | 131.27 | 3.2818 | 63.976 | 30 | 145180000 | 456890000 | 75.686 | 54.954 | 1.4592 |  | 0.12882 | 133.33 | 3.3332 | 66.146 | 40 | 146180000 | 446460000 | 79.975 | 56.149 | 1.5341
[18 empty] | 0.13183 | 129.51 | 3.2377 | 61.024 | 1 | 148390000 | 418190000 | 70.174 | 53.356 | 1.3536 |  | 0.13183 | 129.73 | 3.2431 | 61.403 | 10 | 146690000 | 432340000 | 70.61 | 53.515 | 1.3745 |  | 0.13183 | 130.22 | 3.2556 | 62.145 | 20 | 145500000 | 439680000 | 72.18 | 53.854 | 1.412 |  | 0.13183 | 131.27 | 3.2818 | 63.381 | 30 | 145180000 | 456890000 | 74.945 | 54.499 | 1.4637 |  | 0.13183 | 133.33 | 3.3332 | 65.521 | 40 | 146180000 | 446460000 | 79.17 | 55.679 | 1.5388
[18 empty] | 0.1349 | 129.51 | 3.2377 | 60.478 | 1 | 148390000 | 418190000 | 69.511 | 52.928 | 1.3578 |  | 0.1349 | 129.73 | 3.2431 | 60.846 | 10 | 146690000 | 432340000 | 69.936 | 53.082 | 1.3788 |  | 0.1349 | 130.22 | 3.2556 | 61.58 | 20 | 145500000 | 439680000 | 71.495 | 53.417 | 1.4164 |  | 0.1349 | 131.27 | 3.2818 | 62.8 | 30 | 145180000 | 456890000 | 74.221 | 54.054 | 1.4681 |  | 0.1349 | 133.33 | 3.3332 | 64.911 | 40 | 146180000 | 446460000 | 78.383 | 55.22 | 1.5434
[18 empty] | 0.13804 | 129.51 | 3.2377 | 59.947 | 1 | 148390000 | 418190000 | 68.868 | 52.511 | 1.3619 |  | 0.13804 | 129.73 | 3.2431 | 60.305 | 10 | 146690000 | 432340000 | 69.28 | 52.659 | 1.383 |  | 0.13804 | 130.22 | 3.2556 | 61.03 | 20 | 145500000 | 439680000 | 70.826 | 52.991 | 1.4206 |  | 0.13804 | 131.27 | 3.2818 | 62.235 | 30 | 145180000 | 456890000 | 73.515 | 53.621 | 1.4724 |  | 0.13804 | 133.33 | 3.3332 | 64.318 | 40 | 146180000 | 446460000 | 77.617 | 54.772 | 1.5478
[18 empty] | 0.14125 | 129.51 | 3.2377 | 59.435 | 1 | 148390000 | 418190000 | 68.245 | 52.108 | 1.3659 |  | 0.14125 | 129.73 | 3.2431 | 59.781 | 10 | 146690000 | 432340000 | 68.644 | 52.248 | 1.387 |  | 0.14125 | 130.22 | 3.2556 | 60.498 | 20 | 145500000 | 439680000 | 70.177 | 52.578 | 1.4247 |  | 0.14125 | 131.27 | 3.2818 | 61.688 | 30 | 145180000 | 456890000 | 72.83 | 53.201 | 1.4766 |  | 0.14125 | 133.33 | 3.3332 | 63.743 | 40 | 146180000 | 446460000 | 76.874 | 54.338 | 1.5521
[18 empty] | 0.14454 | 129.51 | 3.2377 | 58.92 | 1 | 148390000 | 418190000 | 67.621 | 51.703 | 1.3699 |  | 0.14454 | 129.73 | 3.2431 | 59.275 | 10 | 146690000 | 432340000 | 68.03 | 51.852 | 1.3909 |  | 0.14454 | 130.22 | 3.2556 | 59.984 | 20 | 145500000 | 439680000 | 69.549 | 52.178 | 1.4286 |  | 0.14454 | 131.27 | 3.2818 | 61.16 | 30 | 145180000 | 456890000 | 72.167 | 52.794 | 1.4806 |  | 0.14454 | 133.33 | 3.3332 | 63.188 | 40 | 146180000 | 446460000 | 76.156 | 53.918 | 1.5563
[18 empty] | 0.14791 | 129.51 | 3.2377 | 58.388 | 1 | 148390000 | 418190000 | 66.975 | 51.285 | 1.374 |  | 0.14791 | 129.73 | 3.2431 | 58.738 | 10 | 146690000 | 432340000 | 67.38 | 51.432 | 1.3951 |  | 0.14791 | 130.22 | 3.2556 | 59.439 | 20 | 145500000 | 439680000 | 68.886 | 51.755 | 1.4328 |  | 0.14791 | 131.27 | 3.2818 | 60.6 | 30 | 145180000 | 456890000 | 71.467 | 52.364 | 1.4849 |  | 0.14791 | 133.33 | 3.3332 | 62.6 | 40 | 146180000 | 446460000 | 75.397 | 53.474 | 1.5607
[18 empty] | 0.15136 | 129.51 | 3.2377 | 57.863 | 1 | 148390000 | 418190000 | 66.339 | 50.872 | 1.378 |  | 0.15136 | 129.73 | 3.2431 | 58.208 | 10 | 146690000 | 432340000 | 66.737 | 51.017 | 1.3992 |  | 0.15136 | 130.22 | 3.2556 | 58.9 | 20 | 145500000 | 439680000 | 68.23 | 51.337 | 1.437 |  | 0.15136 | 131.27 | 3.2818 | 60.046 | 30 | 145180000 | 456890000 | 70.775 | 51.939 | 1.4891 |  | 0.15136 | 133.33 | 3.3332 | 62.019 | 40 | 146180000 | 446460000 | 74.646 | 53.034 | 1.5651
[18 empty] | 0.15488 | 129.51 | 3.2377 | 57.347 | 1 | 148390000 | 418190000 | 65.713 | 50.466 | 1.382 |  | 0.15488 | 129.73 | 3.2431 | 57.685 | 10 | 146690000 | 432340000 | 66.103 | 50.607 | 1.4032 |  | 0.15488 | 130.22 | 3.2556 | 58.369 | 20 | 145500000 | 439680000 | 67.583 | 50.924 | 1.441 |  | 0.15488 | 131.27 | 3.2818 | 59.5 | 30 | 145180000 | 456890000 | 70.092 | 51.519 | 1.4933 |  | 0.15488 | 133.33 | 3.3332 | 61.446 | 40 | 146180000 | 446460000 | 73.906 | 52.6 | 1.5694
[18 empty] | 0.15849 | 129.51 | 3.2377 | 56.84 | 1 | 148390000 | 418190000 | 65.098 | 50.067 | 1.3859 |  | 0.15849 | 129.73 | 3.2431 | 57.172 | 10 | 146690000 | 432340000 | 65.481 | 50.205 | 1.4071 |  | 0.15849 | 130.22 | 3.2556 | 57.847 | 20 | 145500000 | 439680000 | 66.947 | 50.519 | 1.445 |  | 0.15849 | 131.27 | 3.2818 | 58.964 | 30 | 145180000 | 456890000 | 69.421 | 51.106 | 1.4973 |  | 0.15849 | 133.33 | 3.3332 | 60.883 | 40 | 146180000 | 446460000 | 73.179 | 52.174 | 1.5736
[18 empty] | 0.16218 | 129.51 | 3.2377 | 56.344 | 1 | 148390000 | 418190000 | 64.496 | 49.676 | 1.3897 |  | 0.16218 | 129.73 | 3.2431 | 56.669 | 10 | 146690000 | 432340000 | 64.87 | 49.81 | 1.411 |  | 0.16218 | 130.22 | 3.2556 | 57.336 | 20 | 145500000 | 439680000 | 66.323 | 50.12 | 1.449 |  | 0.16218 | 131.27 | 3.2818 | 58.438 | 30 | 145180000 | 456890000 | 68.762 | 50.701 | 1.5013 |  | 0.16218 | 133.33 | 3.3332 | 60.331 | 40 | 146180000 | 446460000 | 72.466 | 51.756 | 1.5777
[18 empty] | 0.16596 | 129.51 | 3.2377 | 55.853 | 1 | 148390000 | 418190000 | 63.9 | 49.288 | 1.3935 |  | 0.16596 | 129.73 | 3.2431 | 56.177 | 10 | 146690000 | 432340000 | 64.274 | 49.424 | 1.4148 |  | 0.16596 | 130.22 | 3.2556 | 56.837 | 20 | 145500000 | 439680000 | 65.713 | 49.731 | 1.4528 |  | 0.16596 | 131.27 | 3.2818 | 57.925 | 30 | 145180000 | 456890000 | 68.119 | 50.305 | 1.5053 |  | 0.16596 | 133.33 | 3.3332 | 59.793 | 40 | 146180000 | 446460000 | 71.769 | 51.347 | 1.5818
[18 empty] | 0.16982 | 129.51 | 3.2377 | 55.341 | 1 | 148390000 | 418190000 | 63.279 | 48.885 | 1.3975 |  | 0.16982 | 129.73 | 3.2431 | 55.668 | 10 | 146690000 | 432340000 | 63.657 | 49.024 | 1.4187 |  | 0.16982 | 130.22 | 3.2556 | 56.319 | 20 | 145500000 | 439680000 | 65.081 | 49.328 | 1.4568 |  | 0.16982 | 131.27 | 3.2818 | 57.393 | 30 | 145180000 | 456890000 | 67.452 | 49.895 | 1.5093 |  | 0.16982 | 133.33 | 3.3332 | 59.234 | 40 | 146180000 | 446460000 | 71.047 | 50.923 | 1.586
[18 empty] | 0.17378 | 129.51 | 3.2377 | 54.832 | 1 | 148390000 | 418190000 | 62.661 | 48.483 | 1.4014 |  | 0.17378 | 129.73 | 3.2431 | 55.155 | 10 | 146690000 | 432340000 | 63.035 | 48.621 | 1.4227 |  | 0.17378 | 130.22 | 3.2556 | 55.798 | 20 | 145500000 | 439680000 | 64.446 | 48.922 | 1.4608 |  | 0.17378 | 131.27 | 3.2818 | 56.858 | 30 | 145180000 | 456890000 | 66.782 | 49.482 | 1.5134 |  | 0.17378 | 133.33 | 3.3332 | 58.672 | 40 | 146180000 | 446460000 | 70.321 | 50.497 | 1.5902
[18 empty] | 0.17783 | 129.51 | 3.2377 | 54.325 | 1 | 148390000 | 418190000 | 62.047 | 48.084 | 1.4053 |  | 0.17783 | 129.73 | 3.2431 | 54.645 | 10 | 146690000 | 432340000 | 62.417 | 48.22 | 1.4266 |  | 0.17783 | 130.22 | 3.2556 | 55.28 | 20 | 145500000 | 439680000 | 63.813 | 48.518 | 1.4648 |  | 0.17783 | 131.27 | 3.2818 | 56.325 | 30 | 145180000 | 456890000 | 66.114 | 49.071 | 1.5174 |  | 0.17783 | 133.33 | 3.3332 | 58.113 | 40 | 146180000 | 446460000 | 69.599 | 50.072 | 1.5944
[18 empty] | 0.18197 | 129.51 | 3.2377 | 53.822 | 1 | 148390000 | 418190000 | 61.437 | 47.686 | 1.4092 |  | 0.18197 | 129.73 | 3.2431 | 54.138 | 10 | 146690000 | 432340000 | 61.802 | 47.822 | 1.4305 |  | 0.18197 | 130.22 | 3.2556 | 54.765 | 20 | 145500000 | 439680000 | 63.185 | 48.116 | 1.4687 |  | 0.18197 | 131.27 | 3.2818 | 55.795 | 30 | 145180000 | 456890000 | 65.452 | 48.663 | 1.5215 |  | 0.18197 | 133.33 | 3.3332 | 57.558 | 40 | 146180000 | 446460000 | 68.882 | 49.65 | 1.5985
[18 empty] | 0.18621 | 129.51 | 3.2377 | 53.323 | 1 | 148390000 | 418190000 | 60.832 | 47.292 | 1.4131 |  | 0.18621 | 129.73 | 3.2431 | 53.635 | 10 | 146690000 | 432340000 | 61.193 | 47.426 | 1.4344 |  | 0.18621 | 130.22 | 3.2556 | 54.254 | 20 | 145500000 | 439680000 | 62.561 | 47.718 | 1.4726 |  | 0.18621 | 131.27 | 3.2818 | 55.27 | 30 | 145180000 | 456890000 | 64.794 | 48.257 | 1.5255 |  | 0.18621 | 133.33 | 3.3332 | 57.007 | 40 | 146180000 | 446460000 | 68.171 | 49.231 | 1.6027
[18 empty] | 0.19055 | 129.51 | 3.2377 | 52.829 | 1 | 148390000 | 418190000 | 60.233 | 46.902 | 1.4169 |  | 0.19055 | 129.73 | 3.2431 | 53.138 | 10 | 146690000 | 432340000 | 60.59 | 47.035 | 1.4382 |  | 0.19055 | 130.22 | 3.2556 | 53.748 | 20 | 145500000 | 439680000 | 61.943 | 47.322 | 1.4765 |  | 0.19055 | 131.27 | 3.2818 | 54.75 | 30 | 145180000 | 456890000 | 64.142 | 47.855 | 1.5294 |  | 0.19055 | 133.33 | 3.3332 | 56.462 | 40 | 146180000 | 446460000 | 67.467 | 48.816 | 1.6068
[18 empty] | 0.19498 | 129.51 | 3.2377 | 52.341 | 1 | 148390000 | 418190000 | 59.642 | 46.516 | 1.4207 |  | 0.19498 | 129.73 | 3.2431 | 52.646 | 10 | 146690000 | 432340000 | 59.994 | 46.647 | 1.442 |  | 0.19498 | 130.22 | 3.2556 | 53.248 | 20 | 145500000 | 439680000 | 61.332 | 46.932 | 1.4804 |  | 0.19498 | 131.27 | 3.2818 | 54.236 | 30 | 145180000 | 456890000 | 63.499 | 47.458 | 1.5334 |  | 0.19498 | 133.33 | 3.3332 | 55.923 | 40 | 146180000 | 446460000 | 66.771 | 48.406 | 1.6108
[18 empty] | 0.19953 | 129.51 | 3.2377 | 51.861 | 1 | 148390000 | 418190000 | 59.06 | 46.136 | 1.4244 |  | 0.19953 | 129.73 | 3.2431 | 52.16 | 10 | 146690000 | 432340000 | 59.406 | 46.265 | 1.4458 |  | 0.19953 | 130.22 | 3.2556 | 52.755 | 20 | 145500000 | 439680000 | 60.73 | 46.546 | 1.4841 |  | 0.19953 | 131.27 | 3.2818 | 53.73 | 30 | 145180000 | 456890000 | 62.863 | 47.065 | 1.5372 |  | 0.19953 | 133.33 | 3.3332 | 55.392 | 40 | 146180000 | 446460000 | 66.085 | 48 | 1.6148
[18 empty] | 0.20417 | 129.51 | 3.2377 | 51.389 | 1 | 148390000 | 418190000 | 58.488 | 45.762 | 1.428 |  | 0.20417 | 129.73 | 3.2431 | 51.683 | 10 | 146690000 | 432340000 | 58.828 | 45.888 | 1.4494 |  | 0.20417 | 130.22 | 3.2556 | 52.27 | 20 | 145500000 | 439680000 | 60.137 | 46.166 | 1.4879 |  | 0.20417 | 131.27 | 3.2818 | 53.231 | 30 | 145180000 | 456890000 | 62.239 | 46.679 | 1.541 |  | 0.20417 | 133.33 | 3.3332 | 54.869 | 40 | 146180000 | 446460000 | 65.41 | 47.601 | 1.6187
[18 empty] | 0.20893 | 129.51 | 3.2377 | 50.925 | 1 | 148390000 | 418190000 | 57.926 | 45.394 | 1.4316 |  | 0.20893 | 129.73 | 3.2431 | 51.215 | 10 | 146690000 | 432340000 | 58.26 | 45.518 | 1.4531 |  | 0.20893 | 130.22 | 3.2556 | 51.794 | 20 | 145500000 | 439680000 | 59.554 | 45.793 | 1.4915 |  | 0.20893 | 131.27 | 3.2818 | 52.742 | 30 | 145180000 | 456890000 | 61.625 | 46.299 | 1.5447 |  | 0.20893 | 133.33 | 3.3332 | 54.356 | 40 | 146180000 | 446460000 | 64.748 | 47.21 | 1.6225
[18 empty] | 0.2138 | 129.51 | 3.2377 | 50.448 | 1 | 148390000 | 418190000 | 57.348 | 45.016 | 1.4353 |  | 0.2138 | 129.73 | 3.2431 | 50.74 | 10 | 146690000 | 432340000 | 57.685 | 45.144 | 1.4567 |  | 0.2138 | 130.22 | 3.2556 | 51.312 | 20 | 145500000 | 439680000 | 58.964 | 45.415 | 1.4952 |  | 0.2138 | 131.27 | 3.2818 | 52.246 | 30 | 145180000 | 456890000 | 61.003 | 45.915 | 1.5485 |  | 0.2138 | 133.33 | 3.3332 | 53.837 | 40 | 146180000 | 446460000 | 64.077 | 46.813 | 1.6264
[18 empty] | 0.21878 | 129.51 | 3.2377 | 49.976 | 1 | 148390000 | 418190000 | 56.775 | 44.641 | 1.4389 |  | 0.21878 | 129.73 | 3.2431 | 50.264 | 10 | 146690000 | 432340000 | 57.108 | 44.767 | 1.4604 |  | 0.21878 | 130.22 | 3.2556 | 50.828 | 20 | 145500000 | 439680000 | 58.372 | 45.036 | 1.4989 |  | 0.21878 | 131.27 | 3.2818 | 51.749 | 30 | 145180000 | 456890000 | 60.379 | 45.529 | 1.5523 |  | 0.21878 | 133.33 | 3.3332 | 53.316 | 40 | 146180000 | 446460000 | 63.403 | 46.414 | 1.6303
[18 empty] | 0.22387 | 129.51 | 3.2377 | 49.51 | 1 | 148390000 | 418190000 | 56.211 | 44.271 | 1.4425 |  | 0.22387 | 129.73 | 3.2431 | 49.794 | 10 | 146690000 | 432340000 | 56.539 | 44.396 | 1.464 |  | 0.22387 | 130.22 | 3.2556 | 50.351 | 20 | 145500000 | 439680000 | 57.787 | 44.661 | 1.5026 |  | 0.22387 | 131.27 | 3.2818 | 51.258 | 30 | 145180000 | 456890000 | 59.763 | 45.148 | 1.556 |  | 0.22387 | 133.33 | 3.3332 | 52.801 | 40 | 146180000 | 446460000 | 62.739 | 46.021 | 1.6342
[18 empty] | 0.22909 | 129.51 | 3.2377 | 49.053 | 1 | 148390000 | 418190000 | 55.656 | 43.908 | 1.446 |  | 0.22909 | 129.73 | 3.2431 | 49.332 | 10 | 146690000 | 432340000 | 55.979 | 44.03 | 1.4676 |  | 0.22909 | 130.22 | 3.2556 | 49.881 | 20 | 145500000 | 439680000 | 57.211 | 44.292 | 1.5062 |  | 0.22909 | 131.27 | 3.2818 | 50.775 | 30 | 145180000 | 456890000 | 59.157 | 44.772 | 1.5597 |  | 0.22909 | 133.33 | 3.3332 | 52.296 | 40 | 146180000 | 446460000 | 62.085 | 45.633 | 1.638
[18 empty] | 0.23442 | 129.51 | 3.2377 | 48.604 | 1 | 148390000 | 418190000 | 55.112 | 43.55 | 1.4495 |  | 0.23442 | 129.73 | 3.2431 | 48.879 | 10 | 146690000 | 432340000 | 55.429 | 43.671 | 1.4711 |  | 0.23442 | 130.22 | 3.2556 | 49.42 | 20 | 145500000 | 439680000 | 56.645 | 43.93 | 1.5098 |  | 0.23442 | 131.27 | 3.2818 | 50.301 | 30 | 145180000 | 456890000 | 58.561 | 44.403 | 1.5633 |  | 0.23442 | 133.33 | 3.3332 | 51.799 | 40 | 146180000 | 446460000 | 61.443 | 45.252 | 1.6417
[18 empty] | 0.23988 | 129.51 | 3.2377 | 48.165 | 1 | 148390000 | 418190000 | 54.579 | 43.201 | 1.4529 |  | 0.23988 | 129.73 | 3.2431 | 48.434 | 10 | 146690000 | 432340000 | 54.89 | 43.318 | 1.4745 |  | 0.23988 | 130.22 | 3.2556 | 48.968 | 20 | 145500000 | 439680000 | 56.091 | 43.575 | 1.5132 |  | 0.23988 | 131.27 | 3.2818 | 49.837 | 30 | 145180000 | 456890000 | 57.978 | 44.042 | 1.5669 |  | 0.23988 | 133.33 | 3.3332 | 51.313 | 40 | 146180000 | 446460000 | 60.814 | 44.879 | 1.6454
[18 empty] | 0.24547 | 129.51 | 3.2377 | 47.737 | 1 | 148390000 | 418190000 | 54.061 | 42.859 | 1.4562 |  | 0.24547 | 129.73 | 3.2431 | 48.001 | 10 | 146690000 | 432340000 | 54.365 | 42.974 | 1.4778 |  | 0.24547 | 130.22 | 3.2556 | 48.528 | 20 | 145500000 | 439680000 | 55.55 | 43.227 | 1.5166 |  | 0.24547 | 131.27 | 3.2818 | 49.385 | 30 | 145180000 | 456890000 | 57.408 | 43.689 | 1.5703 |  | 0.24547 | 133.33 | 3.3332 | 50.839 | 40 | 146180000 | 446460000 | 60.201 | 44.515 | 1.6489
[18 empty] | 0.25119 | 129.51 | 3.2377 | 47.322 | 1 | 148390000 | 418190000 | 53.557 | 42.527 | 1.4594 |  | 0.25119 | 129.73 | 3.2431 | 47.58 | 10 | 146690000 | 432340000 | 53.854 | 42.639 | 1.4811 |  | 0.25119 | 130.22 | 3.2556 | 48.1 | 20 | 145500000 | 439680000 | 55.023 | 42.889 | 1.5199 |  | 0.25119 | 131.27 | 3.2818 | 48.945 | 30 | 145180000 | 456890000 | 56.854 | 43.345 | 1.5737 |  | 0.25119 | 133.33 | 3.3332 | 50.379 | 40 | 146180000 | 446460000 | 59.605 | 44.16 | 1.6524
[18 empty] | 0.25704 | 129.51 | 3.2377 | 46.887 | 1 | 148390000 | 418190000 | 53.03 | 42.18 | 1.4628 |  | 0.25704 | 129.73 | 3.2431 | 47.152 | 10 | 146690000 | 432340000 | 53.336 | 42.299 | 1.4844 |  | 0.25704 | 130.22 | 3.2556 | 47.665 | 20 | 145500000 | 439680000 | 54.489 | 42.546 | 1.5232 |  | 0.25704 | 131.27 | 3.2818 | 48.498 | 30 | 145180000 | 456890000 | 56.291 | 42.995 | 1.5771 |  | 0.25704 | 133.33 | 3.3332 | 49.911 | 40 | 146180000 | 446460000 | 59 | 43.799 | 1.6559
[18 empty] | 0.26303 | 129.51 | 3.2377 | 46.44 | 1 | 148390000 | 418190000 | 52.488 | 41.824 | 1.4662 |  | 0.26303 | 129.73 | 3.2431 | 46.703 | 10 | 146690000 | 432340000 | 52.792 | 41.942 | 1.4878 |  | 0.26303 | 130.22 | 3.2556 | 47.209 | 20 | 145500000 | 439680000 | 53.928 | 42.186 | 1.5267 |  | 0.26303 | 131.27 | 3.2818 | 48.029 | 30 | 145180000 | 456890000 | 55.702 | 42.629 | 1.5806 |  | 0.26303 | 133.33 | 3.3332 | 49.42 | 40 | 146180000 | 446460000 | 58.365 | 43.421 | 1.6596
[18 empty] | 0.26915 | 129.51 | 3.2377 | 45.996 | 1 | 148390000 | 418190000 | 51.95 | 41.469 | 1.4696 |  | 0.26915 | 129.73 | 3.2431 | 46.256 | 10 | 146690000 | 432340000 | 52.25 | 41.587 | 1.4913 |  | 0.26915 | 130.22 | 3.2556 | 46.755 | 20 | 145500000 | 439680000 | 53.371 | 41.828 | 1.5302 |  | 0.26915 | 131.27 | 3.2818 | 47.562 | 30 | 145180000 | 456890000 | 55.115 | 42.264 | 1.5842 |  | 0.26915 | 133.33 | 3.3332 | 48.932 | 40 | 146180000 | 446460000 | 57.733 | 43.045 | 1.6632
[18 empty] | 0.27542 | 129.51 | 3.2377 | 45.555 | 1 | 148390000 | 418190000 | 51.416 | 41.117 | 1.4731 |  | 0.27542 | 129.73 | 3.2431 | 45.813 | 10 | 146690000 | 432340000 | 51.712 | 41.233 | 1.4947 |  | 0.27542 | 130.22 | 3.2556 | 46.304 | 20 | 145500000 | 439680000 | 52.817 | 41.471 | 1.5337 |  | 0.27542 | 131.27 | 3.2818 | 47.099 | 30 | 145180000 | 456890000 | 54.532 | 41.902 | 1.5877 |  | 0.27542 | 133.33 | 3.3332 | 48.446 | 40 | 146180000 | 446460000 | 57.106 | 42.671 | 1.6669
[18 empty] | 0.28184 | 129.51 | 3.2377 | 45.118 | 1 | 148390000 | 418190000 | 50.887 | 40.767 | 1.4764 |  | 0.28184 | 129.73 | 3.2431 | 45.372 | 10 | 146690000 | 432340000 | 51.179 | 40.883 | 1.4981 |  | 0.28184 | 130.22 | 3.2556 | 45.856 | 20 | 145500000 | 439680000 | 52.267 | 41.118 | 1.5371 |  | 0.28184 | 131.27 | 3.2818 | 46.639 | 30 | 145180000 | 456890000 | 53.954 | 41.542 | 1.5912 |  | 0.28184 | 133.33 | 3.3332 | 47.965 | 40 | 146180000 | 446460000 | 56.484 | 42.3 | 1.6705
[18 empty] | 0.2884 | 129.51 | 3.2377 | 44.686 | 1 | 148390000 | 418190000 | 50.363 | 40.421 | 1.4798 |  | 0.2884 | 129.73 | 3.2431 | 44.937 | 10 | 146690000 | 432340000 | 50.651 | 40.535 | 1.5014 |  | 0.2884 | 130.22 | 3.2556 | 45.413 | 20 | 145500000 | 439680000 | 51.723 | 40.767 | 1.5405 |  | 0.2884 | 131.27 | 3.2818 | 46.184 | 30 | 145180000 | 456890000 | 53.382 | 41.185 | 1.5947 |  | 0.2884 | 133.33 | 3.3332 | 47.489 | 40 | 146180000 | 446460000 | 55.869 | 41.932 | 1.674
[18 empty] | 0.29512 | 129.51 | 3.2377 | 44.259 | 1 | 148390000 | 418190000 | 49.845 | 40.078 | 1.4831 |  | 0.29512 | 129.73 | 3.2431 | 44.506 | 10 | 146690000 | 432340000 | 50.13 | 40.192 | 1.5048 |  | 0.29512 | 130.22 | 3.2556 | 44.976 | 20 | 145500000 | 439680000 | 51.185 | 40.42 | 1.5439 |  | 0.29512 | 131.27 | 3.2818 | 45.735 | 30 | 145180000 | 456890000 | 52.817 | 40.833 | 1.5981 |  | 0.29512 | 133.33 | 3.3332 | 47.019 | 40 | 146180000 | 446460000 | 55.261 | 41.568 | 1.6776
[18 empty] | 0.302 | 129.51 | 3.2377 | 43.838 | 1 | 148390000 | 418190000 | 49.336 | 39.741 | 1.4863 |  | 0.302 | 129.73 | 3.2431 | 44.082 | 10 | 146690000 | 432340000 | 49.616 | 39.852 | 1.508 |  | 0.302 | 130.22 | 3.2556 | 44.545 | 20 | 145500000 | 439680000 | 50.655 | 40.078 | 1.5472 |  | 0.302 | 131.27 | 3.2818 | 45.292 | 30 | 145180000 | 456890000 | 52.259 | 40.485 | 1.6015 |  | 0.302 | 133.33 | 3.3332 | 46.555 | 40 | 146180000 | 446460000 | 54.662 | 41.209 | 1.6811
[18 empty] | 0.30903 | 129.51 | 3.2377 | 43.425 | 1 | 148390000 | 418190000 | 48.835 | 39.408 | 1.4895 |  | 0.30903 | 129.73 | 3.2431 | 43.664 | 10 | 146690000 | 432340000 | 49.11 | 39.518 | 1.5113 |  | 0.30903 | 130.22 | 3.2556 | 44.121 | 20 | 145500000 | 439680000 | 50.134 | 39.741 | 1.5504 |  | 0.30903 | 131.27 | 3.2818 | 44.856 | 30 | 145180000 | 456890000 | 51.711 | 40.142 | 1.6048 |  | 0.30903 | 133.33 | 3.3332 | 46.099 | 40 | 146180000 | 446460000 | 54.073 | 40.855 | 1.6845
[18 empty] | 0.31623 | 129.51 | 3.2377 | 43.019 | 1 | 148390000 | 418190000 | 48.344 | 39.082 | 1.4926 |  | 0.31623 | 129.73 | 3.2431 | 43.255 | 10 | 146690000 | 432340000 | 48.614 | 39.19 | 1.5144 |  | 0.31623 | 130.22 | 3.2556 | 43.704 | 20 | 145500000 | 439680000 | 49.622 | 39.41 | 1.5536 |  | 0.31623 | 131.27 | 3.2818 | 44.429 | 30 | 145180000 | 456890000 | 51.173 | 39.805 | 1.6081 |  | 0.31623 | 133.33 | 3.3332 | 45.652 | 40 | 146180000 | 446460000 | 53.495 | 40.508 | 1.6878
[18 empty] | 0.32359 | 129.51 | 3.2377 | 42.623 | 1 | 148390000 | 418190000 | 47.864 | 38.762 | 1.4957 |  | 0.32359 | 129.73 | 3.2431 | 42.854 | 10 | 146690000 | 432340000 | 48.129 | 38.869 | 1.5175 |  | 0.32359 | 130.22 | 3.2556 | 43.297 | 20 | 145500000 | 439680000 | 49.121 | 39.086 | 1.5568 |  | 0.32359 | 131.27 | 3.2818 | 44.01 | 30 | 145180000 | 456890000 | 50.647 | 39.475 | 1.6113 |  | 0.32359 | 133.33 | 3.3332 | 45.215 | 40 | 146180000 | 446460000 | 52.93 | 40.168 | 1.6911
[18 empty] | 0.33113 | 129.51 | 3.2377 | 42.237 | 1 | 148390000 | 418190000 | 47.396 | 38.451 | 1.4987 |  | 0.33113 | 129.73 | 3.2431 | 42.464 | 10 | 146690000 | 432340000 | 47.657 | 38.555 | 1.5205 |  | 0.33113 | 130.22 | 3.2556 | 42.9 | 20 | 145500000 | 439680000 | 48.633 | 38.769 | 1.5598 |  | 0.33113 | 131.27 | 3.2818 | 43.603 | 30 | 145180000 | 456890000 | 50.134 | 39.153 | 1.6144 |  | 0.33113 | 133.33 | 3.3332 | 44.789 | 40 | 146180000 | 446460000 | 52.38 | 39.835 | 1.6943
[18 empty] | 0.33884 | 129.51 | 3.2377 | 41.862 | 1 | 148390000 | 418190000 | 46.943 | 38.147 | 1.5016 |  | 0.33884 | 129.73 | 3.2431 | 42.084 | 10 | 146690000 | 432340000 | 47.198 | 38.249 | 1.5234 |  | 0.33884 | 130.22 | 3.2556 | 42.515 | 20 | 145500000 | 439680000 | 48.158 | 38.461 | 1.5628 |  | 0.33884 | 131.27 | 3.2818 | 43.207 | 30 | 145180000 | 456890000 | 49.635 | 38.839 | 1.6174 |  | 0.33884 | 133.33 | 3.3332 | 44.375 | 40 | 146180000 | 446460000 | 51.845 | 39.512 | 1.6974
[18 empty] | 0.34674 | 129.51 | 3.2377 | 41.47 | 1 | 148390000 | 418190000 | 46.468 | 37.83 | 1.5046 |  | 0.34674 | 129.73 | 3.2431 | 41.696 | 10 | 146690000 | 432340000 | 46.727 | 37.936 | 1.5264 |  | 0.34674 | 130.22 | 3.2556 | 42.12 | 20 | 145500000 | 439680000 | 47.672 | 38.145 | 1.5658 |  | 0.34674 | 131.27 | 3.2818 | 42.801 | 30 | 145180000 | 456890000 | 49.125 | 38.518 | 1.6205 |  | 0.34674 | 133.33 | 3.3332 | 43.951 | 40 | 146180000 | 446460000 | 51.298 | 39.181 | 1.7006
[18 empty] | 0.35481 | 129.51 | 3.2377 | 41.073 | 1 | 148390000 | 418190000 | 45.988 | 37.51 | 1.5077 |  | 0.35481 | 129.73 | 3.2431 | 41.296 | 10 | 146690000 | 432340000 | 46.243 | 37.614 | 1.5295 |  | 0.35481 | 130.22 | 3.2556 | 41.713 | 20 | 145500000 | 439680000 | 47.172 | 37.82 | 1.5689 |  | 0.35481 | 131.27 | 3.2818 | 42.384 | 30 | 145180000 | 456890000 | 48.6 | 38.187 | 1.6236 |  | 0.35481 | 133.33 | 3.3332 | 43.514 | 40 | 146180000 | 446460000 | 50.734 | 38.84 | 1.7039
[18 empty] | 0.36308 | 129.51 | 3.2377 | 40.683 | 1 | 148390000 | 418190000 | 45.515 | 37.194 | 1.5107 |  | 0.36308 | 129.73 | 3.2431 | 40.902 | 10 | 146690000 | 432340000 | 45.766 | 37.296 | 1.5326 |  | 0.36308 | 130.22 | 3.2556 | 41.313 | 20 | 145500000 | 439680000 | 46.679 | 37.5 | 1.572 |  | 0.36308 | 131.27 | 3.2818 | 41.973 | 30 | 145180000 | 456890000 | 48.083 | 37.862 | 1.6268 |  | 0.36308 | 133.33 | 3.3332 | 43.084 | 40 | 146180000 | 446460000 | 50.18 | 38.504 | 1.7071
[18 empty] | 0.37154 | 129.51 | 3.2377 | 40.301 | 1 | 148390000 | 418190000 | 45.052 | 36.884 | 1.5136 |  | 0.37154 | 129.73 | 3.2431 | 40.516 | 10 | 146690000 | 432340000 | 45.299 | 36.984 | 1.5355 |  | 0.37154 | 130.22 | 3.2556 | 40.921 | 20 | 145500000 | 439680000 | 46.196 | 37.185 | 1.575 |  | 0.37154 | 131.27 | 3.2818 | 41.57 | 30 | 145180000 | 456890000 | 47.576 | 37.542 | 1.6298 |  | 0.37154 | 133.33 | 3.3332 | 42.663 | 40 | 146180000 | 446460000 | 49.636 | 38.174 | 1.7102
[18 empty] | 0.38019 | 129.51 | 3.2377 | 39.927 | 1 | 148390000 | 418190000 | 44.6 | 36.58 | 1.5165 |  | 0.38019 | 129.73 | 3.2431 | 40.138 | 10 | 146690000 | 432340000 | 44.841 | 36.679 | 1.5384 |  | 0.38019 | 130.22 | 3.2556 | 40.537 | 20 | 145500000 | 439680000 | 45.724 | 36.877 | 1.578 |  | 0.38019 | 131.27 | 3.2818 | 41.175 | 30 | 145180000 | 456890000 | 47.079 | 37.228 | 1.6329 |  | 0.38019 | 133.33 | 3.3332 | 42.251 | 40 | 146180000 | 446460000 | 49.104 | 37.851 | 1.7133
[18 empty] | 0.38905 | 129.51 | 3.2377 | 39.562 | 1 | 148390000 | 418190000 | 44.158 | 36.283 | 1.5193 |  | 0.38905 | 129.73 | 3.2431 | 39.769 | 10 | 146690000 | 432340000 | 44.395 | 36.38 | 1.5413 |  | 0.38905 | 130.22 | 3.2556 | 40.162 | 20 | 145500000 | 439680000 | 45.262 | 36.575 | 1.5808 |  | 0.38905 | 131.27 | 3.2818 | 40.791 | 30 | 145180000 | 456890000 | 46.595 | 36.921 | 1.6358 |  | 0.38905 | 133.33 | 3.3332 | 41.849 | 40 | 146180000 | 446460000 | 48.585 | 37.535 | 1.7164
[18 empty] | 0.39811 | 129.51 | 3.2377 | 39.208 | 1 | 148390000 | 418190000 | 43.73 | 35.994 | 1.5221 |  | 0.39811 | 129.73 | 3.2431 | 39.411 | 10 | 146690000 | 432340000 | 43.962 | 36.089 | 1.544 |  | 0.39811 | 130.22 | 3.2556 | 39.798 | 20 | 145500000 | 439680000 | 44.814 | 36.282 | 1.5836 |  | 0.39811 | 131.27 | 3.2818 | 40.417 | 30 | 145180000 | 456890000 | 46.125 | 36.623 | 1.6386 |  | 0.39811 | 133.33 | 3.3332 | 41.458 | 40 | 146180000 | 446460000 | 48.081 | 37.227 | 1.7193
[18 empty] | 0.40738 | 129.51 | 3.2377 | 38.866 | 1 | 148390000 | 418190000 | 43.316 | 35.714 | 1.5247 |  | 0.40738 | 129.73 | 3.2431 | 39.065 | 10 | 146690000 | 432340000 | 43.543 | 35.806 | 1.5467 |  | 0.40738 | 130.22 | 3.2556 | 39.446 | 20 | 145500000 | 439680000 | 44.38 | 35.997 | 1.5863 |  | 0.40738 | 131.27 | 3.2818 | 40.055 | 30 | 145180000 | 456890000 | 45.67 | 36.333 | 1.6414 |  | 0.40738 | 133.33 | 3.3332 | 41.081 | 40 | 146180000 | 446460000 | 47.594 | 36.929 | 1.7221
[18 empty] | 0.41687 | 129.51 | 3.2377 | 38.537 | 1 | 148390000 | 418190000 | 42.917 | 35.443 | 1.5272 |  | 0.41687 | 129.73 | 3.2431 | 38.731 | 10 | 146690000 | 432340000 | 43.139 | 35.533 | 1.5493 |  | 0.41687 | 130.22 | 3.2556 | 39.107 | 20 | 145500000 | 439680000 | 43.962 | 35.722 | 1.5889 |  | 0.41687 | 131.27 | 3.2818 | 39.707 | 30 | 145180000 | 456890000 | 45.231 | 36.053 | 1.644 |  | 0.41687 | 133.33 | 3.3332 | 40.717 | 40 | 146180000 | 446460000 | 47.125 | 36.64 | 1.7248
[18 empty] | 0.42658 | 129.51 | 3.2377 | 38.222 | 1 | 148390000 | 418190000 | 42.536 | 35.184 | 1.5297 |  | 0.42658 | 129.73 | 3.2431 | 38.411 | 10 | 146690000 | 432340000 | 42.752 | 35.271 | 1.5518 |  | 0.42658 | 130.22 | 3.2556 | 38.782 | 20 | 145500000 | 439680000 | 43.561 | 35.457 | 1.5914 |  | 0.42658 | 131.27 | 3.2818 | 39.373 | 30 | 145180000 | 456890000 | 44.811 | 35.784 | 1.6466 |  | 0.42658 | 133.33 | 3.3332 | 40.368 | 40 | 146180000 | 446460000 | 46.676 | 36.363 | 1.7275
[18 empty] | 0.43652 | 129.51 | 3.2377 | 37.884 | 1 | 148390000 | 418190000 | 42.128 | 34.907 | 1.5323 |  | 0.43652 | 129.73 | 3.2431 | 38.076 | 10 | 146690000 | 432340000 | 42.347 | 34.997 | 1.5543 |  | 0.43652 | 130.22 | 3.2556 | 38.442 | 20 | 145500000 | 439680000 | 43.143 | 35.181 | 1.5941 |  | 0.43652 | 131.27 | 3.2818 | 39.024 | 30 | 145180000 | 456890000 | 44.372 | 35.503 | 1.6492 |  | 0.43652 | 133.33 | 3.3332 | 40.004 | 40 | 146180000 | 446460000 | 46.207 | 36.074 | 1.7302
[18 empty] | 0.44668 | 129.51 | 3.2377 | 37.54 | 1 | 148390000 | 418190000 | 41.712 | 34.625 | 1.5349 |  | 0.44668 | 129.73 | 3.2431 | 37.729 | 10 | 146690000 | 432340000 | 41.928 | 34.714 | 1.557 |  | 0.44668 | 130.22 | 3.2556 | 38.089 | 20 | 145500000 | 439680000 | 42.709 | 34.895 | 1.5968 |  | 0.44668 | 131.27 | 3.2818 | 38.663 | 30 | 145180000 | 456890000 | 43.917 | 35.212 | 1.652 |  | 0.44668 | 133.33 | 3.3332 | 39.626 | 40 | 146180000 | 446460000 | 45.721 | 35.774 | 1.733
[18 empty] | 0.45709 | 129.51 | 3.2377 | 37.203 | 1 | 148390000 | 418190000 | 41.303 | 34.347 | 1.5375 |  | 0.45709 | 129.73 | 3.2431 | 37.388 | 10 | 146690000 | 432340000 | 41.515 | 34.435 | 1.5596 |  | 0.45709 | 130.22 | 3.2556 | 37.743 | 20 | 145500000 | 439680000 | 42.283 | 34.613 | 1.5994 |  | 0.45709 | 131.27 | 3.2818 | 38.307 | 30 | 145180000 | 456890000 | 43.47 | 34.926 | 1.6547 |  | 0.45709 | 133.33 | 3.3332 | 39.255 | 40 | 146180000 | 446460000 | 45.242 | 35.479 | 1.7358
[18 empty] | 0.46774 | 129.51 | 3.2377 | 36.871 | 1 | 148390000 | 418190000 | 40.903 | 34.074 | 1.5401 |  | 0.46774 | 129.73 | 3.2431 | 37.054 | 10 | 146690000 | 432340000 | 41.111 | 34.16 | 1.5622 |  | 0.46774 | 130.22 | 3.2556 | 37.403 | 20 | 145500000 | 439680000 | 41.865 | 34.336 | 1.602 |  | 0.46774 | 131.27 | 3.2818 | 37.958 | 30 | 145180000 | 456890000 | 43.032 | 34.644 | 1.6574 |  | 0.46774 | 133.33 | 3.3332 | 38.89 | 40 | 146180000 | 446460000 | 44.773 | 35.189 | 1.7385
[18 empty] | 0.47863 | 129.51 | 3.2377 | 36.547 | 1 | 148390000 | 418190000 | 40.511 | 33.806 | 1.5426 |  | 0.47863 | 129.73 | 3.2431 | 36.727 | 10 | 146690000 | 432340000 | 40.715 | 33.891 | 1.5647 |  | 0.47863 | 130.22 | 3.2556 | 37.07 | 20 | 145500000 | 439680000 | 41.456 | 34.065 | 1.6046 |  | 0.47863 | 131.27 | 3.2818 | 37.616 | 30 | 145180000 | 456890000 | 42.603 | 34.368 | 1.66 |  | 0.47863 | 133.33 | 3.3332 | 38.534 | 40 | 146180000 | 446460000 | 44.315 | 34.904 | 1.7412
[18 empty] | 0.48978 | 129.51 | 3.2377 | 36.232 | 1 | 148390000 | 418190000 | 40.13 | 33.545 | 1.545 |  | 0.48978 | 129.73 | 3.2431 | 36.408 | 10 | 146690000 | 432340000 | 40.329 | 33.628 | 1.5672 |  | 0.48978 | 130.22 | 3.2556 | 36.746 | 20 | 145500000 | 439680000 | 41.057 | 33.799 | 1.6071 |  | 0.48978 | 131.27 | 3.2818 | 37.284 | 30 | 145180000 | 456890000 | 42.185 | 34.098 | 1.6625 |  | 0.48978 | 133.33 | 3.3332 | 38.186 | 40 | 146180000 | 446460000 | 43.868 | 34.626 | 1.7438
[18 empty] | 0.50119 | 129.51 | 3.2377 | 35.926 | 1 | 148390000 | 418190000 | 39.759 | 33.291 | 1.5474 |  | 0.50119 | 129.73 | 3.2431 | 36.098 | 10 | 146690000 | 432340000 | 39.955 | 33.372 | 1.5696 |  | 0.50119 | 130.22 | 3.2556 | 36.431 | 20 | 145500000 | 439680000 | 40.67 | 33.541 | 1.6095 |  | 0.50119 | 131.27 | 3.2818 | 36.96 | 30 | 145180000 | 456890000 | 41.78 | 33.836 | 1.665 |  | 0.50119 | 133.33 | 3.3332 | 37.849 | 40 | 146180000 | 446460000 | 43.435 | 34.356 | 1.7464
[18 empty] | 0.51286 | 129.51 | 3.2377 | 35.629 | 1 | 148390000 | 418190000 | 39.402 | 33.044 | 1.5497 |  | 0.51286 | 129.73 | 3.2431 | 35.798 | 10 | 146690000 | 432340000 | 39.593 | 33.123 | 1.5719 |  | 0.51286 | 130.22 | 3.2556 | 36.127 | 20 | 145500000 | 439680000 | 40.296 | 33.29 | 1.6118 |  | 0.51286 | 131.27 | 3.2818 | 36.648 | 30 | 145180000 | 456890000 | 41.387 | 33.581 | 1.6673 |  | 0.51286 | 133.33 | 3.3332 | 37.522 | 40 | 146180000 | 446460000 | 43.016 | 34.093 | 1.7488
[18 empty] | 0.52481 | 129.51 | 3.2377 | 35.318 | 1 | 148390000 | 418190000 | 39.025 | 32.786 | 1.5521 |  | 0.52481 | 129.73 | 3.2431 | 35.488 | 10 | 146690000 | 432340000 | 39.218 | 32.867 | 1.5743 |  | 0.52481 | 130.22 | 3.2556 | 35.812 | 20 | 145500000 | 439680000 | 39.909 | 33.032 | 1.6143 |  | 0.52481 | 131.27 | 3.2818 | 36.325 | 30 | 145180000 | 456890000 | 40.983 | 33.318 | 1.6698 |  | 0.52481 | 133.33 | 3.3332 | 37.191 | 40 | 146180000 | 446460000 | 42.591 | 33.826 | 1.7513
[18 empty] | 0.53703 | 129.51 | 3.2377 | 34.997 | 1 | 148390000 | 418190000 | 38.636 | 32.519 | 1.5546 |  | 0.53703 | 129.73 | 3.2431 | 35.164 | 10 | 146690000 | 432340000 | 38.827 | 32.6 | 1.5768 |  | 0.53703 | 130.22 | 3.2556 | 35.483 | 20 | 145500000 | 439680000 | 39.505 | 32.762 | 1.6168 |  | 0.53703 | 131.27 | 3.2818 | 35.987 | 30 | 145180000 | 456890000 | 40.558 | 33.043 | 1.6724 |  | 0.53703 | 133.33 | 3.3332 | 36.85 | 40 | 146180000 | 446460000 | 42.153 | 33.553 | 1.7538
[18 empty] | 0.54954 | 129.51 | 3.2377 | 34.677 | 1 | 148390000 | 418190000 | 38.249 | 32.254 | 1.557 |  | 0.54954 | 129.73 | 3.2431 | 34.842 | 10 | 146690000 | 432340000 | 38.437 | 32.334 | 1.5793 |  | 0.54954 | 130.22 | 3.2556 | 35.155 | 20 | 145500000 | 439680000 | 39.102 | 32.493 | 1.6193 |  | 0.54954 | 131.27 | 3.2818 | 35.651 | 30 | 145180000 | 456890000 | 40.137 | 32.77 | 1.6749 |  | 0.54954 | 133.33 | 3.3332 | 36.514 | 40 | 146180000 | 446460000 | 41.723 | 33.283 | 1.7564
[18 empty] | 0.56234 | 129.51 | 3.2377 | 34.359 | 1 | 148390000 | 418190000 | 37.865 | 31.99 | 1.5595 |  | 0.56234 | 129.73 | 3.2431 | 34.522 | 10 | 146690000 | 432340000 | 38.049 | 32.069 | 1.5817 |  | 0.56234 | 130.22 | 3.2556 | 34.83 | 20 | 145500000 | 439680000 | 38.702 | 32.226 | 1.6218 |  | 0.56234 | 131.27 | 3.2818 | 35.317 | 30 | 145180000 | 456890000 | 39.718 | 32.499 | 1.6775 |  | 0.56234 | 133.33 | 3.3332 | 36.184 | 40 | 146180000 | 446460000 | 41.299 | 33.017 | 1.7588
[18 empty] | 0.57544 | 129.51 | 3.2377 | 34.044 | 1 | 148390000 | 418190000 | 37.484 | 31.729 | 1.5619 |  | 0.57544 | 129.73 | 3.2431 | 34.204 | 10 | 146690000 | 432340000 | 37.665 | 31.806 | 1.5842 |  | 0.57544 | 130.22 | 3.2556 | 34.507 | 20 | 145500000 | 439680000 | 38.306 | 31.961 | 1.6243 |  | 0.57544 | 131.27 | 3.2818 | 34.985 | 30 | 145180000 | 456890000 | 39.303 | 32.229 | 1.68 |  | 0.57544 | 133.33 | 3.3332 | 35.86 | 40 | 146180000 | 446460000 | 40.885 | 32.755 | 1.7613
[18 empty] | 0.58884 | 129.51 | 3.2377 | 33.732 | 1 | 148390000 | 418190000 | 37.107 | 31.469 | 1.5643 |  | 0.58884 | 129.73 | 3.2431 | 33.89 | 10 | 146690000 | 432340000 | 37.285 | 31.546 | 1.5866 |  | 0.58884 | 130.22 | 3.2556 | 34.188 | 20 | 145500000 | 439680000 | 37.914 | 31.699 | 1.6267 |  | 0.58884 | 131.27 | 3.2818 | 34.657 | 30 | 145180000 | 456890000 | 38.892 | 31.962 | 1.6825 |  | 0.58884 | 133.33 | 3.3332 | 35.543 | 40 | 146180000 | 446460000 | 40.479 | 32.499 | 1.7636
[18 empty] | 0.60256 | 129.51 | 3.2377 | 33.424 | 1 | 148390000 | 418190000 | 36.734 | 31.213 | 1.5667 |  | 0.60256 | 129.73 | 3.2431 | 33.579 | 10 | 146690000 | 432340000 | 36.909 | 31.288 | 1.589 |  | 0.60256 | 130.22 | 3.2556 | 33.872 | 20 | 145500000 | 439680000 | 37.527 | 31.439 | 1.6292 |  | 0.60256 | 131.27 | 3.2818 | 34.333 | 30 | 145180000 | 456890000 | 38.486 | 31.698 | 1.685 |  | 0.60256 | 133.33 | 3.3332 | 35.235 | 40 | 146180000 | 446460000 | 40.084 | 32.249 | 1.766
[18 empty] | 0.6166 | 129.51 | 3.2377 | 33.121 | 1 | 148390000 | 418190000 | 36.367 | 30.96 | 1.5691 |  | 0.6166 | 129.73 | 3.2431 | 33.273 | 10 | 146690000 | 432340000 | 36.539 | 31.034 | 1.5914 |  | 0.6166 | 130.22 | 3.2556 | 33.561 | 20 | 145500000 | 439680000 | 37.145 | 31.182 | 1.6315 |  | 0.6166 | 131.27 | 3.2818 | 34.014 | 30 | 145180000 | 456890000 | 38.086 | 31.437 | 1.6874 |  | 0.6166 | 133.33 | 3.3332 | 34.916 | 40 | 146180000 | 446460000 | 39.676 | 31.991 | 1.7683
[18 empty] | 0.63096 | 129.51 | 3.2377 | 32.823 | 1 | 148390000 | 418190000 | 36.005 | 30.711 | 1.5714 |  | 0.63096 | 129.73 | 3.2431 | 32.972 | 10 | 146690000 | 432340000 | 36.175 | 30.784 | 1.5937 |  | 0.63096 | 130.22 | 3.2556 | 33.255 | 20 | 145500000 | 439680000 | 36.77 | 30.93 | 1.6339 |  | 0.63096 | 131.27 | 3.2818 | 33.7 | 30 | 145180000 | 456890000 | 37.692 | 31.18 | 1.6898 |  | 0.63096 | 133.33 | 3.3332 | 34.593 | 40 | 146180000 | 446460000 | 39.262 | 31.73 | 1.7708
[18 empty] | 0.64565 | 129.51 | 3.2377 | 32.53 | 1 | 148390000 | 418190000 | 35.651 | 30.466 | 1.5736 |  | 0.64565 | 129.73 | 3.2431 | 32.677 | 10 | 146690000 | 432340000 | 35.817 | 30.538 | 1.596 |  | 0.64565 | 130.22 | 3.2556 | 32.955 | 20 | 145500000 | 439680000 | 36.401 | 30.681 | 1.6362 |  | 0.64565 | 131.27 | 3.2818 | 33.392 | 30 | 145180000 | 456890000 | 37.307 | 30.927 | 1.6921 |  | 0.64565 | 133.33 | 3.3332 | 34.272 | 40 | 146180000 | 446460000 | 38.851 | 31.471 | 1.7732
[18 empty] | 0.66069 | 129.51 | 3.2377 | 32.244 | 1 | 148390000 | 418190000 | 35.304 | 30.226 | 1.5758 |  | 0.66069 | 129.73 | 3.2431 | 32.388 | 10 | 146690000 | 432340000 | 35.467 | 30.297 | 1.5982 |  | 0.66069 | 130.22 | 3.2556 | 32.661 | 20 | 145500000 | 439680000 | 36.042 | 30.438 | 1.6385 |  | 0.66069 | 131.27 | 3.2818 | 33.09 | 30 | 145180000 | 456890000 | 36.93 | 30.68 | 1.6944 |  | 0.66069 | 133.33 | 3.3332 | 33.953 | 40 | 146180000 | 446460000 | 38.443 | 31.213 | 1.7756
[18 empty] | 0.67608 | 129.51 | 3.2377 | 31.965 | 1 | 148390000 | 418190000 | 34.967 | 29.992 | 1.578 |  | 0.67608 | 129.73 | 3.2431 | 32.106 | 10 | 146690000 | 432340000 | 35.126 | 30.061 | 1.6004 |  | 0.67608 | 130.22 | 3.2556 | 32.375 | 20 | 145500000 | 439680000 | 35.691 | 30.2 | 1.6406 |  | 0.67608 | 131.27 | 3.2818 | 32.796 | 30 | 145180000 | 456890000 | 36.562 | 30.438 | 1.6967 |  | 0.67608 | 133.33 | 3.3332 | 33.638 | 40 | 146180000 | 446460000 | 38.039 | 30.958 | 1.7779
[18 empty] | 0.69183 | 129.51 | 3.2377 | 31.694 | 1 | 148390000 | 418190000 | 34.638 | 29.764 | 1.5801 |  | 0.69183 | 129.73 | 3.2431 | 31.832 | 10 | 146690000 | 432340000 | 34.795 | 29.832 | 1.6025 |  | 0.69183 | 130.22 | 3.2556 | 32.097 | 20 | 145500000 | 439680000 | 35.35 | 29.969 | 1.6428 |  | 0.69183 | 131.27 | 3.2818 | 32.511 | 30 | 145180000 | 456890000 | 36.206 | 30.203 | 1.6989 |  | 0.69183 | 133.33 | 3.3332 | 33.327 | 40 | 146180000 | 446460000 | 37.64 | 30.706 | 1.7803
[18 empty] | 0.70795 | 129.51 | 3.2377 | 31.408 | 1 | 148390000 | 418190000 | 34.292 | 29.525 | 1.5823 |  | 0.70795 | 129.73 | 3.2431 | 31.546 | 10 | 146690000 | 432340000 | 34.448 | 29.593 | 1.6047 |  | 0.70795 | 130.22 | 3.2556 | 31.806 | 20 | 145500000 | 439680000 | 34.993 | 29.728 | 1.645 |  | 0.70795 | 131.27 | 3.2818 | 32.212 | 30 | 145180000 | 456890000 | 35.831 | 29.958 | 1.7011 |  | 0.70795 | 133.33 | 3.3332 | 33.02 | 40 | 146180000 | 446460000 | 37.246 | 30.457 | 1.7826
[18 empty] | 0.72444 | 129.51 | 3.2377 | 31.126 | 1 | 148390000 | 418190000 | 33.949 | 29.288 | 1.5845 |  | 0.72444 | 129.73 | 3.2431 | 31.262 | 10 | 146690000 | 432340000 | 34.102 | 29.356 | 1.6069 |  | 0.72444 | 130.22 | 3.2556 | 31.516 | 20 | 145500000 | 439680000 | 34.638 | 29.488 | 1.6472 |  | 0.72444 | 131.27 | 3.2818 | 31.915 | 30 | 145180000 | 456890000 | 35.459 | 29.714 | 1.7034 |  | 0.72444 | 133.33 | 3.3332 | 32.717 | 40 | 146180000 | 446460000 | 36.859 | 30.212 | 1.7848
[18 empty] | 0.74131 | 129.51 | 3.2377 | 30.849 | 1 | 148390000 | 418190000 | 33.612 | 29.056 | 1.5866 |  | 0.74131 | 129.73 | 3.2431 | 30.982 | 10 | 146690000 | 432340000 | 33.763 | 29.123 | 1.609 |  | 0.74131 | 130.22 | 3.2556 | 31.232 | 20 | 145500000 | 439680000 | 34.289 | 29.253 | 1.6494 |  | 0.74131 | 131.27 | 3.2818 | 31.624 | 30 | 145180000 | 456890000 | 35.093 | 29.475 | 1.7056 |  | 0.74131 | 133.33 | 3.3332 | 32.421 | 40 | 146180000 | 446460000 | 36.479 | 29.971 | 1.7871
[18 empty] | 0.75858 | 129.51 | 3.2377 | 30.578 | 1 | 148390000 | 418190000 | 33.283 | 28.829 | 1.5887 |  | 0.75858 | 129.73 | 3.2431 | 30.709 | 10 | 146690000 | 432340000 | 33.43 | 28.894 | 1.6111 |  | 0.75858 | 130.22 | 3.2556 | 30.955 | 20 | 145500000 | 439680000 | 33.947 | 29.023 | 1.6516 |  | 0.75858 | 131.27 | 3.2818 | 31.338 | 30 | 145180000 | 456890000 | 34.736 | 29.24 | 1.7078 |  | 0.75858 | 133.33 | 3.3332 | 32.131 | 40 | 146180000 | 446460000 | 36.108 | 29.736 | 1.7892
[18 empty] | 0.77625 | 129.51 | 3.2377 | 30.315 | 1 | 148390000 | 418190000 | 32.962 | 28.607 | 1.5907 |  | 0.77625 | 129.73 | 3.2431 | 30.443 | 10 | 146690000 | 432340000 | 33.107 | 28.672 | 1.6132 |  | 0.77625 | 130.22 | 3.2556 | 30.684 | 20 | 145500000 | 439680000 | 33.615 | 28.798 | 1.6536 |  | 0.77625 | 131.27 | 3.2818 | 31.06 | 30 | 145180000 | 456890000 | 34.387 | 29.012 | 1.7099 |  | 0.77625 | 133.33 | 3.3332 | 31.848 | 40 | 146180000 | 446460000 | 35.745 | 29.506 | 1.7914
[18 empty] | 0.79433 | 129.51 | 3.2377 | 30.059 | 1 | 148390000 | 418190000 | 32.651 | 28.392 | 1.5927 |  | 0.79433 | 129.73 | 3.2431 | 30.185 | 10 | 146690000 | 432340000 | 32.792 | 28.455 | 1.6152 |  | 0.79433 | 130.22 | 3.2556 | 30.421 | 20 | 145500000 | 439680000 | 33.291 | 28.579 | 1.6557 |  | 0.79433 | 131.27 | 3.2818 | 30.791 | 30 | 145180000 | 456890000 | 34.048 | 28.789 | 1.712 |  | 0.79433 | 133.33 | 3.3332 | 31.56 | 40 | 146180000 | 446460000 | 35.377 | 29.272 | 1.7935
[18 empty] | 0.81283 | 129.51 | 3.2377 | 29.812 | 1 | 148390000 | 418190000 | 32.349 | 28.184 | 1.5946 |  | 0.81283 | 129.73 | 3.2431 | 29.935 | 10 | 146690000 | 432340000 | 32.487 | 28.245 | 1.6171 |  | 0.81283 | 130.22 | 3.2556 | 30.167 | 20 | 145500000 | 439680000 | 32.979 | 28.367 | 1.6576 |  | 0.81283 | 131.27 | 3.2818 | 30.53 | 30 | 145180000 | 456890000 | 33.721 | 28.574 | 1.7139 |  | 0.81283 | 133.33 | 3.3332 | 31.272 | 40 | 146180000 | 446460000 | 35.007 | 29.039 | 1.7957
[18 empty] | 0.83176 | 129.51 | 3.2377 | 29.574 | 1 | 148390000 | 418190000 | 32.058 | 27.983 | 1.5964 |  | 0.83176 | 129.73 | 3.2431 | 29.694 | 10 | 146690000 | 432340000 | 32.193 | 28.043 | 1.6189 |  | 0.83176 | 130.22 | 3.2556 | 29.923 | 20 | 145500000 | 439680000 | 32.678 | 28.163 | 1.6595 |  | 0.83176 | 131.27 | 3.2818 | 30.278 | 30 | 145180000 | 456890000 | 33.405 | 28.366 | 1.7159 |  | 0.83176 | 133.33 | 3.3332 | 30.99 | 40 | 146180000 | 446460000 | 34.643 | 28.81 | 1.7978
[18 empty] | 0.85114 | 129.51 | 3.2377 | 29.347 | 1 | 148390000 | 418190000 | 31.78 | 27.79 | 1.5982 |  | 0.85114 | 129.73 | 3.2431 | 29.464 | 10 | 146690000 | 432340000 | 31.912 | 27.849 | 1.6207 |  | 0.85114 | 130.22 | 3.2556 | 29.689 | 20 | 145500000 | 439680000 | 32.39 | 27.967 | 1.6613 |  | 0.85114 | 131.27 | 3.2818 | 30.038 | 30 | 145180000 | 456890000 | 33.103 | 28.167 | 1.7177 |  | 0.85114 | 133.33 | 3.3332 | 30.713 | 40 | 146180000 | 446460000 | 34.288 | 28.585 | 1.7999
[18 empty] | 0.87096 | 129.51 | 3.2377 | 29.126 | 1 | 148390000 | 418190000 | 31.51 | 27.603 | 1.5999 |  | 0.87096 | 129.73 | 3.2431 | 29.244 | 10 | 146690000 | 432340000 | 31.642 | 27.663 | 1.6224 |  | 0.87096 | 130.22 | 3.2556 | 29.465 | 20 | 145500000 | 439680000 | 32.114 | 27.78 | 1.663 |  | 0.87096 | 131.27 | 3.2818 | 29.808 | 30 | 145180000 | 456890000 | 32.814 | 27.976 | 1.7194 |  | 0.87096 | 133.33 | 3.3332 | 30.444 | 40 | 146180000 | 446460000 | 33.941 | 28.366 | 1.8019
[18 empty] | 0.89125 | 129.51 | 3.2377 | 28.874 | 1 | 148390000 | 418190000 | 31.202 | 27.392 | 1.6019 |  | 0.89125 | 129.73 | 3.2431 | 28.991 | 10 | 146690000 | 432340000 | 31.332 | 27.451 | 1.6244 |  | 0.89125 | 130.22 | 3.2556 | 29.207 | 20 | 145500000 | 439680000 | 31.795 | 27.565 | 1.665 |  | 0.89125 | 131.27 | 3.2818 | 29.543 | 30 | 145180000 | 456890000 | 32.48 | 27.757 | 1.7215 |  | 0.89125 | 133.33 | 3.3332 | 30.182 | 40 | 146180000 | 446460000 | 33.603 | 28.154 | 1.8039
[18 empty] | 0.91201 | 129.51 | 3.2377 | 28.625 | 1 | 148390000 | 418190000 | 30.897 | 27.182 | 1.6038 |  | 0.91201 | 129.73 | 3.2431 | 28.739 | 10 | 146690000 | 432340000 | 31.024 | 27.241 | 1.6263 |  | 0.91201 | 130.22 | 3.2556 | 28.951 | 20 | 145500000 | 439680000 | 31.48 | 27.353 | 1.6669 |  | 0.91201 | 131.27 | 3.2818 | 29.28 | 30 | 145180000 | 456890000 | 32.149 | 27.541 | 1.7235 |  | 0.91201 | 133.33 | 3.3332 | 29.928 | 40 | 146180000 | 446460000 | 33.277 | 27.948 | 1.8058
[18 empty] | 0.93325 | 129.51 | 3.2377 | 28.379 | 1 | 148390000 | 418190000 | 30.594 | 26.975 | 1.6057 |  | 0.93325 | 129.73 | 3.2431 | 28.491 | 10 | 146690000 | 432340000 | 30.72 | 27.033 | 1.6282 |  | 0.93325 | 130.22 | 3.2556 | 28.698 | 20 | 145500000 | 439680000 | 31.167 | 27.143 | 1.6689 |  | 0.93325 | 131.27 | 3.2818 | 29.02 | 30 | 145180000 | 456890000 | 31.822 | 27.328 | 1.7255 |  | 0.93325 | 133.33 | 3.3332 | 29.684 | 40 | 146180000 | 446460000 | 32.962 | 27.75 | 1.8076
[18 empty] | 0.95499 | 129.51 | 3.2377 | 28.135 | 1 | 148390000 | 418190000 | 30.296 | 26.771 | 1.6076 |  | 0.95499 | 129.73 | 3.2431 | 28.245 | 10 | 146690000 | 432340000 | 30.419 | 26.828 | 1.6301 |  | 0.95499 | 130.22 | 3.2556 | 28.449 | 20 | 145500000 | 439680000 | 30.859 | 26.936 | 1.6708 |  | 0.95499 | 131.27 | 3.2818 | 28.764 | 30 | 145180000 | 456890000 | 31.498 | 27.117 | 1.7274 |  | 0.95499 | 133.33 | 3.3332 | 29.45 | 40 | 146180000 | 446460000 | 32.66 | 27.56 | 1.8093
[18 empty] | 0.97724 | 129.51 | 3.2377 | 27.896 | 1 | 148390000 | 418190000 | 30.002 | 26.57 | 1.6094 |  | 0.97724 | 129.73 | 3.2431 | 28.004 | 10 | 146690000 | 432340000 | 30.122 | 26.626 | 1.632 |  | 0.97724 | 130.22 | 3.2556 | 28.203 | 20 | 145500000 | 439680000 | 30.556 | 26.732 | 1.6727 |  | 0.97724 | 131.27 | 3.2818 | 28.511 | 30 | 145180000 | 456890000 | 31.179 | 26.909 | 1.7293 |  | 0.97724 | 133.33 | 3.3332 | 29.196 | 40 | 146180000 | 446460000 | 32.331 | 27.353 | 1.8113
[18 empty] | 1 | 129.51 | 3.2377 | 27.661 | 1 | 148390000 | 418190000 | 29.712 | 26.373 | 1.6112 |  | 1 | 129.73 | 3.2431 | 27.767 | 10 | 146690000 | 432340000 | 29.83 | 26.428 | 1.6338 |  | 1 | 130.22 | 3.2556 | 27.962 | 20 | 145500000 | 439680000 | 30.27 | 26.532 | 1.6745 |  | 1 | 131.27 | 3.2818 | 28.263 | 30 | 145180000 | 456890000 | 30.867 | 26.705 | 1.7312 |  | 1 | 133.33 | 3.3332 | 28.94 | 40 | 146180000 | 446460000 | 31.999 | 27.146 | 1.8132
[18 empty] | 1.0233 | 129.51 | 3.2377 | 27.431 | 1 | 148390000 | 418190000 | 29.428 | 26.18 | 1.613 |  | 1.0233 | 129.73 | 3.2431 | 27.534 | 10 | 146690000 | 432340000 | 29.544 | 26.234 | 1.6356 |  | 1.0233 | 130.22 | 3.2556 | 27.725 | 20 | 145500000 | 439680000 | 29.989 | 26.336 | 1.6764 |  | 1.0233 | 131.27 | 3.2818 | 28.02 | 30 | 145180000 | 456890000 | 30.573 | 26.506 | 1.7331 |  | 1.0233 | 133.33 | 3.3332 | 28.686 | 40 | 146180000 | 446460000 | 31.672 | 26.941 | 1.8151
[18 empty] | 1.0471 | 129.51 | 3.2377 | 27.206 | 1 | 148390000 | 418190000 | 29.151 | 25.991 | 1.6147 |  | 1.0471 | 129.73 | 3.2431 | 27.308 | 10 | 146690000 | 432340000 | 29.27 | 26.044 | 1.6373 |  | 1.0471 | 130.22 | 3.2556 | 27.494 | 20 | 145500000 | 439680000 | 29.715 | 26.145 | 1.6781 |  | 1.0471 | 131.27 | 3.2818 | 27.782 | 30 | 145180000 | 456890000 | 30.286 | 26.311 | 1.7349 |  | 1.0471 | 133.33 | 3.3332 | 28.437 | 40 | 146180000 | 446460000 | 31.349 | 26.74 | 1.8169
[18 empty] | 1.0715 | 129.51 | 3.2377 | 26.987 | 1 | 148390000 | 418190000 | 28.88 | 25.808 | 1.6164 |  | 1.0715 | 129.73 | 3.2431 | 27.087 | 10 | 146690000 | 432340000 | 29.012 | 25.86 | 1.639 |  | 1.0715 | 130.22 | 3.2556 | 27.269 | 20 | 145500000 | 439680000 | 29.447 | 25.959 | 1.6799 |  | 1.0715 | 131.27 | 3.2818 | 27.551 | 30 | 145180000 | 456890000 | 30.005 | 26.122 | 1.7366 |  | 1.0715 | 133.33 | 3.3332 | 28.192 | 40 | 146180000 | 446460000 | 31.03 | 26.542 | 1.8188
[18 empty] | 1.0965 | 129.51 | 3.2377 | 26.776 | 1 | 148390000 | 418190000 | 28.617 | 25.631 | 1.6181 |  | 1.0965 | 129.73 | 3.2431 | 26.873 | 10 | 146690000 | 432340000 | 28.761 | 25.682 | 1.6407 |  | 1.0965 | 130.22 | 3.2556 | 27.052 | 20 | 145500000 | 439680000 | 29.187 | 25.778 | 1.6815 |  | 1.0965 | 131.27 | 3.2818 | 27.327 | 30 | 145180000 | 456890000 | 29.733 | 25.938 | 1.7383 |  | 1.0965 | 133.33 | 3.3332 | 27.951 | 40 | 146180000 | 446460000 | 30.718 | 26.348 | 1.8206
[18 empty] | 1.122 | 129.51 | 3.2377 | 26.571 | 1 | 148390000 | 418190000 | 28.363 | 25.46 | 1.6196 |  | 1.122 | 129.73 | 3.2431 | 26.667 | 10 | 146690000 | 432340000 | 28.519 | 25.51 | 1.6423 |  | 1.122 | 130.22 | 3.2556 | 26.841 | 20 | 145500000 | 439680000 | 28.935 | 25.605 | 1.6831 |  | 1.122 | 131.27 | 3.2818 | 27.111 | 30 | 145180000 | 456890000 | 29.469 | 25.761 | 1.74 |  | 1.122 | 133.33 | 3.3332 | 27.717 | 40 | 146180000 | 446460000 | 30.42 | 26.158 | 1.8223
[18 empty] | 1.1482 | 129.51 | 3.2377 | 26.376 | 1 | 148390000 | 418190000 | 28.118 | 25.296 | 1.6211 |  | 1.1482 | 129.73 | 3.2431 | 26.468 | 10 | 146690000 | 432340000 | 28.286 | 25.345 | 1.6438 |  | 1.1482 | 130.22 | 3.2556 | 26.64 | 20 | 145500000 | 439680000 | 28.693 | 25.438 | 1.6847 |  | 1.1482 | 131.27 | 3.2818 | 26.903 | 30 | 145180000 | 456890000 | 29.215 | 25.591 | 1.7416 |  | 1.1482 | 133.33 | 3.3332 | 27.488 | 40 | 146180000 | 446460000 | 30.136 | 25.974 | 1.8241
[18 empty] | 1.1749 | 129.51 | 3.2377 | 26.189 | 1 | 148390000 | 418190000 | 27.884 | 25.14 | 1.6226 |  | 1.1749 | 129.73 | 3.2431 | 26.279 | 10 | 146690000 | 432340000 | 28.062 | 25.188 | 1.6453 |  | 1.1749 | 130.22 | 3.2556 | 26.447 | 20 | 145500000 | 439680000 | 28.461 | 25.279 | 1.6862 |  | 1.1749 | 131.27 | 3.2818 | 26.704 | 30 | 145180000 | 456890000 | 28.972 | 25.429 | 1.7431 |  | 1.1749 | 133.33 | 3.3332 | 27.265 | 40 | 146180000 | 446460000 | 29.859 | 25.796 | 1.8257
[18 empty] | 1.2023 | 129.51 | 3.2377 | 26.012 | 1 | 148390000 | 418190000 | 27.662 | 24.993 | 1.624 |  | 1.2023 | 129.73 | 3.2431 | 26.1 | 10 | 146690000 | 432340000 | 27.85 | 25.04 | 1.6467 |  | 1.2023 | 130.22 | 3.2556 | 26.264 | 20 | 145500000 | 439680000 | 28.241 | 25.129 | 1.6876 |  | 1.2023 | 131.27 | 3.2818 | 26.516 | 30 | 145180000 | 456890000 | 28.74 | 25.276 | 1.7445 |  | 1.2023 | 133.33 | 3.3332 | 27.051 | 40 | 146180000 | 446460000 | 29.591 | 25.623 | 1.8273
[18 empty] | 1.2303 | 129.51 | 3.2377 | 25.834 | 1 | 148390000 | 418190000 | 27.438 | 24.845 | 1.6253 |  | 1.2303 | 129.73 | 3.2431 | 25.922 | 10 | 146690000 | 432340000 | 27.639 | 24.892 | 1.648 |  | 1.2303 | 130.22 | 3.2556 | 26.083 | 20 | 145500000 | 439680000 | 28.021 | 24.98 | 1.689 |  | 1.2303 | 131.27 | 3.2818 | 26.329 | 30 | 145180000 | 456890000 | 28.51 | 25.124 | 1.746 |  | 1.2303 | 133.33 | 3.3332 | 26.844 | 40 | 146180000 | 446460000 | 29.333 | 25.458 | 1.8289
[18 empty] | 1.2589 | 129.51 | 3.2377 | 25.641 | 1 | 148390000 | 418190000 | 27.196 | 24.684 | 1.6268 |  | 1.2589 | 129.73 | 3.2431 | 25.727 | 10 | 146690000 | 432340000 | 27.408 | 24.73 | 1.6495 |  | 1.2589 | 130.22 | 3.2556 | 25.884 | 20 | 145500000 | 439680000 | 27.781 | 24.816 | 1.6905 |  | 1.2589 | 131.27 | 3.2818 | 26.124 | 30 | 145180000 | 456890000 | 28.259 | 24.957 | 1.7475 |  | 1.2589 | 133.33 | 3.3332 | 26.647 | 40 | 146180000 | 446460000 | 29.085 | 25.3 | 1.8304
[18 empty] | 1.2882 | 129.51 | 3.2377 | 25.454 | 1 | 148390000 | 418190000 | 26.969 | 24.529 | 1.6283 |  | 1.2882 | 129.73 | 3.2431 | 25.539 | 10 | 146690000 | 432340000 | 27.185 | 24.574 | 1.651 |  | 1.2882 | 130.22 | 3.2556 | 25.692 | 20 | 145500000 | 439680000 | 27.549 | 24.658 | 1.692 |  | 1.2882 | 131.27 | 3.2818 | 25.926 | 30 | 145180000 | 456890000 | 28.015 | 24.796 | 1.749 |  | 1.2882 | 133.33 | 3.3332 | 26.46 | 40 | 146180000 | 446460000 | 28.849 | 25.151 | 1.8318
[18 empty] | 1.3183 | 129.51 | 3.2377 | 25.275 | 1 | 148390000 | 418190000 | 26.758 | 24.379 | 1.6296 |  | 1.3183 | 129.73 | 3.2431 | 25.357 | 10 | 146690000 | 432340000 | 26.969 | 24.424 | 1.6524 |  | 1.3183 | 130.22 | 3.2556 | 25.507 | 20 | 145500000 | 439680000 | 27.324 | 24.506 | 1.6934 |  | 1.3183 | 131.27 | 3.2818 | 25.735 | 30 | 145180000 | 456890000 | 27.779 | 24.641 | 1.7505 |  | 1.3183 | 133.33 | 3.3332 | 26.275 | 40 | 146180000 | 446460000 | 28.615 | 25.003 | 1.8332
[18 empty] | 1.349 | 129.51 | 3.2377 | 25.102 | 1 | 148390000 | 418190000 | 26.555 | 24.236 | 1.631 |  | 1.349 | 129.73 | 3.2431 | 25.183 | 10 | 146690000 | 432340000 | 26.761 | 24.28 | 1.6537 |  | 1.349 | 130.22 | 3.2556 | 25.329 | 20 | 145500000 | 439680000 | 27.108 | 24.361 | 1.6948 |  | 1.349 | 131.27 | 3.2818 | 25.552 | 30 | 145180000 | 456890000 | 27.551 | 24.492 | 1.7519 |  | 1.349 | 133.33 | 3.3332 | 26.074 | 40 | 146180000 | 446460000 | 28.363 | 24.843 | 1.8347
[18 empty] | 1.3804 | 129.51 | 3.2377 | 24.938 | 1 | 148390000 | 418190000 | 26.361 | 24.1 | 1.6322 |  | 1.3804 | 129.73 | 3.2431 | 25.017 | 10 | 146690000 | 432340000 | 26.562 | 24.143 | 1.655 |  | 1.3804 | 130.22 | 3.2556 | 25.16 | 20 | 145500000 | 439680000 | 26.901 | 24.222 | 1.6961 |  | 1.3804 | 131.27 | 3.2818 | 25.377 | 30 | 145180000 | 456890000 | 27.334 | 24.351 | 1.7532 |  | 1.3804 | 133.33 | 3.3332 | 25.881 | 40 | 146180000 | 446460000 | 28.118 | 24.689 | 1.8361
[18 empty] | 1.4125 | 129.51 | 3.2377 | 24.784 | 1 | 148390000 | 418190000 | 26.177 | 23.972 | 1.6334 |  | 1.4125 | 129.73 | 3.2431 | 24.86 | 10 | 146690000 | 432340000 | 26.373 | 24.014 | 1.6562 |  | 1.4125 | 130.22 | 3.2556 | 24.999 | 20 | 145500000 | 439680000 | 26.704 | 24.092 | 1.6973 |  | 1.4125 | 131.27 | 3.2818 | 25.212 | 30 | 145180000 | 456890000 | 27.127 | 24.218 | 1.7545 |  | 1.4125 | 133.33 | 3.3332 | 25.694 | 40 | 146180000 | 446460000 | 27.881 | 24.541 | 1.8375
[18 empty] | 1.4454 | 129.51 | 3.2377 | 24.638 | 1 | 148390000 | 418190000 | 26.004 | 23.853 | 1.6346 |  | 1.4454 | 129.73 | 3.2431 | 24.713 | 10 | 146690000 | 432340000 | 26.195 | 23.894 | 1.6573 |  | 1.4454 | 130.22 | 3.2556 | 24.849 | 20 | 145500000 | 439680000 | 26.519 | 23.969 | 1.6984 |  | 1.4454 | 131.27 | 3.2818 | 25.057 | 30 | 145180000 | 456890000 | 26.932 | 24.093 | 1.7556 |  | 1.4454 | 133.33 | 3.3332 | 25.515 | 40 | 146180000 | 446460000 | 27.653 | 24.399 | 1.8389
[18 empty] | 1.4791 | 129.51 | 3.2377 | 24.504 | 1 | 148390000 | 418190000 | 25.843 | 23.743 | 1.6356 |  | 1.4791 | 129.73 | 3.2431 | 24.577 | 10 | 146690000 | 432340000 | 26.029 | 23.782 | 1.6584 |  | 1.4791 | 130.22 | 3.2556 | 24.71 | 20 | 145500000 | 439680000 | 26.346 | 23.857 | 1.6995 |  | 1.4791 | 131.27 | 3.2818 | 24.913 | 30 | 145180000 | 456890000 | 26.749 | 23.977 | 1.7567 |  | 1.4791 | 133.33 | 3.3332 | 25.344 | 40 | 146180000 | 446460000 | 27.435 | 24.264 | 1.8401
[18 empty] | 1.5136 | 129.51 | 3.2377 | 24.381 | 1 | 148390000 | 418190000 | 25.694 | 23.642 | 1.6365 |  | 1.5136 | 129.73 | 3.2431 | 24.452 | 10 | 146690000 | 432340000 | 25.876 | 23.681 | 1.6594 |  | 1.5136 | 130.22 | 3.2556 | 24.582 | 20 | 145500000 | 439680000 | 26.186 | 23.754 | 1.7005 |  | 1.5136 | 131.27 | 3.2818 | 24.781 | 30 | 145180000 | 456890000 | 26.58 | 23.872 | 1.7577 |  | 1.5136 | 133.33 | 3.3332 | 25.183 | 40 | 146180000 | 446460000 | 27.228 | 24.137 | 1.8413
[18 empty] | 1.5488 | 129.51 | 3.2377 | 24.271 | 1 | 148390000 | 418190000 | 25.559 | 23.553 | 1.6374 |  | 1.5488 | 129.73 | 3.2431 | 24.34 | 10 | 146690000 | 432340000 | 25.737 | 23.59 | 1.6602 |  | 1.5488 | 130.22 | 3.2556 | 24.468 | 20 | 145500000 | 439680000 | 26.04 | 23.662 | 1.7014 |  | 1.5488 | 131.27 | 3.2818 | 24.662 | 30 | 145180000 | 456890000 | 26.426 | 23.778 | 1.7587 |  | 1.5488 | 133.33 | 3.3332 | 25.032 | 40 | 146180000 | 446460000 | 27.032 | 24.018 | 1.8425
[18 empty] | 1.5849 | 129.51 | 3.2377 | 24.16 | 1 | 148390000 | 418190000 | 25.423 | 23.462 | 1.6383 |  | 1.5849 | 129.73 | 3.2431 | 24.229 | 10 | 146690000 | 432340000 | 25.598 | 23.5 | 1.6611 |  | 1.5849 | 130.22 | 3.2556 | 24.354 | 20 | 145500000 | 439680000 | 25.895 | 23.571 | 1.7022 |  | 1.5849 | 131.27 | 3.2818 | 24.544 | 30 | 145180000 | 456890000 | 26.273 | 23.685 | 1.7595 |  | 1.5849 | 133.33 | 3.3332 | 24.892 | 40 | 146180000 | 446460000 | 26.849 | 23.909 | 1.8435
[18 empty] | 1.6218 | 129.51 | 3.2377 | 24.029 | 1 | 148390000 | 418190000 | 25.264 | 23.355 | 1.6393 |  | 1.6218 | 129.73 | 3.2431 | 24.096 | 10 | 146690000 | 432340000 | 25.435 | 23.392 | 1.6621 |  | 1.6218 | 130.22 | 3.2556 | 24.218 | 20 | 145500000 | 439680000 | 25.724 | 23.461 | 1.7033 |  | 1.6218 | 131.27 | 3.2818 | 24.403 | 30 | 145180000 | 456890000 | 26.093 | 23.572 | 1.7606 |  | 1.6218 | 133.33 | 3.3332 | 24.764 | 40 | 146180000 | 446460000 | 26.68 | 23.809 | 1.8445
[18 empty] | 1.6596 | 129.51 | 3.2377 | 23.903 | 1 | 148390000 | 418190000 | 25.111 | 23.252 | 1.6402 |  | 1.6596 | 129.73 | 3.2431 | 23.968 | 10 | 146690000 | 432340000 | 25.278 | 23.289 | 1.6631 |  | 1.6596 | 130.22 | 3.2556 | 24.087 | 20 | 145500000 | 439680000 | 25.56 | 23.356 | 1.7043 |  | 1.6596 | 131.27 | 3.2818 | 24.268 | 30 | 145180000 | 456890000 | 25.92 | 23.465 | 1.7617 |  | 1.6596 | 133.33 | 3.3332 | 24.649 | 40 | 146180000 | 446460000 | 26.526 | 23.721 | 1.8454
[18 empty] | 1.6982 | 129.51 | 3.2377 | 23.783 | 1 | 148390000 | 418190000 | 24.965 | 23.155 | 1.6412 |  | 1.6982 | 129.73 | 3.2431 | 23.847 | 10 | 146690000 | 432340000 | 25.128 | 23.191 | 1.664 |  | 1.6982 | 130.22 | 3.2556 | 23.963 | 20 | 145500000 | 439680000 | 25.403 | 23.257 | 1.7052 |  | 1.6982 | 131.27 | 3.2818 | 24.14 | 30 | 145180000 | 456890000 | 25.754 | 23.364 | 1.7626 |  | 1.6982 | 133.33 | 3.3332 | 24.508 | 40 | 146180000 | 446460000 | 26.342 | 23.611 | 1.8464
[18 empty] | 1.7378 | 129.51 | 3.2377 | 23.67 | 1 | 148390000 | 418190000 | 24.826 | 23.064 | 1.642 |  | 1.7378 | 129.73 | 3.2431 | 23.732 | 10 | 146690000 | 432340000 | 24.985 | 23.099 | 1.6649 |  | 1.7378 | 130.22 | 3.2556 | 23.845 | 20 | 145500000 | 439680000 | 25.254 | 23.163 | 1.7062 |  | 1.7378 | 131.27 | 3.2818 | 24.018 | 30 | 145180000 | 456890000 | 25.596 | 23.268 | 1.7636 |  | 1.7378 | 133.33 | 3.3332 | 24.371 | 40 | 146180000 | 446460000 | 26.162 | 23.505 | 1.8474
[18 empty] | 1.7783 | 129.51 | 3.2377 | 23.564 | 1 | 148390000 | 418190000 | 24.695 | 22.978 | 1.6429 |  | 1.7783 | 129.73 | 3.2431 | 23.625 | 10 | 146690000 | 432340000 | 24.85 | 23.013 | 1.6657 |  | 1.7783 | 130.22 | 3.2556 | 23.735 | 20 | 145500000 | 439680000 | 25.112 | 23.076 | 1.707 |  | 1.7783 | 131.27 | 3.2818 | 23.904 | 30 | 145180000 | 456890000 | 25.447 | 23.178 | 1.7644 |  | 1.7783 | 133.33 | 3.3332 | 24.24 | 40 | 146180000 | 446460000 | 25.989 | 23.403 | 1.8484
[18 empty] | 1.8197 | 129.51 | 3.2377 | 23.466 | 1 | 148390000 | 418190000 | 24.573 | 22.9 | 1.6436 |  | 1.8197 | 129.73 | 3.2431 | 23.525 | 10 | 146690000 | 432340000 | 24.724 | 22.934 | 1.6665 |  | 1.8197 | 130.22 | 3.2556 | 23.633 | 20 | 145500000 | 439680000 | 24.98 | 22.995 | 1.7078 |  | 1.8197 | 131.27 | 3.2818 | 23.797 | 30 | 145180000 | 456890000 | 25.306 | 23.095 | 1.7652 |  | 1.8197 | 133.33 | 3.3332 | 24.115 | 40 | 146180000 | 446460000 | 25.824 | 23.3 | 1.8494
[18 empty] | 1.8621 | 129.51 | 3.2377 | 23.376 | 1 | 148390000 | 418190000 | 24.46 | 22.829 | 1.6443 |  | 1.8621 | 129.73 | 3.2431 | 23.434 | 10 | 146690000 | 432340000 | 24.607 | 22.862 | 1.6672 |  | 1.8621 | 130.22 | 3.2556 | 23.54 | 20 | 145500000 | 439680000 | 24.857 | 22.922 | 1.7085 |  | 1.8621 | 131.27 | 3.2818 | 23.7 | 30 | 145180000 | 456890000 | 25.176 | 23.02 | 1.766 |  | 1.8621 | 133.33 | 3.3332 | 23.998 | 40 | 146180000 | 446460000 | 25.667 | 23.201 | 1.8502
[18 empty] | 1.9055 | 129.51 | 3.2377 | 23.296 | 1 | 148390000 | 418190000 | 24.357 | 22.766 | 1.6449 |  | 1.9055 | 129.73 | 3.2431 | 23.352 | 10 | 146690000 | 432340000 | 24.5 | 22.798 | 1.6678 |  | 1.9055 | 130.22 | 3.2556 | 23.455 | 20 | 145500000 | 439680000 | 24.745 | 22.857 | 1.7091 |  | 1.9055 | 131.27 | 3.2818 | 23.613 | 30 | 145180000 | 456890000 | 25.057 | 22.953 | 1.7666 |  | 1.9055 | 133.33 | 3.3332 | 23.889 | 40 | 146180000 | 446460000 | 25.519 | 23.11 | 1.8511
[18 empty] | 1.9498 | 129.51 | 3.2377 | 23.211 | 1 | 148390000 | 418190000 | 24.248 | 22.698 | 1.6456 |  | 1.9498 | 129.73 | 3.2431 | 23.266 | 10 | 146690000 | 432340000 | 24.389 | 22.73 | 1.6685 |  | 1.9498 | 130.22 | 3.2556 | 23.367 | 20 | 145500000 | 439680000 | 24.628 | 22.788 | 1.7098 |  | 1.9498 | 131.27 | 3.2818 | 23.52 | 30 | 145180000 | 456890000 | 24.932 | 22.874 | 1.7673 |  | 1.9498 | 133.33 | 3.3332 | 23.788 | 40 | 146180000 | 446460000 | 25.381 | 23.025 | 1.8518
[18 empty] | 1.9953 | 129.51 | 3.2377 | 23.119 | 1 | 148390000 | 418190000 | 24.132 | 22.625 | 1.6463 |  | 1.9953 | 129.73 | 3.2431 | 23.173 | 10 | 146690000 | 432340000 | 24.27 | 22.657 | 1.6692 |  | 1.9953 | 130.22 | 3.2556 | 23.271 | 20 | 145500000 | 439680000 | 24.503 | 22.709 | 1.7106 |  | 1.9953 | 131.27 | 3.2818 | 23.421 | 30 | 145180000 | 456890000 | 24.799 | 22.789 | 1.7681 |  | 1.9953 | 133.33 | 3.3332 | 23.697 | 40 | 146180000 | 446460000 | 25.254 | 22.949 | 1.8525
[18 empty] | 2.0417 | 129.51 | 3.2377 | 23.031 | 1 | 148390000 | 418190000 | 24.021 | 22.554 | 1.647 |  | 2.0417 | 129.73 | 3.2431 | 23.084 | 10 | 146690000 | 432340000 | 24.155 | 22.581 | 1.6699 |  | 2.0417 | 130.22 | 3.2556 | 23.18 | 20 | 145500000 | 439680000 | 24.382 | 22.63 | 1.7113 |  | 2.0417 | 131.27 | 3.2818 | 23.326 | 30 | 145180000 | 456890000 | 24.671 | 22.707 | 1.7688 |  | 2.0417 | 133.33 | 3.3332 | 23.6 | 40 | 146180000 | 446460000 | 25.121 | 22.868 | 1.8532
[18 empty] | 2.0893 | 129.51 | 3.2377 | 22.948 | 1 | 148390000 | 418190000 | 23.915 | 22.48 | 1.6476 |  | 2.0893 | 129.73 | 3.2431 | 22.999 | 10 | 146690000 | 432340000 | 24.046 | 22.507 | 1.6706 |  | 2.0893 | 130.22 | 3.2556 | 23.093 | 20 | 145500000 | 439680000 | 24.267 | 22.555 | 1.7119 |  | 2.0893 | 131.27 | 3.2818 | 23.235 | 30 | 145180000 | 456890000 | 24.549 | 22.63 | 1.7695 |  | 2.0893 | 133.33 | 3.3332 | 23.499 | 40 | 146180000 | 446460000 | 24.983 | 22.784 | 1.854
[18 empty] | 2.138 | 129.51 | 3.2377 | 22.869 | 1 | 148390000 | 418190000 | 23.814 | 22.411 | 1.6482 |  | 2.138 | 129.73 | 3.2431 | 22.919 | 10 | 146690000 | 432340000 | 23.942 | 22.437 | 1.6712 |  | 2.138 | 130.22 | 3.2556 | 23.011 | 20 | 145500000 | 439680000 | 24.157 | 22.484 | 1.7126 |  | 2.138 | 131.27 | 3.2818 | 23.15 | 30 | 145180000 | 456890000 | 24.432 | 22.558 | 1.7702 |  | 2.138 | 133.33 | 3.3332 | 23.402 | 40 | 146180000 | 446460000 | 24.85 | 22.703 | 1.8547
[18 empty] | 2.1878 | 129.51 | 3.2377 | 22.796 | 1 | 148390000 | 418190000 | 23.72 | 22.347 | 1.6488 |  | 2.1878 | 129.73 | 3.2431 | 22.845 | 10 | 146690000 | 432340000 | 23.844 | 22.372 | 1.6717 |  | 2.1878 | 130.22 | 3.2556 | 22.934 | 20 | 145500000 | 439680000 | 24.054 | 22.418 | 1.7131 |  | 2.1878 | 131.27 | 3.2818 | 23.07 | 30 | 145180000 | 456890000 | 24.322 | 22.49 | 1.7708 |  | 2.1878 | 133.33 | 3.3332 | 23.31 | 40 | 146180000 | 446460000 | 24.722 | 22.627 | 1.8554
[18 empty] | 2.2387 | 129.51 | 3.2377 | 22.729 | 1 | 148390000 | 418190000 | 23.631 | 22.289 | 1.6493 |  | 2.2387 | 129.73 | 3.2431 | 22.777 | 10 | 146690000 | 432340000 | 23.752 | 22.313 | 1.6723 |  | 2.2387 | 130.22 | 3.2556 | 22.864 | 20 | 145500000 | 439680000 | 23.958 | 22.358 | 1.7137 |  | 2.2387 | 131.27 | 3.2818 | 22.996 | 30 | 145180000 | 456890000 | 24.219 | 22.428 | 1.7713 |  | 2.2387 | 133.33 | 3.3332 | 23.223 | 40 | 146180000 | 446460000 | 24.601 | 22.555 | 1.856
[18 empty] | 2.2909 | 129.51 | 3.2377 | 22.663 | 1 | 148390000 | 418190000 | 23.544 | 22.231 | 1.6498 |  | 2.2909 | 129.73 | 3.2431 | 22.71 | 10 | 146690000 | 432340000 | 23.663 | 22.255 | 1.6728 |  | 2.2909 | 130.22 | 3.2556 | 22.795 | 20 | 145500000 | 439680000 | 23.863 | 22.299 | 1.7142 |  | 2.2909 | 131.27 | 3.2818 | 22.925 | 30 | 145180000 | 456890000 | 24.119 | 22.367 | 1.7719 |  | 2.2909 | 133.33 | 3.3332 | 23.142 | 40 | 146180000 | 446460000 | 24.486 | 22.488 | 1.8567
[18 empty] | 2.3442 | 129.51 | 3.2377 | 22.588 | 1 | 148390000 | 418190000 | 23.447 | 22.165 | 1.6504 |  | 2.3442 | 129.73 | 3.2431 | 22.633 | 10 | 146690000 | 432340000 | 23.562 | 22.188 | 1.6734 |  | 2.3442 | 130.22 | 3.2556 | 22.716 | 20 | 145500000 | 439680000 | 23.757 | 22.231 | 1.7148 |  | 2.3442 | 131.27 | 3.2818 | 22.842 | 30 | 145180000 | 456890000 | 24.006 | 22.298 | 1.7725 |  | 2.3442 | 133.33 | 3.3332 | 23.067 | 40 | 146180000 | 446460000 | 24.379 | 22.427 | 1.8572
[18 empty] | 2.3988 | 129.51 | 3.2377 | 22.514 | 1 | 148390000 | 418190000 | 23.351 | 22.1 | 1.651 |  | 2.3988 | 129.73 | 3.2431 | 22.558 | 10 | 146690000 | 432340000 | 23.463 | 22.123 | 1.674 |  | 2.3988 | 130.22 | 3.2556 | 22.639 | 20 | 145500000 | 439680000 | 23.653 | 22.164 | 1.7154 |  | 2.3988 | 131.27 | 3.2818 | 22.761 | 30 | 145180000 | 456890000 | 23.894 | 22.229 | 1.7731 |  | 2.3988 | 133.33 | 3.3332 | 22.988 | 40 | 146180000 | 446460000 | 24.267 | 22.361 | 1.8578
[18 empty] | 2.4547 | 129.51 | 3.2377 | 22.441 | 1 | 148390000 | 418190000 | 23.257 | 22.037 | 1.6515 |  | 2.4547 | 129.73 | 3.2431 | 22.484 | 10 | 146690000 | 432340000 | 23.366 | 22.059 | 1.6745 |  | 2.4547 | 130.22 | 3.2556 | 22.563 | 20 | 145500000 | 439680000 | 23.55 | 22.099 | 1.716 |  | 2.4547 | 131.27 | 3.2818 | 22.682 | 30 | 145180000 | 456890000 | 23.785 | 22.163 | 1.7737 |  | 2.4547 | 133.33 | 3.3332 | 22.904 | 40 | 146180000 | 446460000 | 24.149 | 22.292 | 1.8584
[18 empty] | 2.5119 | 129.51 | 3.2377 | 22.37 | 1 | 148390000 | 418190000 | 23.165 | 21.975 | 1.6521 |  | 2.5119 | 129.73 | 3.2431 | 22.412 | 10 | 146690000 | 432340000 | 23.271 | 21.997 | 1.6751 |  | 2.5119 | 130.22 | 3.2556 | 22.489 | 20 | 145500000 | 439680000 | 23.45 | 22.036 | 1.7166 |  | 2.5119 | 131.27 | 3.2818 | 22.605 | 30 | 145180000 | 456890000 | 23.678 | 22.098 | 1.7743 |  | 2.5119 | 133.33 | 3.3332 | 22.821 | 40 | 146180000 | 446460000 | 24.032 | 22.224 | 1.8591
[18 empty] | 2.5704 | 129.51 | 3.2377 | 22.301 | 1 | 148390000 | 418190000 | 23.075 | 21.915 | 1.6526 |  | 2.5704 | 129.73 | 3.2431 | 22.342 | 10 | 146690000 | 432340000 | 23.178 | 21.936 | 1.6756 |  | 2.5704 | 130.22 | 3.2556 | 22.417 | 20 | 145500000 | 439680000 | 23.352 | 21.975 | 1.7171 |  | 2.5704 | 131.27 | 3.2818 | 22.53 | 30 | 145180000 | 456890000 | 23.574 | 22.035 | 1.7749 |  | 2.5704 | 133.33 | 3.3332 | 22.74 | 40 | 146180000 | 446460000 | 23.919 | 22.158 | 1.8597
[18 empty] | 2.6303 | 129.51 | 3.2377 | 22.235 | 1 | 148390000 | 418190000 | 22.988 | 21.857 | 1.6531 |  | 2.6303 | 129.73 | 3.2431 | 22.275 | 10 | 146690000 | 432340000 | 23.088 | 21.878 | 1.6761 |  | 2.6303 | 130.22 | 3.2556 | 22.347 | 20 | 145500000 | 439680000 | 23.257 | 21.915 | 1.7177 |  | 2.6303 | 131.27 | 3.2818 | 22.457 | 30 | 145180000 | 456890000 | 23.473 | 21.974 | 1.7754 |  | 2.6303 | 133.33 | 3.3332 | 22.662 | 40 | 146180000 | 446460000 | 23.808 | 22.093 | 1.8603
[18 empty] | 2.6915 | 129.51 | 3.2377 | 22.171 | 1 | 148390000 | 418190000 | 22.903 | 21.802 | 1.6536 |  | 2.6915 | 129.73 | 3.2431 | 22.209 | 10 | 146690000 | 432340000 | 23 | 21.822 | 1.6766 |  | 2.6915 | 130.22 | 3.2556 | 22.28 | 20 | 145500000 | 439680000 | 23.165 | 21.858 | 1.7182 |  | 2.6915 | 131.27 | 3.2818 | 22.387 | 30 | 145180000 | 456890000 | 23.375 | 21.915 | 1.776 |  | 2.6915 | 133.33 | 3.3332 | 22.585 | 40 | 146180000 | 446460000 | 23.699 | 22.031 | 1.8608
[18 empty] | 2.7542 | 129.51 | 3.2377 | 22.109 | 1 | 148390000 | 418190000 | 22.822 | 21.749 | 1.6541 |  | 2.7542 | 129.73 | 3.2431 | 22.147 | 10 | 146690000 | 432340000 | 22.916 | 21.768 | 1.6771 |  | 2.7542 | 130.22 | 3.2556 | 22.215 | 20 | 145500000 | 439680000 | 23.076 | 21.803 | 1.7187 |  | 2.7542 | 131.27 | 3.2818 | 22.319 | 30 | 145180000 | 456890000 | 23.28 | 21.859 | 1.7765 |  | 2.7542 | 133.33 | 3.3332 | 22.511 | 40 | 146180000 | 446460000 | 23.594 | 21.971 | 1.8614
[18 empty] | 2.8184 | 129.51 | 3.2377 | 22.051 | 1 | 148390000 | 418190000 | 22.744 | 21.698 | 1.6545 |  | 2.8184 | 129.73 | 3.2431 | 22.087 | 10 | 146690000 | 432340000 | 22.836 | 21.717 | 1.6776 |  | 2.8184 | 130.22 | 3.2556 | 22.154 | 20 | 145500000 | 439680000 | 22.991 | 21.752 | 1.7191 |  | 2.8184 | 131.27 | 3.2818 | 22.255 | 30 | 145180000 | 456890000 | 23.189 | 21.805 | 1.777 |  | 2.8184 | 133.33 | 3.3332 | 22.44 | 40 | 146180000 | 446460000 | 23.493 | 21.913 | 1.8619
[18 empty] | 2.884 | 129.51 | 3.2377 | 21.995 | 1 | 148390000 | 418190000 | 22.67 | 21.651 | 1.655 |  | 2.884 | 129.73 | 3.2431 | 22.031 | 10 | 146690000 | 432340000 | 22.759 | 21.669 | 1.678 |  | 2.884 | 130.22 | 3.2556 | 22.096 | 20 | 145500000 | 439680000 | 22.91 | 21.703 | 1.7196 |  | 2.884 | 131.27 | 3.2818 | 22.194 | 30 | 145180000 | 456890000 | 23.103 | 21.755 | 1.7775 |  | 2.884 | 133.33 | 3.3332 | 22.373 | 40 | 146180000 | 446460000 | 23.395 | 21.858 | 1.8624
[18 empty] | 2.9512 | 129.51 | 3.2377 | 21.943 | 1 | 148390000 | 418190000 | 22.601 | 21.607 | 1.6554 |  | 2.9512 | 129.73 | 3.2431 | 21.978 | 10 | 146690000 | 432340000 | 22.687 | 21.625 | 1.6784 |  | 2.9512 | 130.22 | 3.2556 | 22.041 | 20 | 145500000 | 439680000 | 22.834 | 21.657 | 1.72 |  | 2.9512 | 131.27 | 3.2818 | 22.137 | 30 | 145180000 | 456890000 | 23.021 | 21.708 | 1.7779 |  | 2.9512 | 133.33 | 3.3332 | 22.308 | 40 | 146180000 | 446460000 | 23.302 | 21.806 | 1.8629
[18 empty] | 3.02 | 129.51 | 3.2377 | 21.89 | 1 | 148390000 | 418190000 | 22.529 | 21.561 | 1.6558 |  | 3.02 | 129.73 | 3.2431 | 21.924 | 10 | 146690000 | 432340000 | 22.613 | 21.578 | 1.6788 |  | 3.02 | 130.22 | 3.2556 | 21.985 | 20 | 145500000 | 439680000 | 22.755 | 21.61 | 1.7204 |  | 3.02 | 131.27 | 3.2818 | 22.078 | 30 | 145180000 | 456890000 | 22.937 | 21.66 | 1.7783 |  | 3.02 | 133.33 | 3.3332 | 22.247 | 40 | 146180000 | 446460000 | 23.214 | 21.758 | 1.8634
[18 empty] | 3.0903 | 129.51 | 3.2377 | 21.835 | 1 | 148390000 | 418190000 | 22.455 | 21.513 | 1.6562 |  | 3.0903 | 129.73 | 3.2431 | 21.868 | 10 | 146690000 | 432340000 | 22.537 | 21.531 | 1.6793 |  | 3.0903 | 130.22 | 3.2556 | 21.927 | 20 | 145500000 | 439680000 | 22.675 | 21.561 | 1.7209 |  | 3.0903 | 131.27 | 3.2818 | 22.018 | 30 | 145180000 | 456890000 | 22.851 | 21.61 | 1.7788 |  | 3.0903 | 133.33 | 3.3332 | 22.188 | 40 | 146180000 | 446460000 | 23.127 | 21.71 | 1.8638
[18 empty] | 3.1623 | 129.51 | 3.2377 | 21.782 | 1 | 148390000 | 418190000 | 22.385 | 21.468 | 1.6566 |  | 3.1623 | 129.73 | 3.2431 | 21.814 | 10 | 146690000 | 432340000 | 22.464 | 21.485 | 1.6797 |  | 3.1623 | 130.22 | 3.2556 | 21.872 | 20 | 145500000 | 439680000 | 22.597 | 21.515 | 1.7213 |  | 3.1623 | 131.27 | 3.2818 | 21.96 | 30 | 145180000 | 456890000 | 22.768 | 21.562 | 1.7792 |  | 3.1623 | 133.33 | 3.3332 | 22.124 | 40 | 146180000 | 446460000 | 23.035 | 21.659 | 1.8643
[18 empty] | 3.2359 | 129.51 | 3.2377 | 21.732 | 1 | 148390000 | 418190000 | 22.317 | 21.425 | 1.657 |  | 3.2359 | 129.73 | 3.2431 | 21.763 | 10 | 146690000 | 432340000 | 22.394 | 21.442 | 1.6801 |  | 3.2359 | 130.22 | 3.2556 | 21.819 | 20 | 145500000 | 439680000 | 22.523 | 21.471 | 1.7217 |  | 3.2359 | 131.27 | 3.2818 | 21.905 | 30 | 145180000 | 456890000 | 22.689 | 21.516 | 1.7797 |  | 3.2359 | 133.33 | 3.3332 | 22.063 | 40 | 146180000 | 446460000 | 22.946 | 21.61 | 1.8647
[18 empty] | 3.3113 | 129.51 | 3.2377 | 21.685 | 1 | 148390000 | 418190000 | 22.253 | 21.385 | 1.6574 |  | 3.3113 | 129.73 | 3.2431 | 21.715 | 10 | 146690000 | 432340000 | 22.327 | 21.401 | 1.6805 |  | 3.3113 | 130.22 | 3.2556 | 21.769 | 20 | 145500000 | 439680000 | 22.453 | 21.429 | 1.7221 |  | 3.3113 | 131.27 | 3.2818 | 21.852 | 30 | 145180000 | 456890000 | 22.613 | 21.474 | 1.7801 |  | 3.3113 | 133.33 | 3.3332 | 22.005 | 40 | 146180000 | 446460000 | 22.861 | 21.563 | 1.8652
[18 empty] | 3.3884 | 129.51 | 3.2377 | 21.64 | 1 | 148390000 | 418190000 | 22.192 | 21.347 | 1.6577 |  | 3.3884 | 129.73 | 3.2431 | 21.67 | 10 | 146690000 | 432340000 | 22.264 | 21.363 | 1.6808 |  | 3.3884 | 130.22 | 3.2556 | 21.723 | 20 | 145500000 | 439680000 | 22.386 | 21.39 | 1.7224 |  | 3.3884 | 131.27 | 3.2818 | 21.803 | 30 | 145180000 | 456890000 | 22.542 | 21.434 | 1.7804 |  | 3.3884 | 133.33 | 3.3332 | 21.949 | 40 | 146180000 | 446460000 | 22.78 | 21.519 | 1.8656
[18 empty] | 3.4674 | 129.51 | 3.2377 | 21.599 | 1 | 148390000 | 418190000 | 22.135 | 21.313 | 1.658 |  | 3.4674 | 129.73 | 3.2431 | 21.628 | 10 | 146690000 | 432340000 | 22.205 | 21.328 | 1.6811 |  | 3.4674 | 130.22 | 3.2556 | 21.679 | 20 | 145500000 | 439680000 | 22.324 | 21.355 | 1.7228 |  | 3.4674 | 131.27 | 3.2818 | 21.758 | 30 | 145180000 | 456890000 | 22.475 | 21.397 | 1.7808 |  | 3.4674 | 133.33 | 3.3332 | 21.897 | 40 | 146180000 | 446460000 | 22.703 | 21.477 | 1.866
[18 empty] | 3.5481 | 129.51 | 3.2377 | 21.562 | 1 | 148390000 | 418190000 | 22.083 | 21.282 | 1.6583 |  | 3.5481 | 129.73 | 3.2431 | 21.59 | 10 | 146690000 | 432340000 | 22.151 | 21.296 | 1.6814 |  | 3.5481 | 130.22 | 3.2556 | 21.64 | 20 | 145500000 | 439680000 | 22.266 | 21.322 | 1.7231 |  | 3.5481 | 131.27 | 3.2818 | 21.716 | 30 | 145180000 | 456890000 | 22.413 | 21.363 | 1.7811 |  | 3.5481 | 133.33 | 3.3332 | 21.848 | 40 | 146180000 | 446460000 | 22.63 | 21.439 | 1.8664
[18 empty] | 3.6308 | 129.51 | 3.2377 | 21.528 | 1 | 148390000 | 418190000 | 22.035 | 21.254 | 1.6586 |  | 3.6308 | 129.73 | 3.2431 | 21.555 | 10 | 146690000 | 432340000 | 22.101 | 21.268 | 1.6817 |  | 3.6308 | 130.22 | 3.2556 | 21.604 | 20 | 145500000 | 439680000 | 22.213 | 21.294 | 1.7234 |  | 3.6308 | 131.27 | 3.2818 | 21.678 | 30 | 145180000 | 456890000 | 22.356 | 21.334 | 1.7814 |  | 3.6308 | 133.33 | 3.3332 | 21.803 | 40 | 146180000 | 446460000 | 22.563 | 21.404 | 1.8667
[18 empty] | 3.7154 | 129.51 | 3.2377 | 21.493 | 1 | 148390000 | 418190000 | 21.986 | 21.225 | 1.6588 |  | 3.7154 | 129.73 | 3.2431 | 21.52 | 10 | 146690000 | 432340000 | 22.05 | 21.239 | 1.682 |  | 3.7154 | 130.22 | 3.2556 | 21.567 | 20 | 145500000 | 439680000 | 22.159 | 21.264 | 1.7236 |  | 3.7154 | 131.27 | 3.2818 | 21.64 | 30 | 145180000 | 456890000 | 22.298 | 21.303 | 1.7817 |  | 3.7154 | 133.33 | 3.3332 | 21.763 | 40 | 146180000 | 446460000 | 22.501 | 21.373 | 1.867
[18 empty] | 3.8019 | 129.51 | 3.2377 | 21.45 | 1 | 148390000 | 418190000 | 21.927 | 21.188 | 1.6592 |  | 3.8019 | 129.73 | 3.2431 | 21.476 | 10 | 146690000 | 432340000 | 21.989 | 21.202 | 1.6823 |  | 3.8019 | 130.22 | 3.2556 | 21.522 | 20 | 145500000 | 439680000 | 22.094 | 21.226 | 1.724 |  | 3.8019 | 131.27 | 3.2818 | 21.592 | 30 | 145180000 | 456890000 | 22.229 | 21.264 | 1.782 |  | 3.8019 | 133.33 | 3.3332 | 21.721 | 40 | 146180000 | 446460000 | 22.438 | 21.34 | 1.8673
[18 empty] | 3.8905 | 129.51 | 3.2377 | 21.408 | 1 | 148390000 | 418190000 | 21.869 | 21.152 | 1.6595 |  | 3.8905 | 129.73 | 3.2431 | 21.433 | 10 | 146690000 | 432340000 | 21.929 | 21.166 | 1.6826 |  | 3.8905 | 130.22 | 3.2556 | 21.477 | 20 | 145500000 | 439680000 | 22.031 | 21.189 | 1.7243 |  | 3.8905 | 131.27 | 3.2818 | 21.545 | 30 | 145180000 | 456890000 | 22.161 | 21.226 | 1.7824 |  | 3.8905 | 133.33 | 3.3332 | 21.671 | 40 | 146180000 | 446460000 | 22.364 | 21.301 | 1.8677
[18 empty] | 3.9811 | 129.51 | 3.2377 | 21.366 | 1 | 148390000 | 418190000 | 21.812 | 21.117 | 1.6598 |  | 3.9811 | 129.73 | 3.2431 | 21.39 | 10 | 146690000 | 432340000 | 21.87 | 21.13 | 1.683 |  | 3.9811 | 130.22 | 3.2556 | 21.433 | 20 | 145500000 | 439680000 | 21.968 | 21.153 | 1.7247 |  | 3.9811 | 131.27 | 3.2818 | 21.499 | 30 | 145180000 | 456890000 | 22.094 | 21.189 | 1.7827 |  | 3.9811 | 133.33 | 3.3332 | 21.621 | 40 | 146180000 | 446460000 | 22.291 | 21.262 | 1.8681
[18 empty] | 4.0738 | 129.51 | 3.2377 | 21.326 | 1 | 148390000 | 418190000 | 21.756 | 21.083 | 1.6601 |  | 4.0738 | 129.73 | 3.2431 | 21.349 | 10 | 146690000 | 432340000 | 21.812 | 21.095 | 1.6833 |  | 4.0738 | 130.22 | 3.2556 | 21.39 | 20 | 145500000 | 439680000 | 21.907 | 21.117 | 1.725 |  | 4.0738 | 131.27 | 3.2818 | 21.454 | 30 | 145180000 | 456890000 | 22.028 | 21.152 | 1.7831 |  | 4.0738 | 133.33 | 3.3332 | 21.573 | 40 | 146180000 | 446460000 | 22.219 | 21.223 | 1.8684
[18 empty] | 4.1687 | 129.51 | 3.2377 | 21.286 | 1 | 148390000 | 418190000 | 21.702 | 21.049 | 1.6604 |  | 4.1687 | 129.73 | 3.2431 | 21.308 | 10 | 146690000 | 432340000 | 21.756 | 21.061 | 1.6836 |  | 4.1687 | 130.22 | 3.2556 | 21.349 | 20 | 145500000 | 439680000 | 21.847 | 21.083 | 1.7253 |  | 4.1687 | 131.27 | 3.2818 | 21.41 | 30 | 145180000 | 456890000 | 21.964 | 21.116 | 1.7834 |  | 4.1687 | 133.33 | 3.3332 | 21.525 | 40 | 146180000 | 446460000 | 22.149 | 21.186 | 1.8688
[18 empty] | 4.2658 | 129.51 | 3.2377 | 21.247 | 1 | 148390000 | 418190000 | 21.649 | 21.016 | 1.6607 |  | 4.2658 | 129.73 | 3.2431 | 21.269 | 10 | 146690000 | 432340000 | 21.701 | 21.028 | 1.6839 |  | 4.2658 | 130.22 | 3.2556 | 21.308 | 20 | 145500000 | 439680000 | 21.789 | 21.049 | 1.7256 |  | 4.2658 | 131.27 | 3.2818 | 21.367 | 30 | 145180000 | 456890000 | 21.901 | 21.082 | 1.7838 |  | 4.2658 | 133.33 | 3.3332 | 21.479 | 40 | 146180000 | 446460000 | 22.08 | 21.149 | 1.8691
[18 empty] | 4.3652 | 129.51 | 3.2377 | 21.21 | 1 | 148390000 | 418190000 | 21.597 | 20.983 | 1.661 |  | 4.3652 | 129.73 | 3.2431 | 21.23 | 10 | 146690000 | 432340000 | 21.647 | 20.995 | 1.6842 |  | 4.3652 | 130.22 | 3.2556 | 21.268 | 20 | 145500000 | 439680000 | 21.732 | 21.016 | 1.7259 |  | 4.3652 | 131.27 | 3.2818 | 21.325 | 30 | 145180000 | 456890000 | 21.84 | 21.048 | 1.7841 |  | 4.3652 | 133.33 | 3.3332 | 21.433 | 40 | 146180000 | 446460000 | 22.013 | 21.113 | 1.8695
[18 empty] | 4.4668 | 129.51 | 3.2377 | 21.173 | 1 | 148390000 | 418190000 | 21.547 | 20.952 | 1.6613 |  | 4.4668 | 129.73 | 3.2431 | 21.193 | 10 | 146690000 | 432340000 | 21.596 | 20.963 | 1.6845 |  | 4.4668 | 130.22 | 3.2556 | 21.23 | 20 | 145500000 | 439680000 | 21.677 | 20.984 | 1.7262 |  | 4.4668 | 131.27 | 3.2818 | 21.285 | 30 | 145180000 | 456890000 | 21.782 | 21.016 | 1.7844 |  | 4.4668 | 133.33 | 3.3332 | 21.389 | 40 | 146180000 | 446460000 | 21.948 | 21.079 | 1.8698
[18 empty] | 4.5709 | 129.51 | 3.2377 | 21.139 | 1 | 148390000 | 418190000 | 21.499 | 20.922 | 1.6616 |  | 4.5709 | 129.73 | 3.2431 | 21.158 | 10 | 146690000 | 432340000 | 21.546 | 20.933 | 1.6847 |  | 4.5709 | 130.22 | 3.2556 | 21.193 | 20 | 145500000 | 439680000 | 21.625 | 20.952 | 1.7265 |  | 4.5709 | 131.27 | 3.2818 | 21.247 | 30 | 145180000 | 456890000 | 21.725 | 20.983 | 1.7847 |  | 4.5709 | 133.33 | 3.3332 | 21.347 | 40 | 146180000 | 446460000 | 21.885 | 21.046 | 1.8701
[18 empty] | 4.6774 | 129.51 | 3.2377 | 21.105 | 1 | 148390000 | 418190000 | 21.454 | 20.893 | 1.6618 |  | 4.6774 | 129.73 | 3.2431 | 21.124 | 10 | 146690000 | 432340000 | 21.498 | 20.904 | 1.685 |  | 4.6774 | 130.22 | 3.2556 | 21.158 | 20 | 145500000 | 439680000 | 21.574 | 20.923 | 1.7268 |  | 4.6774 | 131.27 | 3.2818 | 21.21 | 30 | 145180000 | 456890000 | 21.671 | 20.953 | 1.7849 |  | 4.6774 | 133.33 | 3.3332 | 21.306 | 40 | 146180000 | 446460000 | 21.825 | 21.014 | 1.8704
[18 empty] | 4.7863 | 129.51 | 3.2377 | 21.074 | 1 | 148390000 | 418190000 | 21.41 | 20.866 | 1.6621 |  | 4.7863 | 129.73 | 3.2431 | 21.092 | 10 | 146690000 | 432340000 | 21.453 | 20.877 | 1.6853 |  | 4.7863 | 130.22 | 3.2556 | 21.125 | 20 | 145500000 | 439680000 | 21.526 | 20.895 | 1.727 |  | 4.7863 | 131.27 | 3.2818 | 21.175 | 30 | 145180000 | 456890000 | 21.62 | 20.924 | 1.7852 |  | 4.7863 | 133.33 | 3.3332 | 21.267 | 40 | 146180000 | 446460000 | 21.767 | 20.983 | 1.8707
[18 empty] | 4.8978 | 129.51 | 3.2377 | 21.044 | 1 | 148390000 | 418190000 | 21.369 | 20.842 | 1.6623 |  | 4.8978 | 129.73 | 3.2431 | 21.062 | 10 | 146690000 | 432340000 | 21.411 | 20.851 | 1.6855 |  | 4.8978 | 130.22 | 3.2556 | 21.093 | 20 | 145500000 | 439680000 | 21.481 | 20.869 | 1.7273 |  | 4.8978 | 131.27 | 3.2818 | 21.142 | 30 | 145180000 | 456890000 | 21.572 | 20.897 | 1.7855 |  | 4.8978 | 133.33 | 3.3332 | 21.23 | 40 | 146180000 | 446460000 | 21.713 | 20.953 | 1.871
[18 empty] | 5.0119 | 129.51 | 3.2377 | 21.017 | 1 | 148390000 | 418190000 | 21.331 | 20.819 | 1.6625 |  | 5.0119 | 129.73 | 3.2431 | 21.034 | 10 | 146690000 | 432340000 | 21.371 | 20.828 | 1.6857 |  | 5.0119 | 130.22 | 3.2556 | 21.064 | 20 | 145500000 | 439680000 | 21.439 | 20.845 | 1.7275 |  | 5.0119 | 131.27 | 3.2818 | 21.111 | 30 | 145180000 | 456890000 | 21.527 | 20.872 | 1.7857 |  | 5.0119 | 133.33 | 3.3332 | 21.195 | 40 | 146180000 | 446460000 | 21.661 | 20.925 | 1.8713
[18 empty] | 5.1286 | 129.51 | 3.2377 | 20.994 | 1 | 148390000 | 418190000 | 21.299 | 20.8 | 1.6627 |  | 5.1286 | 129.73 | 3.2431 | 21.01 | 10 | 146690000 | 432340000 | 21.338 | 20.809 | 1.6859 |  | 5.1286 | 130.22 | 3.2556 | 21.04 | 20 | 145500000 | 439680000 | 21.405 | 20.826 | 1.7277 |  | 5.1286 | 131.27 | 3.2818 | 21.086 | 30 | 145180000 | 456890000 | 21.489 | 20.853 | 1.7859 |  | 5.1286 | 133.33 | 3.3332 | 21.163 | 40 | 146180000 | 446460000 | 21.613 | 20.9 | 1.8715
[18 empty] | 5.2481 | 129.51 | 3.2377 | 20.977 | 1 | 148390000 | 418190000 | 21.276 | 20.787 | 1.6628 |  | 5.2481 | 129.73 | 3.2431 | 20.993 | 10 | 146690000 | 432340000 | 21.314 | 20.796 | 1.686 |  | 5.2481 | 130.22 | 3.2556 | 21.022 | 20 | 145500000 | 439680000 | 21.379 | 20.812 | 1.7278 |  | 5.2481 | 131.27 | 3.2818 | 21.067 | 30 | 145180000 | 456890000 | 21.462 | 20.838 | 1.786 |  | 5.2481 | 133.33 | 3.3332 | 21.138 | 40 | 146180000 | 446460000 | 21.576 | 20.881 | 1.8717
[18 empty] | 5.3703 | 129.51 | 3.2377 | 20.959 | 1 | 148390000 | 418190000 | 21.252 | 20.773 | 1.663 |  | 5.3703 | 129.73 | 3.2431 | 20.975 | 10 | 146690000 | 432340000 | 21.289 | 20.782 | 1.6862 |  | 5.3703 | 130.22 | 3.2556 | 21.004 | 20 | 145500000 | 439680000 | 21.353 | 20.798 | 1.728 |  | 5.3703 | 131.27 | 3.2818 | 21.048 | 30 | 145180000 | 456890000 | 21.434 | 20.824 | 1.7862 |  | 5.3703 | 133.33 | 3.3332 | 21.117 | 40 | 146180000 | 446460000 | 21.546 | 20.865 | 1.8718
[18 empty] | 5.4954 | 129.51 | 3.2377 | 20.942 | 1 | 148390000 | 418190000 | 21.228 | 20.76 | 1.6631 |  | 5.4954 | 129.73 | 3.2431 | 20.957 | 10 | 146690000 | 432340000 | 21.264 | 20.768 | 1.6863 |  | 5.4954 | 130.22 | 3.2556 | 20.985 | 20 | 145500000 | 439680000 | 21.326 | 20.784 | 1.7281 |  | 5.4954 | 131.27 | 3.2818 | 21.028 | 30 | 145180000 | 456890000 | 21.406 | 20.809 | 1.7863 |  | 5.4954 | 133.33 | 3.3332 | 21.096 | 40 | 146180000 | 446460000 | 21.515 | 20.849 | 1.872
[18 empty] | 5.6234 | 129.51 | 3.2377 | 20.924 | 1 | 148390000 | 418190000 | 21.203 | 20.745 | 1.6632 |  | 5.6234 | 129.73 | 3.2431 | 20.939 | 10 | 146690000 | 432340000 | 21.238 | 20.754 | 1.6864 |  | 5.6234 | 130.22 | 3.2556 | 20.966 | 20 | 145500000 | 439680000 | 21.299 | 20.769 | 1.7283 |  | 5.6234 | 131.27 | 3.2818 | 21.008 | 30 | 145180000 | 456890000 | 21.376 | 20.793 | 1.7865 |  | 5.6234 | 133.33 | 3.3332 | 21.074 | 40 | 146180000 | 446460000 | 21.483 | 20.833 | 1.8722
[18 empty] | 5.7544 | 129.51 | 3.2377 | 20.905 | 1 | 148390000 | 418190000 | 21.177 | 20.731 | 1.6634 |  | 5.7544 | 129.73 | 3.2431 | 20.92 | 10 | 146690000 | 432340000 | 21.212 | 20.739 | 1.6866 |  | 5.7544 | 130.22 | 3.2556 | 20.946 | 20 | 145500000 | 439680000 | 21.271 | 20.754 | 1.7284 |  | 5.7544 | 131.27 | 3.2818 | 20.987 | 30 | 145180000 | 456890000 | 21.346 | 20.778 | 1.7866 |  | 5.7544 | 133.33 | 3.3332 | 21.052 | 40 | 146180000 | 446460000 | 21.451 | 20.816 | 1.8723
[18 empty] | 5.8884 | 129.51 | 3.2377 | 20.886 | 1 | 148390000 | 418190000 | 21.151 | 20.716 | 1.6635 |  | 5.8884 | 129.73 | 3.2431 | 20.9 | 10 | 146690000 | 432340000 | 21.185 | 20.724 | 1.6867 |  | 5.8884 | 130.22 | 3.2556 | 20.926 | 20 | 145500000 | 439680000 | 21.242 | 20.738 | 1.7286 |  | 5.8884 | 131.27 | 3.2818 | 20.966 | 30 | 145180000 | 456890000 | 21.316 | 20.761 | 1.7868 |  | 5.8884 | 133.33 | 3.3332 | 21.029 | 40 | 146180000 | 446460000 | 21.418 | 20.799 | 1.8725
[18 empty] | 6.0256 | 129.51 | 3.2377 | 20.866 | 1 | 148390000 | 418190000 | 21.124 | 20.701 | 1.6637 |  | 6.0256 | 129.73 | 3.2431 | 20.88 | 10 | 146690000 | 432340000 | 21.157 | 20.708 | 1.6869 |  | 6.0256 | 130.22 | 3.2556 | 20.906 | 20 | 145500000 | 439680000 | 21.213 | 20.723 | 1.7287 |  | 6.0256 | 131.27 | 3.2818 | 20.944 | 30 | 145180000 | 456890000 | 21.284 | 20.745 | 1.787 |  | 6.0256 | 133.33 | 3.3332 | 21.006 | 40 | 146180000 | 446460000 | 21.384 | 20.782 | 1.8727
[18 empty] | 6.166 | 129.51 | 3.2377 | 20.846 | 1 | 148390000 | 418190000 | 21.097 | 20.685 | 1.6638 |  | 6.166 | 129.73 | 3.2431 | 20.86 | 10 | 146690000 | 432340000 | 21.129 | 20.693 | 1.687 |  | 6.166 | 130.22 | 3.2556 | 20.884 | 20 | 145500000 | 439680000 | 21.183 | 20.706 | 1.7289 |  | 6.166 | 131.27 | 3.2818 | 20.922 | 30 | 145180000 | 456890000 | 21.252 | 20.728 | 1.7871 |  | 6.166 | 133.33 | 3.3332 | 20.982 | 40 | 146180000 | 446460000 | 21.349 | 20.764 | 1.8729
[18 empty] | 6.3096 | 129.51 | 3.2377 | 20.826 | 1 | 148390000 | 418190000 | 21.069 | 20.669 | 1.664 |  | 6.3096 | 129.73 | 3.2431 | 20.839 | 10 | 146690000 | 432340000 | 21.1 | 20.676 | 1.6872 |  | 6.3096 | 130.22 | 3.2556 | 20.863 | 20 | 145500000 | 439680000 | 21.152 | 20.69 | 1.7291 |  | 6.3096 | 131.27 | 3.2818 | 20.899 | 30 | 145180000 | 456890000 | 21.219 | 20.711 | 1.7873 |  | 6.3096 | 133.33 | 3.3332 | 20.958 | 40 | 146180000 | 446460000 | 21.314 | 20.746 | 1.873
[18 empty] | 6.4565 | 129.51 | 3.2377 | 20.805 | 1 | 148390000 | 418190000 | 21.04 | 20.653 | 1.6642 |  | 6.4565 | 129.73 | 3.2431 | 20.818 | 10 | 146690000 | 432340000 | 21.07 | 20.66 | 1.6874 |  | 6.4565 | 130.22 | 3.2556 | 20.841 | 20 | 145500000 | 439680000 | 21.121 | 20.673 | 1.7292 |  | 6.4565 | 131.27 | 3.2818 | 20.876 | 30 | 145180000 | 456890000 | 21.186 | 20.693 | 1.7875 |  | 6.4565 | 133.33 | 3.3332 | 20.933 | 40 | 146180000 | 446460000 | 21.277 | 20.727 | 1.8732
[18 empty] | 6.6069 | 129.51 | 3.2377 | 20.787 | 1 | 148390000 | 418190000 | 21.015 | 20.638 | 1.6643 |  | 6.6069 | 129.73 | 3.2431 | 20.799 | 10 | 146690000 | 432340000 | 21.044 | 20.645 | 1.6875 |  | 6.6069 | 130.22 | 3.2556 | 20.821 | 20 | 145500000 | 439680000 | 21.093 | 20.658 | 1.7294 |  | 6.6069 | 131.27 | 3.2818 | 20.856 | 30 | 145180000 | 456890000 | 21.157 | 20.678 | 1.7876 |  | 6.6069 | 133.33 | 3.3332 | 20.908 | 40 | 146180000 | 446460000 | 21.241 | 20.709 | 1.8734
[18 empty] | 6.7608 | 129.51 | 3.2377 | 20.769 | 1 | 148390000 | 418190000 | 20.991 | 20.624 | 1.6644 |  | 6.7608 | 129.73 | 3.2431 | 20.781 | 10 | 146690000 | 432340000 | 21.019 | 20.631 | 1.6877 |  | 6.7608 | 130.22 | 3.2556 | 20.803 | 20 | 145500000 | 439680000 | 21.067 | 20.643 | 1.7295 |  | 6.7608 | 131.27 | 3.2818 | 20.836 | 30 | 145180000 | 456890000 | 21.129 | 20.662 | 1.7878 |  | 6.7608 | 133.33 | 3.3332 | 20.888 | 40 | 146180000 | 446460000 | 21.212 | 20.693 | 1.8736
[18 empty] | 6.9183 | 129.51 | 3.2377 | 20.75 | 1 | 148390000 | 418190000 | 20.967 | 20.609 | 1.6646 |  | 6.9183 | 129.73 | 3.2431 | 20.762 | 10 | 146690000 | 432340000 | 20.994 | 20.616 | 1.6878 |  | 6.9183 | 130.22 | 3.2556 | 20.783 | 20 | 145500000 | 439680000 | 21.041 | 20.628 | 1.7297 |  | 6.9183 | 131.27 | 3.2818 | 20.816 | 30 | 145180000 | 456890000 | 21.101 | 20.647 | 1.7879 |  | 6.9183 | 133.33 | 3.3332 | 20.866 | 40 | 146180000 | 446460000 | 21.182 | 20.676 | 1.8737
[18 empty] | 7.0795 | 129.51 | 3.2377 | 20.732 | 1 | 148390000 | 418190000 | 20.942 | 20.594 | 1.6647 |  | 7.0795 | 129.73 | 3.2431 | 20.743 | 10 | 146690000 | 432340000 | 20.969 | 20.601 | 1.6879 |  | 7.0795 | 130.22 | 3.2556 | 20.764 | 20 | 145500000 | 439680000 | 21.014 | 20.612 | 1.7298 |  | 7.0795 | 131.27 | 3.2818 | 20.795 | 30 | 145180000 | 456890000 | 21.072 | 20.631 | 1.7881 |  | 7.0795 | 133.33 | 3.3332 | 20.844 | 40 | 146180000 | 446460000 | 21.151 | 20.66 | 1.8739
[18 empty] | 7.2444 | 129.51 | 3.2377 | 20.713 | 1 | 148390000 | 418190000 | 20.916 | 20.579 | 1.6649 |  | 7.2444 | 129.73 | 3.2431 | 20.724 | 10 | 146690000 | 432340000 | 20.942 | 20.585 | 1.6881 |  | 7.2444 | 130.22 | 3.2556 | 20.744 | 20 | 145500000 | 439680000 | 20.986 | 20.596 | 1.73 |  | 7.2444 | 131.27 | 3.2818 | 20.774 | 30 | 145180000 | 456890000 | 21.042 | 20.614 | 1.7883 |  | 7.2444 | 133.33 | 3.3332 | 20.822 | 40 | 146180000 | 446460000 | 21.119 | 20.642 | 1.8741
[18 empty] | 7.4131 | 129.51 | 3.2377 | 20.693 | 1 | 148390000 | 418190000 | 20.89 | 20.563 | 1.665 |  | 7.4131 | 129.73 | 3.2431 | 20.704 | 10 | 146690000 | 432340000 | 20.915 | 20.569 | 1.6882 |  | 7.4131 | 130.22 | 3.2556 | 20.723 | 20 | 145500000 | 439680000 | 20.958 | 20.58 | 1.7301 |  | 7.4131 | 131.27 | 3.2818 | 20.753 | 30 | 145180000 | 456890000 | 21.012 | 20.597 | 1.7884 |  | 7.4131 | 133.33 | 3.3332 | 20.799 | 40 | 146180000 | 446460000 | 21.087 | 20.625 | 1.8742
[18 empty] | 7.5858 | 129.51 | 3.2377 | 20.673 | 1 | 148390000 | 418190000 | 20.864 | 20.547 | 1.6652 |  | 7.5858 | 129.73 | 3.2431 | 20.683 | 10 | 146690000 | 432340000 | 20.888 | 20.553 | 1.6884 |  | 7.5858 | 130.22 | 3.2556 | 20.702 | 20 | 145500000 | 439680000 | 20.928 | 20.564 | 1.7303 |  | 7.5858 | 131.27 | 3.2818 | 20.731 | 30 | 145180000 | 456890000 | 20.981 | 20.58 | 1.7886 |  | 7.5858 | 133.33 | 3.3332 | 20.776 | 40 | 146180000 | 446460000 | 21.053 | 20.607 | 1.8744
[18 empty] | 7.7625 | 129.51 | 3.2377 | 20.652 | 1 | 148390000 | 418190000 | 20.836 | 20.531 | 1.6653 |  | 7.7625 | 129.73 | 3.2431 | 20.662 | 10 | 146690000 | 432340000 | 20.859 | 20.536 | 1.6886 |  | 7.7625 | 130.22 | 3.2556 | 20.68 | 20 | 145500000 | 439680000 | 20.899 | 20.547 | 1.7305 |  | 7.7625 | 131.27 | 3.2818 | 20.708 | 30 | 145180000 | 456890000 | 20.949 | 20.563 | 1.7888 |  | 7.7625 | 133.33 | 3.3332 | 20.752 | 40 | 146180000 | 446460000 | 21.019 | 20.589 | 1.8746
[18 empty] | 7.9433 | 129.51 | 3.2377 | 20.633 | 1 | 148390000 | 418190000 | 20.81 | 20.515 | 1.6655 |  | 7.9433 | 129.73 | 3.2431 | 20.643 | 10 | 146690000 | 432340000 | 20.833 | 20.52 | 1.6887 |  | 7.9433 | 130.22 | 3.2556 | 20.66 | 20 | 145500000 | 439680000 | 20.87 | 20.53 | 1.7306 |  | 7.9433 | 131.27 | 3.2818 | 20.686 | 30 | 145180000 | 456890000 | 20.919 | 20.546 | 1.7889 |  | 7.9433 | 133.33 | 3.3332 | 20.727 | 40 | 146180000 | 446460000 | 20.985 | 20.57 | 1.8748
[18 empty] | 8.1283 | 129.51 | 3.2377 | 20.619 | 1 | 148390000 | 418190000 | 20.792 | 20.504 | 1.6656 |  | 8.1283 | 129.73 | 3.2431 | 20.628 | 10 | 146690000 | 432340000 | 20.814 | 20.509 | 1.6888 |  | 8.1283 | 130.22 | 3.2556 | 20.645 | 20 | 145500000 | 439680000 | 20.851 | 20.519 | 1.7307 |  | 8.1283 | 131.27 | 3.2818 | 20.671 | 30 | 145180000 | 456890000 | 20.898 | 20.534 | 1.7891 |  | 8.1283 | 133.33 | 3.3332 | 20.709 | 40 | 146180000 | 446460000 | 20.959 | 20.556 | 1.8749
[18 empty] | 8.3176 | 129.51 | 3.2377 | 20.604 | 1 | 148390000 | 418190000 | 20.773 | 20.492 | 1.6657 |  | 8.3176 | 129.73 | 3.2431 | 20.614 | 10 | 146690000 | 432340000 | 20.794 | 20.497 | 1.6889 |  | 8.3176 | 130.22 | 3.2556 | 20.63 | 20 | 145500000 | 439680000 | 20.83 | 20.506 | 1.7308 |  | 8.3176 | 131.27 | 3.2818 | 20.655 | 30 | 145180000 | 456890000 | 20.876 | 20.521 | 1.7892 |  | 8.3176 | 133.33 | 3.3332 | 20.692 | 40 | 146180000 | 446460000 | 20.936 | 20.543 | 1.875
[18 empty] | 8.5114 | 129.51 | 3.2377 | 20.59 | 1 | 148390000 | 418190000 | 20.754 | 20.48 | 1.6658 |  | 8.5114 | 129.73 | 3.2431 | 20.599 | 10 | 146690000 | 432340000 | 20.774 | 20.485 | 1.6891 |  | 8.5114 | 130.22 | 3.2556 | 20.615 | 20 | 145500000 | 439680000 | 20.809 | 20.494 | 1.731 |  | 8.5114 | 131.27 | 3.2818 | 20.639 | 30 | 145180000 | 456890000 | 20.854 | 20.509 | 1.7893 |  | 8.5114 | 133.33 | 3.3332 | 20.675 | 40 | 146180000 | 446460000 | 20.912 | 20.53 | 1.8752
[18 empty] | 8.7096 | 129.51 | 3.2377 | 20.575 | 1 | 148390000 | 418190000 | 20.734 | 20.468 | 1.6659 |  | 8.7096 | 129.73 | 3.2431 | 20.583 | 10 | 146690000 | 432340000 | 20.754 | 20.473 | 1.6892 |  | 8.7096 | 130.22 | 3.2556 | 20.599 | 20 | 145500000 | 439680000 | 20.788 | 20.482 | 1.7311 |  | 8.7096 | 131.27 | 3.2818 | 20.623 | 30 | 145180000 | 456890000 | 20.832 | 20.496 | 1.7894 |  | 8.7096 | 133.33 | 3.3332 | 20.658 | 40 | 146180000 | 446460000 | 20.888 | 20.516 | 1.8753
[18 empty] | 8.9125 | 129.51 | 3.2377 | 20.559 | 1 | 148390000 | 418190000 | 20.714 | 20.455 | 1.6661 |  | 8.9125 | 129.73 | 3.2431 | 20.567 | 10 | 146690000 | 432340000 | 20.733 | 20.46 | 1.6893 |  | 8.9125 | 130.22 | 3.2556 | 20.583 | 20 | 145500000 | 439680000 | 20.766 | 20.469 | 1.7312 |  | 8.9125 | 131.27 | 3.2818 | 20.606 | 30 | 145180000 | 456890000 | 20.808 | 20.482 | 1.7895 |  | 8.9125 | 133.33 | 3.3332 | 20.64 | 40 | 146180000 | 446460000 | 20.864 | 20.502 | 1.8754
[18 empty] | 9.1201 | 129.51 | 3.2377 | 20.543 | 1 | 148390000 | 418190000 | 20.693 | 20.443 | 1.6662 |  | 9.1201 | 129.73 | 3.2431 | 20.551 | 10 | 146690000 | 432340000 | 20.712 | 20.447 | 1.6894 |  | 9.1201 | 130.22 | 3.2556 | 20.566 | 20 | 145500000 | 439680000 | 20.744 | 20.455 | 1.7313 |  | 9.1201 | 131.27 | 3.2818 | 20.588 | 30 | 145180000 | 456890000 | 20.785 | 20.469 | 1.7897 |  | 9.1201 | 133.33 | 3.3332 | 20.622 | 40 | 146180000 | 446460000 | 20.839 | 20.488 | 1.8756
[18 empty] | 9.3325 | 129.51 | 3.2377 | 20.527 | 1 | 148390000 | 418190000 | 20.672 | 20.429 | 1.6663 |  | 9.3325 | 129.73 | 3.2431 | 20.535 | 10 | 146690000 | 432340000 | 20.69 | 20.434 | 1.6895 |  | 9.3325 | 130.22 | 3.2556 | 20.549 | 20 | 145500000 | 439680000 | 20.721 | 20.442 | 1.7315 |  | 9.3325 | 131.27 | 3.2818 | 20.571 | 30 | 145180000 | 456890000 | 20.761 | 20.455 | 1.7898 |  | 9.3325 | 133.33 | 3.3332 | 20.603 | 40 | 146180000 | 446460000 | 20.813 | 20.474 | 1.8757
[18 empty] | 9.5499 | 129.51 | 3.2377 | 20.511 | 1 | 148390000 | 418190000 | 20.65 | 20.416 | 1.6664 |  | 9.5499 | 129.73 | 3.2431 | 20.518 | 10 | 146690000 | 432340000 | 20.668 | 20.42 | 1.6897 |  | 9.5499 | 130.22 | 3.2556 | 20.532 | 20 | 145500000 | 439680000 | 20.698 | 20.428 | 1.7316 |  | 9.5499 | 131.27 | 3.2818 | 20.553 | 30 | 145180000 | 456890000 | 20.736 | 20.44 | 1.79 |  | 9.5499 | 133.33 | 3.3332 | 20.584 | 40 | 146180000 | 446460000 | 20.786 | 20.459 | 1.8758
[18 empty] | 9.7724 | 129.51 | 3.2377 | 20.494 | 1 | 148390000 | 418190000 | 20.628 | 20.402 | 1.6666 |  | 9.7724 | 129.73 | 3.2431 | 20.501 | 10 | 146690000 | 432340000 | 20.645 | 20.406 | 1.6898 |  | 9.7724 | 130.22 | 3.2556 | 20.514 | 20 | 145500000 | 439680000 | 20.674 | 20.414 | 1.7317 |  | 9.7724 | 131.27 | 3.2818 | 20.534 | 30 | 145180000 | 456890000 | 20.71 | 20.426 | 1.7901 |  | 9.7724 | 133.33 | 3.3332 | 20.565 | 40 | 146180000 | 446460000 | 20.759 | 20.444 | 1.876
[18 empty] | 10 | 129.51 | 3.2377 | 20.476 | 1 | 148390000 | 418190000 | 20.606 | 20.388 | 1.6667 |  | 10 | 129.73 | 3.2431 | 20.483 | 10 | 146690000 | 432340000 | 20.622 | 20.392 | 1.6899 |  | 10 | 130.22 | 3.2556 | 20.496 | 20 | 145500000 | 439680000 | 20.649 | 20.399 | 1.7319 |  | 10 | 131.27 | 3.2818 | 20.515 | 30 | 145180000 | 456890000 | 20.684 | 20.411 | 1.7902 |  | 10 | 133.33 | 3.3332 | 20.545 | 40 | 146180000 | 446460000 | 20.732 | 20.428 | 1.8761
[18 empty] | 10.233 | 129.51 | 3.2377 | 20.458 | 1 | 148390000 | 418190000 | 20.582 | 20.374 | 1.6668 |  | 10.233 | 129.73 | 3.2431 | 20.465 | 10 | 146690000 | 432340000 | 20.598 | 20.378 | 1.6901 |  | 10.233 | 130.22 | 3.2556 | 20.477 | 20 | 145500000 | 439680000 | 20.624 | 20.384 | 1.732 |  | 10.233 | 131.27 | 3.2818 | 20.496 | 30 | 145180000 | 456890000 | 20.658 | 20.395 | 1.7904 |  | 10.233 | 133.33 | 3.3332 | 20.525 | 40 | 146180000 | 446460000 | 20.704 | 20.413 | 1.8763
[18 empty] | 10.471 | 129.51 | 3.2377 | 20.44 | 1 | 148390000 | 418190000 | 20.559 | 20.359 | 1.667 |  | 10.471 | 129.73 | 3.2431 | 20.447 | 10 | 146690000 | 432340000 | 20.574 | 20.363 | 1.6902 |  | 10.471 | 130.22 | 3.2556 | 20.458 | 20 | 145500000 | 439680000 | 20.599 | 20.369 | 1.7322 |  | 10.471 | 131.27 | 3.2818 | 20.476 | 30 | 145180000 | 456890000 | 20.631 | 20.38 | 1.7905 |  | 10.471 | 133.33 | 3.3332 | 20.504 | 40 | 146180000 | 446460000 | 20.675 | 20.396 | 1.8764
[18 empty] | 10.715 | 129.51 | 3.2377 | 20.422 | 1 | 148390000 | 418190000 | 20.534 | 20.344 | 1.6671 |  | 10.715 | 129.73 | 3.2431 | 20.428 | 10 | 146690000 | 432340000 | 20.549 | 20.347 | 1.6904 |  | 10.715 | 130.22 | 3.2556 | 20.439 | 20 | 145500000 | 439680000 | 20.572 | 20.354 | 1.7323 |  | 10.715 | 131.27 | 3.2818 | 20.456 | 30 | 145180000 | 456890000 | 20.603 | 20.364 | 1.7907 |  | 10.715 | 133.33 | 3.3332 | 20.482 | 40 | 146180000 | 446460000 | 20.645 | 20.38 | 1.8766
[18 empty] | 10.965 | 129.51 | 3.2377 | 20.409 | 1 | 148390000 | 418190000 | 20.518 | 20.334 | 1.6672 |  | 10.965 | 129.73 | 3.2431 | 20.415 | 10 | 146690000 | 432340000 | 20.532 | 20.337 | 1.6905 |  | 10.965 | 130.22 | 3.2556 | 20.426 | 20 | 145500000 | 439680000 | 20.555 | 20.343 | 1.7324 |  | 10.965 | 131.27 | 3.2818 | 20.442 | 30 | 145180000 | 456890000 | 20.584 | 20.353 | 1.7908 |  | 10.965 | 133.33 | 3.3332 | 20.466 | 40 | 146180000 | 446460000 | 20.622 | 20.367 | 1.8767
[18 empty] | 11.22 | 129.51 | 3.2377 | 20.397 | 1 | 148390000 | 418190000 | 20.502 | 20.324 | 1.6673 |  | 11.22 | 129.73 | 3.2431 | 20.402 | 10 | 146690000 | 432340000 | 20.516 | 20.327 | 1.6906 |  | 11.22 | 130.22 | 3.2556 | 20.413 | 20 | 145500000 | 439680000 | 20.538 | 20.333 | 1.7325 |  | 11.22 | 131.27 | 3.2818 | 20.428 | 30 | 145180000 | 456890000 | 20.566 | 20.342 | 1.7909 |  | 11.22 | 133.33 | 3.3332 | 20.451 | 40 | 146180000 | 446460000 | 20.603 | 20.355 | 1.8768
[18 empty] | 11.482 | 129.51 | 3.2377 | 20.384 | 1 | 148390000 | 418190000 | 20.486 | 20.313 | 1.6674 |  | 11.482 | 129.73 | 3.2431 | 20.389 | 10 | 146690000 | 432340000 | 20.499 | 20.317 | 1.6907 |  | 11.482 | 130.22 | 3.2556 | 20.399 | 20 | 145500000 | 439680000 | 20.52 | 20.322 | 1.7326 |  | 11.482 | 131.27 | 3.2818 | 20.415 | 30 | 145180000 | 456890000 | 20.547 | 20.331 | 1.791 |  | 11.482 | 133.33 | 3.3332 | 20.437 | 40 | 146180000 | 446460000 | 20.583 | 20.344 | 1.8769
[18 empty] | 11.749 | 129.51 | 3.2377 | 20.371 | 1 | 148390000 | 418190000 | 20.469 | 20.303 | 1.6675 |  | 11.749 | 129.73 | 3.2431 | 20.376 | 10 | 146690000 | 432340000 | 20.481 | 20.306 | 1.6908 |  | 11.749 | 130.22 | 3.2556 | 20.386 | 20 | 145500000 | 439680000 | 20.502 | 20.311 | 1.7327 |  | 11.749 | 131.27 | 3.2818 | 20.4 | 30 | 145180000 | 456890000 | 20.528 | 20.32 | 1.7911 |  | 11.749 | 133.33 | 3.3332 | 20.422 | 40 | 146180000 | 446460000 | 20.562 | 20.332 | 1.8771
[18 empty] | 12.023 | 129.51 | 3.2377 | 20.357 | 1 | 148390000 | 418190000 | 20.452 | 20.292 | 1.6676 |  | 12.023 | 129.73 | 3.2431 | 20.363 | 10 | 146690000 | 432340000 | 20.463 | 20.295 | 1.6909 |  | 12.023 | 130.22 | 3.2556 | 20.372 | 20 | 145500000 | 439680000 | 20.483 | 20.3 | 1.7328 |  | 12.023 | 131.27 | 3.2818 | 20.386 | 30 | 145180000 | 456890000 | 20.508 | 20.308 | 1.7912 |  | 12.023 | 133.33 | 3.3332 | 20.407 | 40 | 146180000 | 446460000 | 20.542 | 20.321 | 1.8772
[18 empty] | 12.303 | 129.51 | 3.2377 | 20.344 | 1 | 148390000 | 418190000 | 20.434 | 20.281 | 1.6677 |  | 12.303 | 129.73 | 3.2431 | 20.349 | 10 | 146690000 | 432340000 | 20.445 | 20.283 | 1.691 |  | 12.303 | 130.22 | 3.2556 | 20.357 | 20 | 145500000 | 439680000 | 20.464 | 20.289 | 1.7329 |  | 12.303 | 131.27 | 3.2818 | 20.371 | 30 | 145180000 | 456890000 | 20.488 | 20.296 | 1.7913 |  | 12.303 | 133.33 | 3.3332 | 20.391 | 40 | 146180000 | 446460000 | 20.52 | 20.308 | 1.8773
[18 empty] | 12.589 | 129.51 | 3.2377 | 20.33 | 1 | 148390000 | 418190000 | 20.416 | 20.269 | 1.6678 |  | 12.589 | 129.73 | 3.2431 | 20.334 | 10 | 146690000 | 432340000 | 20.427 | 20.272 | 1.6911 |  | 12.589 | 130.22 | 3.2556 | 20.343 | 20 | 145500000 | 439680000 | 20.445 | 20.277 | 1.733 |  | 12.589 | 131.27 | 3.2818 | 20.355 | 30 | 145180000 | 456890000 | 20.468 | 20.284 | 1.7915 |  | 12.589 | 133.33 | 3.3332 | 20.375 | 40 | 146180000 | 446460000 | 20.499 | 20.296 | 1.8774
[18 empty] | 12.882 | 129.51 | 3.2377 | 20.315 | 1 | 148390000 | 418190000 | 20.397 | 20.258 | 1.6679 |  | 12.882 | 129.73 | 3.2431 | 20.32 | 10 | 146690000 | 432340000 | 20.408 | 20.26 | 1.6912 |  | 12.882 | 130.22 | 3.2556 | 20.328 | 20 | 145500000 | 439680000 | 20.425 | 20.265 | 1.7332 |  | 12.882 | 131.27 | 3.2818 | 20.34 | 30 | 145180000 | 456890000 | 20.447 | 20.272 | 1.7916 |  | 12.882 | 133.33 | 3.3332 | 20.359 | 40 | 146180000 | 446460000 | 20.476 | 20.283 | 1.8775
[18 empty] | 13.183 | 129.51 | 3.2377 | 20.3 | 1 | 148390000 | 418190000 | 20.378 | 20.246 | 1.6681 |  | 13.183 | 129.73 | 3.2431 | 20.305 | 10 | 146690000 | 432340000 | 20.388 | 20.248 | 1.6913 |  | 13.183 | 130.22 | 3.2556 | 20.312 | 20 | 145500000 | 439680000 | 20.404 | 20.252 | 1.7333 |  | 13.183 | 131.27 | 3.2818 | 20.324 | 30 | 145180000 | 456890000 | 20.425 | 20.259 | 1.7917 |  | 13.183 | 133.33 | 3.3332 | 20.342 | 40 | 146180000 | 446460000 | 20.454 | 20.27 | 1.8777
[18 empty] | 13.49 | 129.51 | 3.2377 | 20.285 | 1 | 148390000 | 418190000 | 20.359 | 20.233 | 1.6682 |  | 13.49 | 129.73 | 3.2431 | 20.289 | 10 | 146690000 | 432340000 | 20.368 | 20.236 | 1.6914 |  | 13.49 | 130.22 | 3.2556 | 20.297 | 20 | 145500000 | 439680000 | 20.383 | 20.24 | 1.7334 |  | 13.49 | 131.27 | 3.2818 | 20.307 | 30 | 145180000 | 456890000 | 20.403 | 20.246 | 1.7918 |  | 13.49 | 133.33 | 3.3332 | 20.325 | 40 | 146180000 | 446460000 | 20.43 | 20.257 | 1.8778
[18 empty] | 13.804 | 129.51 | 3.2377 | 20.277 | 1 | 148390000 | 418190000 | 20.348 | 20.226 | 1.6682 |  | 13.804 | 129.73 | 3.2431 | 20.281 | 10 | 146690000 | 432340000 | 20.357 | 20.229 | 1.6915 |  | 13.804 | 130.22 | 3.2556 | 20.288 | 20 | 145500000 | 439680000 | 20.372 | 20.233 | 1.7335 |  | 13.804 | 131.27 | 3.2818 | 20.298 | 30 | 145180000 | 456890000 | 20.391 | 20.239 | 1.7919 |  | 13.804 | 133.33 | 3.3332 | 20.312 | 40 | 146180000 | 446460000 | 20.414 | 20.247 | 1.8779
[18 empty] | 14.125 | 129.51 | 3.2377 | 20.269 | 1 | 148390000 | 418190000 | 20.338 | 20.22 | 1.6683 |  | 14.125 | 129.73 | 3.2431 | 20.273 | 10 | 146690000 | 432340000 | 20.347 | 20.222 | 1.6916 |  | 14.125 | 130.22 | 3.2556 | 20.28 | 20 | 145500000 | 439680000 | 20.361 | 20.226 | 1.7335 |  | 14.125 | 131.27 | 3.2818 | 20.29 | 30 | 145180000 | 456890000 | 20.38 | 20.232 | 1.792 |  | 14.125 | 133.33 | 3.3332 | 20.304 | 40 | 146180000 | 446460000 | 20.402 | 20.24 | 1.8779
[18 empty] | 14.454 | 129.51 | 3.2377 | 20.261 | 1 | 148390000 | 418190000 | 20.328 | 20.214 | 1.6684 |  | 14.454 | 129.73 | 3.2431 | 20.265 | 10 | 146690000 | 432340000 | 20.337 | 20.216 | 1.6916 |  | 14.454 | 130.22 | 3.2556 | 20.271 | 20 | 145500000 | 439680000 | 20.351 | 20.22 | 1.7336 |  | 14.454 | 131.27 | 3.2818 | 20.281 | 30 | 145180000 | 456890000 | 20.368 | 20.226 | 1.792 |  | 14.454 | 133.33 | 3.3332 | 20.295 | 40 | 146180000 | 446460000 | 20.39 | 20.233 | 1.878
[18 empty] | 14.791 | 129.51 | 3.2377 | 20.253 | 1 | 148390000 | 418190000 | 20.318 | 20.207 | 1.6684 |  | 14.791 | 129.73 | 3.2431 | 20.257 | 10 | 146690000 | 432340000 | 20.326 | 20.209 | 1.6917 |  | 14.791 | 130.22 | 3.2556 | 20.263 | 20 | 145500000 | 439680000 | 20.34 | 20.213 | 1.7337 |  | 14.791 | 131.27 | 3.2818 | 20.273 | 30 | 145180000 | 456890000 | 20.357 | 20.219 | 1.7921 |  | 14.791 | 133.33 | 3.3332 | 20.286 | 40 | 146180000 | 446460000 | 20.378 | 20.226 | 1.8781
[18 empty] | 15.136 | 129.51 | 3.2377 | 20.245 | 1 | 148390000 | 418190000 | 20.308 | 20.201 | 1.6685 |  | 15.136 | 129.73 | 3.2431 | 20.248 | 10 | 146690000 | 432340000 | 20.315 | 20.203 | 1.6918 |  | 15.136 | 130.22 | 3.2556 | 20.255 | 20 | 145500000 | 439680000 | 20.328 | 20.206 | 1.7337 |  | 15.136 | 131.27 | 3.2818 | 20.264 | 30 | 145180000 | 456890000 | 20.345 | 20.212 | 1.7922 |  | 15.136 | 133.33 | 3.3332 | 20.277 | 40 | 146180000 | 446460000 | 20.366 | 20.219 | 1.8781
[18 empty] | 15.488 | 129.51 | 3.2377 | 20.237 | 1 | 148390000 | 418190000 | 20.297 | 20.194 | 1.6685 |  | 15.488 | 129.73 | 3.2431 | 20.24 | 10 | 146690000 | 432340000 | 20.305 | 20.196 | 1.6918 |  | 15.488 | 130.22 | 3.2556 | 20.246 | 20 | 145500000 | 439680000 | 20.317 | 20.199 | 1.7338 |  | 15.488 | 131.27 | 3.2818 | 20.255 | 30 | 145180000 | 456890000 | 20.333 | 20.204 | 1.7922 |  | 15.488 | 133.33 | 3.3332 | 20.267 | 40 | 146180000 | 446460000 | 20.353 | 20.212 | 1.8782
[18 empty] | 15.849 | 129.51 | 3.2377 | 20.228 | 1 | 148390000 | 418190000 | 20.286 | 20.187 | 1.6686 |  | 15.849 | 129.73 | 3.2431 | 20.231 | 10 | 146690000 | 432340000 | 20.293 | 20.189 | 1.6919 |  | 15.849 | 130.22 | 3.2556 | 20.237 | 20 | 145500000 | 439680000 | 20.305 | 20.192 | 1.7339 |  | 15.849 | 131.27 | 3.2818 | 20.246 | 30 | 145180000 | 456890000 | 20.321 | 20.197 | 1.7923 |  | 15.849 | 133.33 | 3.3332 | 20.258 | 40 | 146180000 | 446460000 | 20.34 | 20.204 | 1.8783
[18 empty] | 16.218 | 129.51 | 3.2377 | 20.219 | 1 | 148390000 | 418190000 | 20.275 | 20.18 | 1.6687 |  | 16.218 | 129.73 | 3.2431 | 20.222 | 10 | 146690000 | 432340000 | 20.282 | 20.181 | 1.692 |  | 16.218 | 130.22 | 3.2556 | 20.228 | 20 | 145500000 | 439680000 | 20.293 | 20.185 | 1.7339 |  | 16.218 | 131.27 | 3.2818 | 20.236 | 30 | 145180000 | 456890000 | 20.308 | 20.19 | 1.7924 |  | 16.218 | 133.33 | 3.3332 | 20.248 | 40 | 146180000 | 446460000 | 20.327 | 20.196 | 1.8784
[18 empty] | 16.596 | 129.51 | 3.2377 | 20.21 | 1 | 148390000 | 418190000 | 20.263 | 20.172 | 1.6688 |  | 16.596 | 129.73 | 3.2431 | 20.213 | 10 | 146690000 | 432340000 | 20.27 | 20.174 | 1.692 |  | 16.596 | 130.22 | 3.2556 | 20.218 | 20 | 145500000 | 439680000 | 20.281 | 20.177 | 1.734 |  | 16.596 | 131.27 | 3.2818 | 20.226 | 30 | 145180000 | 456890000 | 20.295 | 20.182 | 1.7924 |  | 16.596 | 133.33 | 3.3332 | 20.238 | 40 | 146180000 | 446460000 | 20.313 | 20.188 | 1.8784
[18 empty] | 16.982 | 129.51 | 3.2377 | 20.201 | 1 | 148390000 | 418190000 | 20.252 | 20.165 | 1.6688 |  | 16.982 | 129.73 | 3.2431 | 20.204 | 10 | 146690000 | 432340000 | 20.258 | 20.167 | 1.6921 |  | 16.982 | 130.22 | 3.2556 | 20.209 | 20 | 145500000 | 439680000 | 20.269 | 20.169 | 1.7341 |  | 16.982 | 131.27 | 3.2818 | 20.216 | 30 | 145180000 | 456890000 | 20.282 | 20.174 | 1.7925 |  | 16.982 | 133.33 | 3.3332 | 20.227 | 40 | 146180000 | 446460000 | 20.299 | 20.18 | 1.8785
[18 empty] | 17.378 | 129.51 | 3.2377 | 20.192 | 1 | 148390000 | 418190000 | 20.24 | 20.157 | 1.6689 |  | 17.378 | 129.73 | 3.2431 | 20.194 | 10 | 146690000 | 432340000 | 20.246 | 20.159 | 1.6922 |  | 17.378 | 130.22 | 3.2556 | 20.199 | 20 | 145500000 | 439680000 | 20.256 | 20.162 | 1.7341 |  | 17.378 | 131.27 | 3.2818 | 20.206 | 30 | 145180000 | 456890000 | 20.268 | 20.166 | 1.7926 |  | 17.378 | 133.33 | 3.3332 | 20.217 | 40 | 146180000 | 446460000 | 20.285 | 20.172 | 1.8786
[18 empty] | 17.783 | 129.51 | 3.2377 | 20.182 | 1 | 148390000 | 418190000 | 20.227 | 20.149 | 1.669 |  | 17.783 | 129.73 | 3.2431 | 20.185 | 10 | 146690000 | 432340000 | 20.233 | 20.151 | 1.6922 |  | 17.783 | 130.22 | 3.2556 | 20.189 | 20 | 145500000 | 439680000 | 20.243 | 20.154 | 1.7342 |  | 17.783 | 131.27 | 3.2818 | 20.196 | 30 | 145180000 | 456890000 | 20.255 | 20.158 | 1.7927 |  | 17.783 | 133.33 | 3.3332 | 20.206 | 40 | 146180000 | 446460000 | 20.27 | 20.164 | 1.8787
[18 empty] | 18.197 | 129.51 | 3.2377 | 20.172 | 1 | 148390000 | 418190000 | 20.215 | 20.141 | 1.669 |  | 18.197 | 129.73 | 3.2431 | 20.175 | 10 | 146690000 | 432340000 | 20.22 | 20.143 | 1.6923 |  | 18.197 | 130.22 | 3.2556 | 20.179 | 20 | 145500000 | 439680000 | 20.229 | 20.145 | 1.7343 |  | 18.197 | 131.27 | 3.2818 | 20.185 | 30 | 145180000 | 456890000 | 20.24 | 20.149 | 1.7928 |  | 18.197 | 133.33 | 3.3332 | 20.195 | 40 | 146180000 | 446460000 | 20.255 | 20.155 | 1.8788
[18 empty] | 18.621 | 129.51 | 3.2377 | 20.162 | 1 | 148390000 | 418190000 | 20.202 | 20.133 | 1.6691 |  | 18.621 | 129.73 | 3.2431 | 20.164 | 10 | 146690000 | 432340000 | 20.207 | 20.135 | 1.6924 |  | 18.621 | 130.22 | 3.2556 | 20.168 | 20 | 145500000 | 439680000 | 20.215 | 20.137 | 1.7344 |  | 18.621 | 131.27 | 3.2818 | 20.174 | 30 | 145180000 | 456890000 | 20.226 | 20.14 | 1.7928 |  | 18.621 | 133.33 | 3.3332 | 20.183 | 40 | 146180000 | 446460000 | 20.24 | 20.146 | 1.8788
[18 empty] | 19.055 | 129.51 | 3.2377 | 20.152 | 1 | 148390000 | 418190000 | 20.189 | 20.125 | 1.6692 |  | 19.055 | 129.73 | 3.2431 | 20.154 | 10 | 146690000 | 432340000 | 20.194 | 20.126 | 1.6925 |  | 19.055 | 130.22 | 3.2556 | 20.158 | 20 | 145500000 | 439680000 | 20.201 | 20.128 | 1.7345 |  | 19.055 | 131.27 | 3.2818 | 20.163 | 30 | 145180000 | 456890000 | 20.211 | 20.132 | 1.7929 |  | 19.055 | 133.33 | 3.3332 | 20.172 | 40 | 146180000 | 446460000 | 20.225 | 20.137 | 1.8789
[18 empty] | 19.498 | 129.51 | 3.2377 | 20.145 | 1 | 148390000 | 418190000 | 20.181 | 20.119 | 1.6693 |  | 19.498 | 129.73 | 3.2431 | 20.147 | 10 | 146690000 | 432340000 | 20.185 | 20.121 | 1.6925 |  | 19.498 | 130.22 | 3.2556 | 20.151 | 20 | 145500000 | 439680000 | 20.193 | 20.123 | 1.7345 |  | 19.498 | 131.27 | 3.2818 | 20.156 | 30 | 145180000 | 456890000 | 20.202 | 20.126 | 1.793 |  | 19.498 | 133.33 | 3.3332 | 20.163 | 40 | 146180000 | 446460000 | 20.213 | 20.13 | 1.879
[18 empty] | 19.953 | 129.51 | 3.2377 | 20.14 | 1 | 148390000 | 418190000 | 20.174 | 20.115 | 1.6693 |  | 19.953 | 129.73 | 3.2431 | 20.142 | 10 | 146690000 | 432340000 | 20.178 | 20.116 | 1.6926 |  | 19.953 | 130.22 | 3.2556 | 20.145 | 20 | 145500000 | 439680000 | 20.185 | 20.118 | 1.7346 |  | 19.953 | 131.27 | 3.2818 | 20.15 | 30 | 145180000 | 456890000 | 20.194 | 20.121 | 1.793 |  | 19.953 | 133.33 | 3.3332 | 20.157 | 40 | 146180000 | 446460000 | 20.205 | 20.125 | 1.879
[18 empty] | 20.417 | 129.51 | 3.2377 | 20.134 | 1 | 148390000 | 418190000 | 20.167 | 20.111 | 1.6693 |  | 20.417 | 129.73 | 3.2431 | 20.136 | 10 | 146690000 | 432340000 | 20.171 | 20.112 | 1.6926 |  | 20.417 | 130.22 | 3.2556 | 20.14 | 20 | 145500000 | 439680000 | 20.178 | 20.114 | 1.7346 |  | 20.417 | 131.27 | 3.2818 | 20.144 | 30 | 145180000 | 456890000 | 20.187 | 20.117 | 1.7931 |  | 20.417 | 133.33 | 3.3332 | 20.151 | 40 | 146180000 | 446460000 | 20.197 | 20.121 | 1.8791
[18 empty] | 20.893 | 129.51 | 3.2377 | 20.129 | 1 | 148390000 | 418190000 | 20.16 | 20.106 | 1.6694 |  | 20.893 | 129.73 | 3.2431 | 20.131 | 10 | 146690000 | 432340000 | 20.164 | 20.107 | 1.6927 |  | 20.893 | 130.22 | 3.2556 | 20.134 | 20 | 145500000 | 439680000 | 20.171 | 20.109 | 1.7346 |  | 20.893 | 131.27 | 3.2818 | 20.138 | 30 | 145180000 | 456890000 | 20.179 | 20.112 | 1.7931 |  | 20.893 | 133.33 | 3.3332 | 20.145 | 40 | 146180000 | 446460000 | 20.189 | 20.116 | 1.8791
[18 empty] | 21.38 | 129.51 | 3.2377 | 20.123 | 1 | 148390000 | 418190000 | 20.153 | 20.102 | 1.6694 |  | 21.38 | 129.73 | 3.2431 | 20.125 | 10 | 146690000 | 432340000 | 20.157 | 20.103 | 1.6927 |  | 21.38 | 130.22 | 3.2556 | 20.128 | 20 | 145500000 | 439680000 | 20.163 | 20.104 | 1.7347 |  | 21.38 | 131.27 | 3.2818 | 20.132 | 30 | 145180000 | 456890000 | 20.171 | 20.107 | 1.7932 |  | 21.38 | 133.33 | 3.3332 | 20.138 | 40 | 146180000 | 446460000 | 20.181 | 20.111 | 1.8792
[18 empty] | 21.878 | 129.51 | 3.2377 | 20.117 | 1 | 148390000 | 418190000 | 20.146 | 20.097 | 1.6695 |  | 21.878 | 129.73 | 3.2431 | 20.119 | 10 | 146690000 | 432340000 | 20.149 | 20.098 | 1.6928 |  | 21.878 | 130.22 | 3.2556 | 20.122 | 20 | 145500000 | 439680000 | 20.155 | 20.1 | 1.7347 |  | 21.878 | 131.27 | 3.2818 | 20.126 | 30 | 145180000 | 456890000 | 20.163 | 20.102 | 1.7932 |  | 21.878 | 133.33 | 3.3332 | 20.132 | 40 | 146180000 | 446460000 | 20.172 | 20.106 | 1.8792
[18 empty] | 22.387 | 129.51 | 3.2377 | 20.111 | 1 | 148390000 | 418190000 | 20.138 | 20.092 | 1.6695 |  | 22.387 | 129.73 | 3.2431 | 20.113 | 10 | 146690000 | 432340000 | 20.142 | 20.093 | 1.6928 |  | 22.387 | 130.22 | 3.2556 | 20.116 | 20 | 145500000 | 439680000 | 20.147 | 20.095 | 1.7348 |  | 22.387 | 131.27 | 3.2818 | 20.12 | 30 | 145180000 | 456890000 | 20.154 | 20.097 | 1.7933 |  | 22.387 | 133.33 | 3.3332 | 20.125 | 40 | 146180000 | 446460000 | 20.163 | 20.1 | 1.8793
[18 empty] | 22.909 | 129.51 | 3.2377 | 20.105 | 1 | 148390000 | 418190000 | 20.13 | 20.087 | 1.6696 |  | 22.909 | 129.73 | 3.2431 | 20.107 | 10 | 146690000 | 432340000 | 20.134 | 20.088 | 1.6928 |  | 22.909 | 130.22 | 3.2556 | 20.109 | 20 | 145500000 | 439680000 | 20.139 | 20.089 | 1.7348 |  | 22.909 | 131.27 | 3.2818 | 20.113 | 30 | 145180000 | 456890000 | 20.146 | 20.092 | 1.7933 |  | 22.909 | 133.33 | 3.3332 | 20.118 | 40 | 146180000 | 446460000 | 20.154 | 20.095 | 1.8793
[18 empty] | 23.442 | 129.51 | 3.2377 | 20.099 | 1 | 148390000 | 418190000 | 20.123 | 20.082 | 1.6696 |  | 23.442 | 129.73 | 3.2431 | 20.1 | 10 | 146690000 | 432340000 | 20.126 | 20.083 | 1.6929 |  | 23.442 | 130.22 | 3.2556 | 20.103 | 20 | 145500000 | 439680000 | 20.131 | 20.084 | 1.7349 |  | 23.442 | 131.27 | 3.2818 | 20.106 | 30 | 145180000 | 456890000 | 20.137 | 20.086 | 1.7934 |  | 23.442 | 133.33 | 3.3332 | 20.111 | 40 | 146180000 | 446460000 | 20.145 | 20.09 | 1.8794
[18 empty] | 23.988 | 129.51 | 3.2377 | 20.092 | 1 | 148390000 | 418190000 | 20.114 | 20.077 | 1.6697 |  | 23.988 | 129.73 | 3.2431 | 20.094 | 10 | 146690000 | 432340000 | 20.117 | 20.078 | 1.6929 |  | 23.988 | 130.22 | 3.2556 | 20.096 | 20 | 145500000 | 439680000 | 20.122 | 20.079 | 1.7349 |  | 23.988 | 131.27 | 3.2818 | 20.099 | 30 | 145180000 | 456890000 | 20.128 | 20.081 | 1.7934 |  | 23.988 | 133.33 | 3.3332 | 20.104 | 40 | 146180000 | 446460000 | 20.135 | 20.084 | 1.8794
[18 empty] | 24.547 | 129.51 | 3.2377 | 20.086 | 1 | 148390000 | 418190000 | 20.106 | 20.071 | 1.6697 |  | 24.547 | 129.73 | 3.2431 | 20.087 | 10 | 146690000 | 432340000 | 20.109 | 20.072 | 1.693 |  | 24.547 | 130.22 | 3.2556 | 20.089 | 20 | 145500000 | 439680000 | 20.113 | 20.073 | 1.735 |  | 24.547 | 131.27 | 3.2818 | 20.092 | 30 | 145180000 | 456890000 | 20.118 | 20.075 | 1.7935 |  | 24.547 | 133.33 | 3.3332 | 20.097 | 40 | 146180000 | 446460000 | 20.126 | 20.078 | 1.8795
[18 empty] | 25.119 | 129.51 | 3.2377 | 20.082 | 1 | 148390000 | 418190000 | 20.101 | 20.068 | 1.6697 |  | 25.119 | 129.73 | 3.2431 | 20.083 | 10 | 146690000 | 432340000 | 20.104 | 20.069 | 1.693 |  | 25.119 | 130.22 | 3.2556 | 20.085 | 20 | 145500000 | 439680000 | 20.108 | 20.07 | 1.735 |  | 25.119 | 131.27 | 3.2818 | 20.088 | 30 | 145180000 | 456890000 | 20.113 | 20.072 | 1.7935 |  | 25.119 | 133.33 | 3.3332 | 20.091 | 40 | 146180000 | 446460000 | 20.118 | 20.074 | 1.8795
[18 empty] | 25.704 | 129.51 | 3.2377 | 20.079 | 1 | 148390000 | 418190000 | 20.098 | 20.066 | 1.6698 |  | 25.704 | 129.73 | 3.2431 | 20.08 | 10 | 146690000 | 432340000 | 20.1 | 20.067 | 1.6931 |  | 25.704 | 130.22 | 3.2556 | 20.082 | 20 | 145500000 | 439680000 | 20.104 | 20.068 | 1.735 |  | 25.704 | 131.27 | 3.2818 | 20.085 | 30 | 145180000 | 456890000 | 20.109 | 20.07 | 1.7935 |  | 25.704 | 133.33 | 3.3332 | 20.089 | 40 | 146180000 | 446460000 | 20.115 | 20.072 | 1.8796
[18 empty] | 26.303 | 129.51 | 3.2377 | 20.077 | 1 | 148390000 | 418190000 | 20.095 | 20.064 | 1.6698 |  | 26.303 | 129.73 | 3.2431 | 20.078 | 10 | 146690000 | 432340000 | 20.097 | 20.065 | 1.6931 |  | 26.303 | 130.22 | 3.2556 | 20.08 | 20 | 145500000 | 439680000 | 20.101 | 20.066 | 1.7351 |  | 26.303 | 131.27 | 3.2818 | 20.083 | 30 | 145180000 | 456890000 | 20.106 | 20.068 | 1.7935 |  | 26.303 | 133.33 | 3.3332 | 20.086 | 40 | 146180000 | 446460000 | 20.111 | 20.07 | 1.8796
[18 empty] | 26.915 | 129.51 | 3.2377 | 20.074 | 1 | 148390000 | 418190000 | 20.092 | 20.062 | 1.6698 |  | 26.915 | 129.73 | 3.2431 | 20.075 | 10 | 146690000 | 432340000 | 20.094 | 20.063 | 1.6931 |  | 26.915 | 130.22 | 3.2556 | 20.077 | 20 | 145500000 | 439680000 | 20.098 | 20.064 | 1.7351 |  | 26.915 | 131.27 | 3.2818 | 20.08 | 30 | 145180000 | 456890000 | 20.102 | 20.065 | 1.7936 |  | 26.915 | 133.33 | 3.3332 | 20.083 | 40 | 146180000 | 446460000 | 20.108 | 20.067 | 1.8796
[18 empty] | 27.542 | 129.51 | 3.2377 | 20.072 | 1 | 148390000 | 418190000 | 20.089 | 20.06 | 1.6698 |  | 27.542 | 129.73 | 3.2431 | 20.073 | 10 | 146690000 | 432340000 | 20.091 | 20.061 | 1.6931 |  | 27.542 | 130.22 | 3.2556 | 20.075 | 20 | 145500000 | 439680000 | 20.094 | 20.062 | 1.7351 |  | 27.542 | 131.27 | 3.2818 | 20.077 | 30 | 145180000 | 456890000 | 20.099 | 20.063 | 1.7936 |  | 27.542 | 133.33 | 3.3332 | 20.08 | 40 | 146180000 | 446460000 | 20.104 | 20.065 | 1.8796
[18 empty] | 28.184 | 129.51 | 3.2377 | 20.069 | 1 | 148390000 | 418190000 | 20.085 | 20.058 | 1.6698 |  | 28.184 | 129.73 | 3.2431 | 20.07 | 10 | 146690000 | 432340000 | 20.088 | 20.058 | 1.6931 |  | 28.184 | 130.22 | 3.2556 | 20.072 | 20 | 145500000 | 439680000 | 20.091 | 20.059 | 1.7351 |  | 28.184 | 131.27 | 3.2818 | 20.074 | 30 | 145180000 | 456890000 | 20.095 | 20.061 | 1.7936 |  | 28.184 | 133.33 | 3.3332 | 20.078 | 40 | 146180000 | 446460000 | 20.1 | 20.063 | 1.8796
[18 empty] | 28.84 | 129.51 | 3.2377 | 20.066 | 1 | 148390000 | 418190000 | 20.082 | 20.055 | 1.6699 |  | 28.84 | 129.73 | 3.2431 | 20.067 | 10 | 146690000 | 432340000 | 20.084 | 20.056 | 1.6932 |  | 28.84 | 130.22 | 3.2556 | 20.069 | 20 | 145500000 | 439680000 | 20.087 | 20.057 | 1.7351 |  | 28.84 | 131.27 | 3.2818 | 20.072 | 30 | 145180000 | 456890000 | 20.091 | 20.059 | 1.7936 |  | 28.84 | 133.33 | 3.3332 | 20.075 | 40 | 146180000 | 446460000 | 20.096 | 20.061 | 1.8797
[18 empty] | 29.512 | 129.51 | 3.2377 | 20.064 | 1 | 148390000 | 418190000 | 20.079 | 20.053 | 1.6699 |  | 29.512 | 129.73 | 3.2431 | 20.065 | 10 | 146690000 | 432340000 | 20.081 | 20.054 | 1.6932 |  | 29.512 | 130.22 | 3.2556 | 20.066 | 20 | 145500000 | 439680000 | 20.084 | 20.055 | 1.7352 |  | 29.512 | 131.27 | 3.2818 | 20.069 | 30 | 145180000 | 456890000 | 20.088 | 20.056 | 1.7936 |  | 29.512 | 133.33 | 3.3332 | 20.072 | 40 | 146180000 | 446460000 | 20.092 | 20.058 | 1.8797
[18 empty] | 30.2 | 129.51 | 3.2377 | 20.061 | 1 | 148390000 | 418190000 | 20.075 | 20.051 | 1.6699 |  | 30.2 | 129.73 | 3.2431 | 20.062 | 10 | 146690000 | 432340000 | 20.077 | 20.052 | 1.6932 |  | 30.2 | 130.22 | 3.2556 | 20.063 | 20 | 145500000 | 439680000 | 20.08 | 20.053 | 1.7352 |  | 30.2 | 131.27 | 3.2818 | 20.066 | 30 | 145180000 | 456890000 | 20.084 | 20.054 | 1.7937 |  | 30.2 | 133.33 | 3.3332 | 20.068 | 40 | 146180000 | 446460000 | 20.088 | 20.056 | 1.8797
[18 empty] | 30.903 | 129.51 | 3.2377 | 20.058 | 1 | 148390000 | 418190000 | 20.071 | 20.049 | 1.6699 |  | 30.903 | 129.73 | 3.2431 | 20.059 | 10 | 146690000 | 432340000 | 20.073 | 20.049 | 1.6932 |  | 30.903 | 130.22 | 3.2556 | 20.06 | 20 | 145500000 | 439680000 | 20.076 | 20.05 | 1.7352 |  | 30.903 | 131.27 | 3.2818 | 20.062 | 30 | 145180000 | 456890000 | 20.08 | 20.051 | 1.7937 |  | 30.903 | 133.33 | 3.3332 | 20.065 | 40 | 146180000 | 446460000 | 20.084 | 20.053 | 1.8797
[18 empty] | 31.623 | 129.51 | 3.2377 | 20.055 | 1 | 148390000 | 418190000 | 20.068 | 20.046 | 1.6699 |  | 31.623 | 129.73 | 3.2431 | 20.056 | 10 | 146690000 | 432340000 | 20.07 | 20.047 | 1.6932 |  | 31.623 | 130.22 | 3.2556 | 20.057 | 20 | 145500000 | 439680000 | 20.072 | 20.048 | 1.7352 |  | 31.623 | 131.27 | 3.2818 | 20.059 | 30 | 145180000 | 456890000 | 20.076 | 20.049 | 1.7937 |  | 31.623 | 133.33 | 3.3332 | 20.062 | 40 | 146180000 | 446460000 | 20.08 | 20.051 | 1.8798
[18 empty] | 32.359 | 129.51 | 3.2377 | 20.052 | 1 | 148390000 | 418190000 | 20.064 | 20.044 | 1.67 |  | 32.359 | 129.73 | 3.2431 | 20.053 | 10 | 146690000 | 432340000 | 20.066 | 20.044 | 1.6933 |  | 32.359 | 130.22 | 3.2556 | 20.054 | 20 | 145500000 | 439680000 | 20.068 | 20.045 | 1.7353 |  | 32.359 | 131.27 | 3.2818 | 20.056 | 30 | 145180000 | 456890000 | 20.072 | 20.046 | 1.7937 |  | 32.359 | 133.33 | 3.3332 | 20.059 | 40 | 146180000 | 446460000 | 20.075 | 20.048 | 1.8798
[18 empty] | 33.113 | 129.51 | 3.2377 | 20.049 | 1 | 148390000 | 418190000 | 20.06 | 20.041 | 1.67 |  | 33.113 | 129.73 | 3.2431 | 20.05 | 10 | 146690000 | 432340000 | 20.062 | 20.042 | 1.6933 |  | 33.113 | 130.22 | 3.2556 | 20.051 | 20 | 145500000 | 439680000 | 20.064 | 20.043 | 1.7353 |  | 33.113 | 131.27 | 3.2818 | 20.053 | 30 | 145180000 | 456890000 | 20.067 | 20.044 | 1.7938 |  | 33.113 | 133.33 | 3.3332 | 20.055 | 40 | 146180000 | 446460000 | 20.071 | 20.045 | 1.8798
[18 empty] | 33.884 | 129.51 | 3.2377 | 20.046 | 1 | 148390000 | 418190000 | 20.056 | 20.039 | 1.67 |  | 33.884 | 129.73 | 3.2431 | 20.047 | 10 | 146690000 | 432340000 | 20.058 | 20.039 | 1.6933 |  | 33.884 | 130.22 | 3.2556 | 20.048 | 20 | 145500000 | 439680000 | 20.06 | 20.04 | 1.7353 |  | 33.884 | 131.27 | 3.2818 | 20.049 | 30 | 145180000 | 456890000 | 20.063 | 20.041 | 1.7938 |  | 33.884 | 133.33 | 3.3332 | 20.052 | 40 | 146180000 | 446460000 | 20.066 | 20.042 | 1.8798
[18 empty] | 34.674 | 129.51 | 3.2377 | 20.042 | 1 | 148390000 | 418190000 | 20.052 | 20.036 | 1.67 |  | 34.674 | 129.73 | 3.2431 | 20.043 | 10 | 146690000 | 432340000 | 20.054 | 20.037 | 1.6933 |  | 34.674 | 130.22 | 3.2556 | 20.044 | 20 | 145500000 | 439680000 | 20.056 | 20.037 | 1.7353 |  | 34.674 | 131.27 | 3.2818 | 20.046 | 30 | 145180000 | 456890000 | 20.058 | 20.038 | 1.7938 |  | 34.674 | 133.33 | 3.3332 | 20.048 | 40 | 146180000 | 446460000 | 20.062 | 20.04 | 1.8799
[18 empty] | 35.481 | 129.51 | 3.2377 | 20.039 | 1 | 148390000 | 418190000 | 20.048 | 20.033 | 1.6701 |  | 35.481 | 129.73 | 3.2431 | 20.04 | 10 | 146690000 | 432340000 | 20.05 | 20.034 | 1.6934 |  | 35.481 | 130.22 | 3.2556 | 20.041 | 20 | 145500000 | 439680000 | 20.052 | 20.035 | 1.7354 |  | 35.481 | 131.27 | 3.2818 | 20.042 | 30 | 145180000 | 456890000 | 20.054 | 20.035 | 1.7938 |  | 35.481 | 133.33 | 3.3332 | 20.044 | 40 | 146180000 | 446460000 | 20.057 | 20.037 | 1.8799
[18 empty] | 36.308 | 129.51 | 3.2377 | 20.037 | 1 | 148390000 | 418190000 | 20.046 | 20.032 | 1.6701 |  | 36.308 | 129.73 | 3.2431 | 20.038 | 10 | 146690000 | 432340000 | 20.047 | 20.032 | 1.6934 |  | 36.308 | 130.22 | 3.2556 | 20.039 | 20 | 145500000 | 439680000 | 20.049 | 20.033 | 1.7354 |  | 36.308 | 131.27 | 3.2818 | 20.04 | 30 | 145180000 | 456890000 | 20.051 | 20.034 | 1.7939 |  | 36.308 | 133.33 | 3.3332 | 20.042 | 40 | 146180000 | 446460000 | 20.054 | 20.035 | 1.8799
[18 empty] | 37.154 | 129.51 | 3.2377 | 20.036 | 1 | 148390000 | 418190000 | 20.044 | 20.031 | 1.6701 |  | 37.154 | 129.73 | 3.2431 | 20.037 | 10 | 146690000 | 432340000 | 20.046 | 20.031 | 1.6934 |  | 37.154 | 130.22 | 3.2556 | 20.038 | 20 | 145500000 | 439680000 | 20.047 | 20.032 | 1.7354 |  | 37.154 | 131.27 | 3.2818 | 20.039 | 30 | 145180000 | 456890000 | 20.05 | 20.033 | 1.7939 |  | 37.154 | 133.33 | 3.3332 | 20.041 | 40 | 146180000 | 446460000 | 20.052 | 20.034 | 1.8799
[18 empty] | 38.019 | 129.51 | 3.2377 | 20.035 | 1 | 148390000 | 418190000 | 20.043 | 20.03 | 1.6701 |  | 38.019 | 129.73 | 3.2431 | 20.035 | 10 | 146690000 | 432340000 | 20.044 | 20.03 | 1.6934 |  | 38.019 | 130.22 | 3.2556 | 20.036 | 20 | 145500000 | 439680000 | 20.046 | 20.031 | 1.7354 |  | 38.019 | 131.27 | 3.2818 | 20.038 | 30 | 145180000 | 456890000 | 20.048 | 20.032 | 1.7939 |  | 38.019 | 133.33 | 3.3332 | 20.039 | 40 | 146180000 | 446460000 | 20.05 | 20.033 | 1.8799
[18 empty] | 38.905 | 129.51 | 3.2377 | 20.034 | 1 | 148390000 | 418190000 | 20.041 | 20.029 | 1.6701 |  | 38.905 | 129.73 | 3.2431 | 20.034 | 10 | 146690000 | 432340000 | 20.042 | 20.029 | 1.6934 |  | 38.905 | 130.22 | 3.2556 | 20.035 | 20 | 145500000 | 439680000 | 20.044 | 20.03 | 1.7354 |  | 38.905 | 131.27 | 3.2818 | 20.036 | 30 | 145180000 | 456890000 | 20.046 | 20.031 | 1.7939 |  | 38.905 | 133.33 | 3.3332 | 20.038 | 40 | 146180000 | 446460000 | 20.048 | 20.032 | 1.8799
[18 empty] | 39.811 | 129.51 | 3.2377 | 20.032 | 1 | 148390000 | 418190000 | 20.04 | 20.028 | 1.6701 |  | 39.811 | 129.73 | 3.2431 | 20.033 | 10 | 146690000 | 432340000 | 20.041 | 20.028 | 1.6934 |  | 39.811 | 130.22 | 3.2556 | 20.034 | 20 | 145500000 | 439680000 | 20.043 | 20.029 | 1.7354 |  | 39.811 | 131.27 | 3.2818 | 20.035 | 30 | 145180000 | 456890000 | 20.044 | 20.029 | 1.7939 |  | 39.811 | 133.33 | 3.3332 | 20.037 | 40 | 146180000 | 446460000 | 20.047 | 20.03 | 1.8799
[18 empty] | 40.738 | 129.51 | 3.2377 | 20.031 | 1 | 148390000 | 418190000 | 20.038 | 20.027 | 1.6701 |  | 40.738 | 129.73 | 3.2431 | 20.032 | 10 | 146690000 | 432340000 | 20.039 | 20.027 | 1.6934 |  | 40.738 | 130.22 | 3.2556 | 20.032 | 20 | 145500000 | 439680000 | 20.041 | 20.028 | 1.7354 |  | 40.738 | 131.27 | 3.2818 | 20.034 | 30 | 145180000 | 456890000 | 20.043 | 20.028 | 1.7939 |  | 40.738 | 133.33 | 3.3332 | 20.035 | 40 | 146180000 | 446460000 | 20.045 | 20.029 | 1.88
[18 empty] | 41.687 | 129.51 | 3.2377 | 20.03 | 1 | 148390000 | 418190000 | 20.036 | 20.025 | 1.6701 |  | 41.687 | 129.73 | 3.2431 | 20.03 | 10 | 146690000 | 432340000 | 20.037 | 20.026 | 1.6934 |  | 41.687 | 130.22 | 3.2556 | 20.031 | 20 | 145500000 | 439680000 | 20.039 | 20.026 | 1.7354 |  | 41.687 | 131.27 | 3.2818 | 20.032 | 30 | 145180000 | 456890000 | 20.041 | 20.027 | 1.7939 |  | 41.687 | 133.33 | 3.3332 | 20.034 | 40 | 146180000 | 446460000 | 20.043 | 20.028 | 1.88
[18 empty] | 42.658 | 129.51 | 3.2377 | 20.028 | 1 | 148390000 | 418190000 | 20.035 | 20.024 | 1.6702 |  | 42.658 | 129.73 | 3.2431 | 20.029 | 10 | 146690000 | 432340000 | 20.036 | 20.025 | 1.6934 |  | 42.658 | 130.22 | 3.2556 | 20.03 | 20 | 145500000 | 439680000 | 20.037 | 20.025 | 1.7354 |  | 42.658 | 131.27 | 3.2818 | 20.031 | 30 | 145180000 | 456890000 | 20.039 | 20.026 | 1.7939 |  | 42.658 | 133.33 | 3.3332 | 20.032 | 40 | 146180000 | 446460000 | 20.041 | 20.027 | 1.88
[18 empty] | 43.652 | 129.51 | 3.2377 | 20.027 | 1 | 148390000 | 418190000 | 20.033 | 20.023 | 1.6702 |  | 43.652 | 129.73 | 3.2431 | 20.027 | 10 | 146690000 | 432340000 | 20.034 | 20.024 | 1.6935 |  | 43.652 | 130.22 | 3.2556 | 20.028 | 20 | 145500000 | 439680000 | 20.035 | 20.024 | 1.7355 |  | 43.652 | 131.27 | 3.2818 | 20.029 | 30 | 145180000 | 456890000 | 20.037 | 20.025 | 1.7939 |  | 43.652 | 133.33 | 3.3332 | 20.031 | 40 | 146180000 | 446460000 | 20.039 | 20.025 | 1.88
[18 empty] | 44.668 | 129.51 | 3.2377 | 20.025 | 1 | 148390000 | 418190000 | 20.031 | 20.022 | 1.6702 |  | 44.668 | 129.73 | 3.2431 | 20.026 | 10 | 146690000 | 432340000 | 20.032 | 20.022 | 1.6935 |  | 44.668 | 130.22 | 3.2556 | 20.027 | 20 | 145500000 | 439680000 | 20.034 | 20.023 | 1.7355 |  | 44.668 | 131.27 | 3.2818 | 20.028 | 30 | 145180000 | 456890000 | 20.035 | 20.023 | 1.794 |  | 44.668 | 133.33 | 3.3332 | 20.029 | 40 | 146180000 | 446460000 | 20.037 | 20.024 | 1.88
[18 empty] | 45.709 | 129.51 | 3.2377 | 20.024 | 1 | 148390000 | 418190000 | 20.029 | 20.021 | 1.6702 |  | 45.709 | 129.73 | 3.2431 | 20.024 | 10 | 146690000 | 432340000 | 20.03 | 20.021 | 1.6935 |  | 45.709 | 130.22 | 3.2556 | 20.025 | 20 | 145500000 | 439680000 | 20.032 | 20.022 | 1.7355 |  | 45.709 | 131.27 | 3.2818 | 20.026 | 30 | 145180000 | 456890000 | 20.033 | 20.022 | 1.794 |  | 45.709 | 133.33 | 3.3332 | 20.027 | 40 | 146180000 | 446460000 | 20.035 | 20.023 | 1.88
[18 empty] | 46.774 | 129.51 | 3.2377 | 20.022 | 1 | 148390000 | 418190000 | 20.028 | 20.02 | 1.6702 |  | 46.774 | 129.73 | 3.2431 | 20.023 | 10 | 146690000 | 432340000 | 20.028 | 20.02 | 1.6935 |  | 46.774 | 130.22 | 3.2556 | 20.024 | 20 | 145500000 | 439680000 | 20.03 | 20.02 | 1.7355 |  | 46.774 | 131.27 | 3.2818 | 20.025 | 30 | 145180000 | 456890000 | 20.031 | 20.021 | 1.794 |  | 46.774 | 133.33 | 3.3332 | 20.026 | 40 | 146180000 | 446460000 | 20.033 | 20.021 | 1.88
[18 empty] | 47.863 | 129.51 | 3.2377 | 20.022 | 1 | 148390000 | 418190000 | 20.027 | 20.019 | 1.6702 |  | 47.863 | 129.73 | 3.2431 | 20.022 | 10 | 146690000 | 432340000 | 20.028 | 20.019 | 1.6935 |  | 47.863 | 130.22 | 3.2556 | 20.023 | 20 | 145500000 | 439680000 | 20.029 | 20.02 | 1.7355 |  | 47.863 | 131.27 | 3.2818 | 20.024 | 30 | 145180000 | 456890000 | 20.03 | 20.02 | 1.794 |  | 47.863 | 133.33 | 3.3332 | 20.025 | 40 | 146180000 | 446460000 | 20.032 | 20.021 | 1.88
[18 empty] | 48.978 | 129.51 | 3.2377 | 20.021 | 1 | 148390000 | 418190000 | 20.026 | 20.019 | 1.6702 |  | 48.978 | 129.73 | 3.2431 | 20.022 | 10 | 146690000 | 432340000 | 20.027 | 20.019 | 1.6935 |  | 48.978 | 130.22 | 3.2556 | 20.023 | 20 | 145500000 | 439680000 | 20.028 | 20.019 | 1.7355 |  | 48.978 | 131.27 | 3.2818 | 20.023 | 30 | 145180000 | 456890000 | 20.03 | 20.02 | 1.794 |  | 48.978 | 133.33 | 3.3332 | 20.024 | 40 | 146180000 | 446460000 | 20.031 | 20.02 | 1.88
[18 empty] | 50.119 | 129.51 | 3.2377 | 20.021 | 1 | 148390000 | 418190000 | 20.025 | 20.018 | 1.6702 |  | 50.119 | 129.73 | 3.2431 | 20.021 | 10 | 146690000 | 432340000 | 20.026 | 20.018 | 1.6935 |  | 50.119 | 130.22 | 3.2556 | 20.022 | 20 | 145500000 | 439680000 | 20.028 | 20.019 | 1.7355 |  | 50.119 | 131.27 | 3.2818 | 20.023 | 30 | 145180000 | 456890000 | 20.029 | 20.019 | 1.794 |  | 50.119 | 133.33 | 3.3332 | 20.024 | 40 | 146180000 | 446460000 | 20.03 | 20.02 | 1.88
[18 empty] | 51.286 | 129.51 | 3.2377 | 20.02 | 1 | 148390000 | 418190000 | 20.025 | 20.018 | 1.6702 |  | 51.286 | 129.73 | 3.2431 | 20.021 | 10 | 146690000 | 432340000 | 20.026 | 20.018 | 1.6935 |  | 51.286 | 130.22 | 3.2556 | 20.021 | 20 | 145500000 | 439680000 | 20.027 | 20.018 | 1.7355 |  | 51.286 | 131.27 | 3.2818 | 20.022 | 30 | 145180000 | 456890000 | 20.028 | 20.019 | 1.794 |  | 51.286 | 133.33 | 3.3332 | 20.023 | 40 | 146180000 | 446460000 | 20.029 | 20.019 | 1.88
[18 empty] | 52.481 | 129.51 | 3.2377 | 20.019 | 1 | 148390000 | 418190000 | 20.024 | 20.017 | 1.6702 |  | 52.481 | 129.73 | 3.2431 | 20.02 | 10 | 146690000 | 432340000 | 20.025 | 20.017 | 1.6935 |  | 52.481 | 130.22 | 3.2556 | 20.021 | 20 | 145500000 | 439680000 | 20.026 | 20.018 | 1.7355 |  | 52.481 | 131.27 | 3.2818 | 20.021 | 30 | 145180000 | 456890000 | 20.027 | 20.018 | 1.794 |  | 52.481 | 133.33 | 3.3332 | 20.022 | 40 | 146180000 | 446460000 | 20.028 | 20.019 | 1.8801
[18 empty] | 53.703 | 129.51 | 3.2377 | 20.019 | 1 | 148390000 | 418190000 | 20.023 | 20.017 | 1.6702 |  | 53.703 | 129.73 | 3.2431 | 20.019 | 10 | 146690000 | 432340000 | 20.024 | 20.017 | 1.6935 |  | 53.703 | 130.22 | 3.2556 | 20.02 | 20 | 145500000 | 439680000 | 20.025 | 20.017 | 1.7355 |  | 53.703 | 131.27 | 3.2818 | 20.021 | 30 | 145180000 | 456890000 | 20.026 | 20.018 | 1.794 |  | 53.703 | 133.33 | 3.3332 | 20.022 | 40 | 146180000 | 446460000 | 20.028 | 20.018 | 1.8801
[18 empty] | 54.954 | 129.51 | 3.2377 | 20.018 | 1 | 148390000 | 418190000 | 20.022 | 20.016 | 1.6702 |  | 54.954 | 129.73 | 3.2431 | 20.019 | 10 | 146690000 | 432340000 | 20.023 | 20.016 | 1.6935 |  | 54.954 | 130.22 | 3.2556 | 20.019 | 20 | 145500000 | 439680000 | 20.024 | 20.017 | 1.7355 |  | 54.954 | 131.27 | 3.2818 | 20.02 | 30 | 145180000 | 456890000 | 20.025 | 20.017 | 1.794 |  | 54.954 | 133.33 | 3.3332 | 20.021 | 40 | 146180000 | 446460000 | 20.027 | 20.018 | 1.8801
[18 empty] | 56.234 | 129.51 | 3.2377 | 20.018 | 1 | 148390000 | 418190000 | 20.022 | 20.015 | 1.6702 |  | 56.234 | 129.73 | 3.2431 | 20.018 | 10 | 146690000 | 432340000 | 20.023 | 20.016 | 1.6935 |  | 56.234 | 130.22 | 3.2556 | 20.019 | 20 | 145500000 | 439680000 | 20.024 | 20.016 | 1.7355 |  | 56.234 | 131.27 | 3.2818 | 20.019 | 30 | 145180000 | 456890000 | 20.025 | 20.017 | 1.794 |  | 56.234 | 133.33 | 3.3332 | 20.02 | 40 | 146180000 | 446460000 | 20.026 | 20.017 | 1.8801
[18 empty] | 57.544 | 129.51 | 3.2377 | 20.017 | 1 | 148390000 | 418190000 | 20.021 | 20.015 | 1.6702 |  | 57.544 | 129.73 | 3.2431 | 20.017 | 10 | 146690000 | 432340000 | 20.022 | 20.015 | 1.6935 |  | 57.544 | 130.22 | 3.2556 | 20.018 | 20 | 145500000 | 439680000 | 20.023 | 20.016 | 1.7355 |  | 57.544 | 131.27 | 3.2818 | 20.019 | 30 | 145180000 | 456890000 | 20.024 | 20.016 | 1.794 |  | 57.544 | 133.33 | 3.3332 | 20.02 | 40 | 146180000 | 446460000 | 20.025 | 20.016 | 1.8801
[18 empty] | 58.884 | 129.51 | 3.2377 | 20.017 | 1 | 148390000 | 418190000 | 20.02 | 20.015 | 1.6702 |  | 58.884 | 129.73 | 3.2431 | 20.017 | 10 | 146690000 | 432340000 | 20.021 | 20.015 | 1.6935 |  | 58.884 | 130.22 | 3.2556 | 20.018 | 20 | 145500000 | 439680000 | 20.022 | 20.015 | 1.7355 |  | 58.884 | 131.27 | 3.2818 | 20.018 | 30 | 145180000 | 456890000 | 20.023 | 20.016 | 1.794 |  | 58.884 | 133.33 | 3.3332 | 20.019 | 40 | 146180000 | 446460000 | 20.024 | 20.016 | 1.8801
[18 empty] | 60.256 | 129.51 | 3.2377 | 20.016 | 1 | 148390000 | 418190000 | 20.02 | 20.014 | 1.6702 |  | 60.256 | 129.73 | 3.2431 | 20.017 | 10 | 146690000 | 432340000 | 20.021 | 20.015 | 1.6935 |  | 60.256 | 130.22 | 3.2556 | 20.017 | 20 | 145500000 | 439680000 | 20.022 | 20.015 | 1.7355 |  | 60.256 | 131.27 | 3.2818 | 20.018 | 30 | 145180000 | 456890000 | 20.023 | 20.015 | 1.794 |  | 60.256 | 133.33 | 3.3332 | 20.019 | 40 | 146180000 | 446460000 | 20.024 | 20.016 | 1.8801
[18 empty] | 61.66 | 129.51 | 3.2377 | 20.016 | 1 | 148390000 | 418190000 | 20.02 | 20.014 | 1.6702 |  | 61.66 | 129.73 | 3.2431 | 20.016 | 10 | 146690000 | 432340000 | 20.021 | 20.014 | 1.6935 |  | 61.66 | 130.22 | 3.2556 | 20.017 | 20 | 145500000 | 439680000 | 20.022 | 20.015 | 1.7355 |  | 61.66 | 131.27 | 3.2818 | 20.018 | 30 | 145180000 | 456890000 | 20.023 | 20.015 | 1.794 |  | 61.66 | 133.33 | 3.3332 | 20.019 | 40 | 146180000 | 446460000 | 20.024 | 20.016 | 1.8801
[18 empty] | 63.096 | 129.51 | 3.2377 | 20.016 | 1 | 148390000 | 418190000 | 20.019 | 20.014 | 1.6702 |  | 63.096 | 129.73 | 3.2431 | 20.016 | 10 | 146690000 | 432340000 | 20.02 | 20.014 | 1.6935 |  | 63.096 | 130.22 | 3.2556 | 20.017 | 20 | 145500000 | 439680000 | 20.021 | 20.014 | 1.7355 |  | 63.096 | 131.27 | 3.2818 | 20.017 | 30 | 145180000 | 456890000 | 20.022 | 20.015 | 1.794 |  | 63.096 | 133.33 | 3.3332 | 20.018 | 40 | 146180000 | 446460000 | 20.023 | 20.015 | 1.8801
[18 empty] | 64.565 | 129.51 | 3.2377 | 20.015 | 1 | 148390000 | 418190000 | 20.019 | 20.014 | 1.6703 |  | 64.565 | 129.73 | 3.2431 | 20.016 | 10 | 146690000 | 432340000 | 20.02 | 20.014 | 1.6935 |  | 64.565 | 130.22 | 3.2556 | 20.016 | 20 | 145500000 | 439680000 | 20.021 | 20.014 | 1.7356 |  | 64.565 | 131.27 | 3.2818 | 20.017 | 30 | 145180000 | 456890000 | 20.022 | 20.015 | 1.794 |  | 64.565 | 133.33 | 3.3332 | 20.018 | 40 | 146180000 | 446460000 | 20.023 | 20.015 | 1.8801
[18 empty] | 66.069 | 129.51 | 3.2377 | 20.015 | 1 | 148390000 | 418190000 | 20.019 | 20.013 | 1.6703 |  | 66.069 | 129.73 | 3.2431 | 20.016 | 10 | 146690000 | 432340000 | 20.019 | 20.014 | 1.6935 |  | 66.069 | 130.22 | 3.2556 | 20.016 | 20 | 145500000 | 439680000 | 20.02 | 20.014 | 1.7356 |  | 66.069 | 131.27 | 3.2818 | 20.017 | 30 | 145180000 | 456890000 | 20.021 | 20.014 | 1.794 |  | 66.069 | 133.33 | 3.3332 | 20.018 | 40 | 146180000 | 446460000 | 20.022 | 20.015 | 1.8801
[18 empty] | 67.608 | 129.51 | 3.2377 | 20.015 | 1 | 148390000 | 418190000 | 20.018 | 20.013 | 1.6703 |  | 67.608 | 129.73 | 3.2431 | 20.015 | 10 | 146690000 | 432340000 | 20.019 | 20.013 | 1.6936 |  | 67.608 | 130.22 | 3.2556 | 20.016 | 20 | 145500000 | 439680000 | 20.02 | 20.014 | 1.7356 |  | 67.608 | 131.27 | 3.2818 | 20.016 | 30 | 145180000 | 456890000 | 20.021 | 20.014 | 1.794 |  | 67.608 | 133.33 | 3.3332 | 20.017 | 40 | 146180000 | 446460000 | 20.022 | 20.014 | 1.8801
[18 empty] | 69.183 | 129.51 | 3.2377 | 20.014 | 1 | 148390000 | 418190000 | 20.018 | 20.013 | 1.6703 |  | 69.183 | 129.73 | 3.2431 | 20.015 | 10 | 146690000 | 432340000 | 20.019 | 20.013 | 1.6936 |  | 69.183 | 130.22 | 3.2556 | 20.016 | 20 | 145500000 | 439680000 | 20.02 | 20.013 | 1.7356 |  | 69.183 | 131.27 | 3.2818 | 20.016 | 30 | 145180000 | 456890000 | 20.021 | 20.014 | 1.794 |  | 69.183 | 133.33 | 3.3332 | 20.017 | 40 | 146180000 | 446460000 | 20.022 | 20.014 | 1.8801
[18 empty] | 70.795 | 129.51 | 3.2377 | 20.014 | 1 | 148390000 | 418190000 | 20.018 | 20.013 | 1.6703 |  | 70.795 | 129.73 | 3.2431 | 20.015 | 10 | 146690000 | 432340000 | 20.019 | 20.013 | 1.6936 |  | 70.795 | 130.22 | 3.2556 | 20.015 | 20 | 145500000 | 439680000 | 20.019 | 20.013 | 1.7356 |  | 70.795 | 131.27 | 3.2818 | 20.016 | 30 | 145180000 | 456890000 | 20.02 | 20.014 | 1.794 |  | 70.795 | 133.33 | 3.3332 | 20.017 | 40 | 146180000 | 446460000 | 20.021 | 20.014 | 1.8801
[18 empty] | 72.444 | 129.51 | 3.2377 | 20.014 | 1 | 148390000 | 418190000 | 20.018 | 20.013 | 1.6703 |  | 72.444 | 129.73 | 3.2431 | 20.015 | 10 | 146690000 | 432340000 | 20.018 | 20.013 | 1.6936 |  | 72.444 | 130.22 | 3.2556 | 20.015 | 20 | 145500000 | 439680000 | 20.019 | 20.013 | 1.7356 |  | 72.444 | 131.27 | 3.2818 | 20.016 | 30 | 145180000 | 456890000 | 20.02 | 20.014 | 1.794 |  | 72.444 | 133.33 | 3.3332 | 20.017 | 40 | 146180000 | 446460000 | 20.021 | 20.014 | 1.8801
[18 empty] | 74.131 | 129.51 | 3.2377 | 20.014 | 1 | 148390000 | 418190000 | 20.018 | 20.013 | 1.6703 |  | 74.131 | 129.73 | 3.2431 | 20.015 | 10 | 146690000 | 432340000 | 20.018 | 20.013 | 1.6936 |  | 74.131 | 130.22 | 3.2556 | 20.015 | 20 | 145500000 | 439680000 | 20.019 | 20.013 | 1.7356 |  | 74.131 | 131.27 | 3.2818 | 20.016 | 30 | 145180000 | 456890000 | 20.02 | 20.013 | 1.794 |  | 74.131 | 133.33 | 3.3332 | 20.017 | 40 | 146180000 | 446460000 | 20.021 | 20.014 | 1.8801
[18 empty] | 75.858 | 129.51 | 3.2377 | 20.014 | 1 | 148390000 | 418190000 | 20.017 | 20.012 | 1.6703 |  | 75.858 | 129.73 | 3.2431 | 20.015 | 10 | 146690000 | 432340000 | 20.018 | 20.013 | 1.6936 |  | 75.858 | 130.22 | 3.2556 | 20.015 | 20 | 145500000 | 439680000 | 20.019 | 20.013 | 1.7356 |  | 75.858 | 131.27 | 3.2818 | 20.016 | 30 | 145180000 | 456890000 | 20.02 | 20.013 | 1.794 |  | 75.858 | 133.33 | 3.3332 | 20.016 | 40 | 146180000 | 446460000 | 20.021 | 20.014 | 1.8801
[18 empty] | 77.625 | 129.51 | 3.2377 | 20.014 | 1 | 148390000 | 418190000 | 20.017 | 20.012 | 1.6703 |  | 77.625 | 129.73 | 3.2431 | 20.014 | 10 | 146690000 | 432340000 | 20.018 | 20.013 | 1.6936 |  | 77.625 | 130.22 | 3.2556 | 20.015 | 20 | 145500000 | 439680000 | 20.019 | 20.013 | 1.7356 |  | 77.625 | 131.27 | 3.2818 | 20.016 | 30 | 145180000 | 456890000 | 20.02 | 20.013 | 1.794 |  | 77.625 | 133.33 | 3.3332 | 20.016 | 40 | 146180000 | 446460000 | 20.021 | 20.014 | 1.8801
[18 empty] | 79.433 | 129.51 | 3.2377 | 20.014 | 1 | 148390000 | 418190000 | 20.017 | 20.012 | 1.6703 |  | 79.433 | 129.73 | 3.2431 | 20.014 | 10 | 146690000 | 432340000 | 20.018 | 20.013 | 1.6936 |  | 79.433 | 130.22 | 3.2556 | 20.015 | 20 | 145500000 | 439680000 | 20.019 | 20.013 | 1.7356 |  | 79.433 | 131.27 | 3.2818 | 20.016 | 30 | 145180000 | 456890000 | 20.02 | 20.013 | 1.794 |  | 79.433 | 133.33 | 3.3332 | 20.016 | 40 | 146180000 | 446460000 | 20.021 | 20.013 | 1.8801
[18 empty] | 81.283 | 129.51 | 3.2377 | 20.014 | 1 | 148390000 | 418190000 | 20.017 | 20.012 | 1.6703 |  | 81.283 | 129.73 | 3.2431 | 20.014 | 10 | 146690000 | 432340000 | 20.018 | 20.012 | 1.6936 |  | 81.283 | 130.22 | 3.2556 | 20.015 | 20 | 145500000 | 439680000 | 20.019 | 20.013 | 1.7356 |  | 81.283 | 131.27 | 3.2818 | 20.015 | 30 | 145180000 | 456890000 | 20.02 | 20.013 | 1.7941 |  | 81.283 | 133.33 | 3.3332 | 20.016 | 40 | 146180000 | 446460000 | 20.021 | 20.013 | 1.8801
[18 empty] | 83.176 | 129.51 | 3.2377 | 20.014 | 1 | 148390000 | 418190000 | 20.017 | 20.012 | 1.6703 |  | 83.176 | 129.73 | 3.2431 | 20.014 | 10 | 146690000 | 432340000 | 20.018 | 20.012 | 1.6936 |  | 83.176 | 130.22 | 3.2556 | 20.015 | 20 | 145500000 | 439680000 | 20.019 | 20.013 | 1.7356 |  | 83.176 | 131.27 | 3.2818 | 20.015 | 30 | 145180000 | 456890000 | 20.02 | 20.013 | 1.7941 |  | 83.176 | 133.33 | 3.3332 | 20.016 | 40 | 146180000 | 446460000 | 20.021 | 20.013 | 1.8801
[18 empty] | 85.114 | 129.51 | 3.2377 | 20.014 | 1 | 148390000 | 418190000 | 20.017 | 20.012 | 1.6703 |  | 85.114 | 129.73 | 3.2431 | 20.014 | 10 | 146690000 | 432340000 | 20.018 | 20.012 | 1.6936 |  | 85.114 | 130.22 | 3.2556 | 20.015 | 20 | 145500000 | 439680000 | 20.019 | 20.013 | 1.7356 |  | 85.114 | 131.27 | 3.2818 | 20.015 | 30 | 145180000 | 456890000 | 20.02 | 20.013 | 1.7941 |  | 85.114 | 133.33 | 3.3332 | 20.016 | 40 | 146180000 | 446460000 | 20.021 | 20.013 | 1.8801
[18 empty] | 87.096 | 129.51 | 3.2377 | 20.014 | 1 | 148390000 | 418190000 | 20.017 | 20.012 | 1.6703 |  | 87.096 | 129.73 | 3.2431 | 20.014 | 10 | 146690000 | 432340000 | 20.018 | 20.012 | 1.6936 |  | 87.096 | 130.22 | 3.2556 | 20.015 | 20 | 145500000 | 439680000 | 20.019 | 20.013 | 1.7356 |  | 87.096 | 131.27 | 3.2818 | 20.015 | 30 | 145180000 | 456890000 | 20.02 | 20.013 | 1.7941 |  | 87.096 | 133.33 | 3.3332 | 20.016 | 40 | 146180000 | 446460000 | 20.02 | 20.013 | 1.8801
[18 empty] | 89.125 | 129.51 | 3.2377 | 20.014 | 1 | 148390000 | 418190000 | 20.017 | 20.012 | 1.6703 |  | 89.125 | 129.73 | 3.2431 | 20.014 | 10 | 146690000 | 432340000 | 20.018 | 20.012 | 1.6936 |  | 89.125 | 130.22 | 3.2556 | 20.015 | 20 | 145500000 | 439680000 | 20.019 | 20.013 | 1.7356 |  | 89.125 | 131.27 | 3.2818 | 20.015 | 30 | 145180000 | 456890000 | 20.02 | 20.013 | 1.7941 |  | 89.125 | 133.33 | 3.3332 | 20.016 | 40 | 146180000 | 446460000 | 20.02 | 20.013 | 1.8801
[18 empty] | 91.201 | 129.51 | 3.2377 | 20.014 | 1 | 148390000 | 418190000 | 20.017 | 20.012 | 1.6703 |  | 91.201 | 129.73 | 3.2431 | 20.014 | 10 | 146690000 | 432340000 | 20.018 | 20.012 | 1.6936 |  | 91.201 | 130.22 | 3.2556 | 20.015 | 20 | 145500000 | 439680000 | 20.019 | 20.013 | 1.7356 |  | 91.201 | 131.27 | 3.2818 | 20.015 | 30 | 145180000 | 456890000 | 20.02 | 20.013 | 1.7941 |  | 91.201 | 133.33 | 3.3332 | 20.016 | 40 | 146180000 | 446460000 | 20.02 | 20.013 | 1.8801
[18 empty] | 93.325 | 129.51 | 3.2377 | 20.014 | 1 | 148390000 | 418190000 | 20.017 | 20.012 | 1.6703 |  | 93.325 | 129.73 | 3.2431 | 20.014 | 10 | 146690000 | 432340000 | 20.018 | 20.012 | 1.6936 |  | 93.325 | 130.22 | 3.2556 | 20.015 | 20 | 145500000 | 439680000 | 20.019 | 20.013 | 1.7356 |  | 93.325 | 131.27 | 3.2818 | 20.015 | 30 | 145180000 | 456890000 | 20.02 | 20.013 | 1.7941 |  | 93.325 | 133.33 | 3.3332 | 20.016 | 40 | 146180000 | 446460000 | 20.02 | 20.013 | 1.8801
[18 empty] | 95.499 | 129.51 | 3.2377 | 20.014 | 1 | 148390000 | 418190000 | 20.017 | 20.012 | 1.6703 |  | 95.499 | 129.73 | 3.2431 | 20.014 | 10 | 146690000 | 432340000 | 20.018 | 20.012 | 1.6936 |  | 95.499 | 130.22 | 3.2556 | 20.015 | 20 | 145500000 | 439680000 | 20.019 | 20.013 | 1.7356 |  | 95.499 | 131.27 | 3.2818 | 20.015 | 30 | 145180000 | 456890000 | 20.02 | 20.013 | 1.7941 |  | 95.499 | 133.33 | 3.3332 | 20.016 | 40 | 146180000 | 446460000 | 20.02 | 20.013 | 1.8801
[18 empty] | 97.724 | 129.51 | 3.2377 | 20.014 | 1 | 148390000 | 418190000 | 20.017 | 20.012 | 1.6703 |  | 97.724 | 129.73 | 3.2431 | 20.014 | 10 | 146690000 | 432340000 | 20.018 | 20.012 | 1.6936 |  | 97.724 | 130.22 | 3.2556 | 20.015 | 20 | 145500000 | 439680000 | 20.019 | 20.013 | 1.7356 |  | 97.724 | 131.27 | 3.2818 | 20.015 | 30 | 145180000 | 456890000 | 20.02 | 20.013 | 1.7941 |  | 97.724 | 133.33 | 3.3332 | 20.016 | 40 | 146180000 | 446460000 | 20.02 | 20.013 | 1.8801
[18 empty] | 100 | 129.51 | 3.2377 | 20.014 | 1 | 148390000 | 418190000 | 20.017 | 20.012 | 1.6703 |  | 100 | 129.73 | 3.2431 | 20.014 | 10 | 146690000 | 432340000 | 20.018 | 20.012 | 1.6936 |  | 100 | 130.22 | 3.2556 | 20.015 | 20 | 145500000 | 439680000 | 20.019 | 20.013 | 1.7356 |  | 100 | 131.27 | 3.2818 | 20.015 | 30 | 145180000 | 456890000 | 20.02 | 20.013 | 1.7941 |  | 100 | 133.33 | 3.3332 | 20.016 | 40 | 146180000 | 446460000 | 20.02 | 20.013 | 1.8801
[18 empty] | 102.33 | 129.51 | 3.2377 | 20.014 | 1 | 148390000 | 418190000 | 20.017 | 20.012 | 1.6703 |  | 102.33 | 129.73 | 3.2431 | 20.014 | 10 | 146690000 | 432340000 | 20.018 | 20.012 | 1.6936 |  | 102.33 | 130.22 | 3.2556 | 20.015 | 20 | 145500000 | 439680000 | 20.019 | 20.013 | 1.7356 |  | 102.33 | 131.27 | 3.2818 | 20.015 | 30 | 145180000 | 456890000 | 20.02 | 20.013 | 1.7941 |  | 102.33 | 133.33 | 3.3332 | 20.016 | 40 | 146180000 | 446460000 | 20.02 | 20.013 | 1.8801
[18 empty] | 104.71 | 129.51 | 3.2377 | 20.014 | 1 | 148390000 | 418190000 | 20.017 | 20.012 | 1.6703 |  | 104.71 | 129.73 | 3.2431 | 20.014 | 10 | 146690000 | 432340000 | 20.018 | 20.012 | 1.6936 |  | 104.71 | 130.22 | 3.2556 | 20.015 | 20 | 145500000 | 439680000 | 20.019 | 20.013 | 1.7356 |  | 104.71 | 131.27 | 3.2818 | 20.015 | 30 | 145180000 | 456890000 | 20.02 | 20.013 | 1.7941 |  | 104.71 | 133.33 | 3.3332 | 20.016 | 40 | 146180000 | 446460000 | 20.02 | 20.013 | 1.8801
[18 empty] | 107.15 | 129.51 | 3.2377 | 20.014 | 1 | 148390000 | 418190000 | 20.017 | 20.012 | 1.6703 |  | 107.15 | 129.73 | 3.2431 | 20.014 | 10 | 146690000 | 432340000 | 20.018 | 20.012 | 1.6936 |  | 107.15 | 130.22 | 3.2556 | 20.015 | 20 | 145500000 | 439680000 | 20.019 | 20.013 | 1.7356 |  | 107.15 | 131.27 | 3.2818 | 20.015 | 30 | 145180000 | 456890000 | 20.02 | 20.013 | 1.7941 |  | 107.15 | 133.33 | 3.3332 | 20.016 | 40 | 146180000 | 446460000 | 20.02 | 20.013 | 1.8801
[18 empty] | 109.65 | 129.51 | 3.2377 | 20.014 | 1 | 148390000 | 418190000 | 20.017 | 20.012 | 1.6703 |  | 109.65 | 129.73 | 3.2431 | 20.014 | 10 | 146690000 | 432340000 | 20.018 | 20.012 | 1.6936 |  | 109.65 | 130.22 | 3.2556 | 20.015 | 20 | 145500000 | 439680000 | 20.019 | 20.013 | 1.7356 |  | 109.65 | 131.27 | 3.2818 | 20.015 | 30 | 145180000 | 456890000 | 20.02 | 20.013 | 1.7941 |  | 109.65 | 133.33 | 3.3332 | 20.016 | 40 | 146180000 | 446460000 | 20.02 | 20.013 | 1.8801

## Void % Results 15A
Diode Modeling Method | File Name |  | Mesh
nearly full drop across junction (bulk conductivity 1E4), set temp on bottom and Tref=20C | Basic_Diode_Voids_250um_Transient2.mph |  | A13 | CYL1 | CYL2 | CYL3 | CYL4 | CYL5 | CYL6 | CYL7 | CYL8 | CYL9 | CYL10 | CYL11 | CYL12 | VoidRatioBase | Notes | Current (A) | ec2.V0_1*ec2.I0_1 (W), Power | Terminal voltage (V), Voltage | Temperature (degC), MeanTjSW1 | Void Percentage | von Mises stress (N/m^2), MiesesAverage | von Mises stress (N/m^2), MiesesMax | Temperature (degC), MaxTjSW1 | Temperature (degC), MinTjSW1 | rth | zth @ 7.08 ms | Current (A) | ec2.V0_1*ec2.I0_1 (W), Power | Terminal voltage (V), Voltage | Temperature (degC), MeanTjSW1 | Void Percentage | von Mises stress (N/m^2), MiesesAverage | von Mises stress (N/m^2), MiesesMax | Temperature (degC), MaxTjSW1 | Temperature (degC), MinTjSW1 | rth | zth @ 7.08 ms | Current (A) | ec2.V0_1*ec2.I0_1 (W), Power | Terminal voltage (V), Voltage | Temperature (degC), MeanTjSW1 | Void Percentage | von Mises stress (N/m^2), MiesesAverage | von Mises stress (N/m^2), MiesesMax | Temperature (degC), MaxTjSW1 | Temperature (degC), MinTjSW1 | rth | zth @ 7.08 ms | Current (A) | ec2.V0_1*ec2.I0_1 (W), Power | Terminal voltage (V), Voltage | Temperature (degC), MeanTjSW1 | Void Percentage | von Mises stress (N/m^2), MiesesAverage | von Mises stress (N/m^2), MiesesMax | Temperature (degC), MaxTjSW1 | Temperature (degC), MinTjSW1 | rth | zth @ 7.08 ms | Current (A) | ec2.V0_1*ec2.I0_1 (W), Power | Terminal voltage (V), Voltage | Temperature (degC), MeanTjSW1 | Void Percentage | von Mises stress (N/m^2), MiesesAverage | von Mises stress (N/m^2), MiesesMax | Temperature (degC), MaxTjSW1 | Temperature (degC), MinTjSW1 | rth | zth @ 7.08 ms
|  |  | Base Radius (um) | 200 | 250 | 150 | 180 | 400 | 330 | 150 | 100 | 100 | 150 | 130 | 100 | 9.661% | Base | 15 | 33.79 | 2.2527 | 73.865 | 1 | 39190000 | 125320000 | 82.7 | 55.525 | 1.5941 | 0.38079 | 15 | 33.82 | 2.2547 | 74.494 | 10 | 38780000 | 130420000 | 83.775 | 55.756 | 1.6113 | 0.39051 | 15 | 33.889 | 2.2593 | 75.637 | 20 | 38507000 | 134880000 | 85.331 | 56.19 | 1.6417 | 0.40559 | 15 | 34.013 | 2.2675 | 77.278 | 30 | 38405000 | 143730000 | 87.39 | 56.713 | 1.684 | 0.42354 | 15 | 34.231 | 2.282 | 79.736 | 40 | 38561000 | 146400000 | 90.449 | 57.341 | 1.7451 | 0.44547
|  |  | Xdim (um) | 0 | 1000 | -342 | -600 | 1500 | -1700 | 1900 | -1500 | -650 | -2000 | 400 | 150
|  |  | Zdim (um) | 0 | 500 | 800 | -600 | -750 | 200 | 800 | -1200 | 200 | 1200 | -1000 | 1300
[18 empty] | Time (s) | ec2.V0_1*ec2.I0_1 (W), Power | Terminal voltage (V), Voltage | Temperature (degC), MeanTjSW1 | Void Percentage | von Mises stress (N/m^2), MiesesAverage | von Mises stress (N/m^2), MiesesMax | Temperature (degC), MaxTjSW1 | Temperature (degC), MinTjSW1 | zth |  | Time (s) | ec2.V0_1*ec2.I0_1 (W), Power | Terminal voltage (V), Voltage | Temperature (degC), MeanTjSW1 | Void Percentage | von Mises stress (N/m^2), MiesesAverage | von Mises stress (N/m^2), MiesesMax | Temperature (degC), MaxTjSW1 | Temperature (degC), MinTjSW1 | zth |  | Time (s) | ec2.V0_1*ec2.I0_1 (W), Power | Terminal voltage (V), Voltage | Temperature (degC), MeanTjSW1 | Void Percentage | von Mises stress (N/m^2), MiesesAverage | von Mises stress (N/m^2), MiesesMax | Temperature (degC), MaxTjSW1 | Temperature (degC), MinTjSW1 | zth |  | Time (s) | ec2.V0_1*ec2.I0_1 (W), Power | Terminal voltage (V), Voltage | Temperature (degC), MeanTjSW1 | Void Percentage | von Mises stress (N/m^2), MiesesAverage | von Mises stress (N/m^2), MiesesMax | Temperature (degC), MaxTjSW1 | Temperature (degC), MinTjSW1 | zth |  | Time (s) | ec2.V0_1*ec2.I0_1 (W), Power | Terminal voltage (V), Voltage | Temperature (degC), MeanTjSW1 | Void Percentage | von Mises stress (N/m^2), MiesesAverage | von Mises stress (N/m^2), MiesesMax | Temperature (degC), MaxTjSW1 | Temperature (degC), MinTjSW1 | zth
[18 empty] | 1e-06 | 33.79 | 2.2527 | 73.865 | 1 | 39190000 | 125320000 | 82.7 | 55.525 | 0 |  | 1e-06 | 33.82 | 2.2547 | 74.494 | 10 | 38780000 | 130420000 | 83.775 | 55.756 | 0 |  | 1e-06 | 33.889 | 2.2593 | 75.637 | 20 | 38507000 | 134880000 | 85.331 | 56.19 | 0 |  | 1e-06 | 34.013 | 2.2675 | 77.278 | 30 | 38405000 | 143730000 | 87.39 | 56.713 | 0 |  | 1e-06 | 34.231 | 2.282 | 79.736 | 40 | 38561000 | 146400000 | 90.449 | 57.341 | 0
[18 empty] | 1.0233e-06 | 33.79 | 2.2527 | 73.864 | 1 | 39190000 | 125320000 | 82.699 | 55.525 | 2.9595e-05 |  | 1.0233e-06 | 33.82 | 2.2547 | 74.494 | 10 | 38780000 | 130420000 | 83.775 | 55.756 | 0 |  | 1.0233e-06 | 33.889 | 2.2593 | 75.637 | 20 | 38507000 | 134880000 | 85.33 | 56.19 | 0 |  | 1.0233e-06 | 34.013 | 2.2675 | 77.277 | 30 | 38405000 | 143730000 | 87.389 | 56.713 | 2.9401e-05 |  | 1.0233e-06 | 34.231 | 2.282 | 79.735 | 40 | 38561000 | 146400000 | 90.448 | 57.341 | 2.9213e-05
[18 empty] | 1.0471e-06 | 33.79 | 2.2527 | 73.863 | 1 | 39190000 | 125320000 | 82.699 | 55.525 | 5.9189e-05 |  | 1.0471e-06 | 33.82 | 2.2547 | 74.493 | 10 | 38780000 | 130420000 | 83.774 | 55.756 | 2.9568e-05 |  | 1.0471e-06 | 33.889 | 2.2593 | 75.636 | 20 | 38507000 | 134880000 | 85.33 | 56.19 | 2.9508e-05 |  | 1.0471e-06 | 34.013 | 2.2675 | 77.276 | 30 | 38405000 | 143730000 | 87.389 | 56.712 | 5.8801e-05 |  | 1.0471e-06 | 34.231 | 2.282 | 79.735 | 40 | 38561000 | 146400000 | 90.448 | 57.341 | 2.9213e-05
[18 empty] | 1.0715e-06 | 33.79 | 2.2527 | 73.863 | 1 | 39190000 | 125320000 | 82.698 | 55.525 | 5.9189e-05 |  | 1.0715e-06 | 33.82 | 2.2547 | 74.492 | 10 | 38780000 | 130420000 | 83.774 | 55.756 | 5.9137e-05 |  | 1.0715e-06 | 33.889 | 2.2593 | 75.635 | 20 | 38507000 | 134880000 | 85.329 | 56.19 | 5.9016e-05 |  | 1.0715e-06 | 34.013 | 2.2675 | 77.276 | 30 | 38405000 | 143730000 | 87.388 | 56.712 | 5.8801e-05 |  | 1.0715e-06 | 34.231 | 2.282 | 79.734 | 40 | 38561000 | 146400000 | 90.447 | 57.341 | 5.8427e-05
[18 empty] | 1.0965e-06 | 33.79 | 2.2527 | 73.862 | 1 | 39190000 | 125320000 | 82.698 | 55.525 | 8.8784e-05 |  | 1.0965e-06 | 33.82 | 2.2547 | 74.491 | 10 | 38780000 | 130420000 | 83.773 | 55.755 | 8.8705e-05 |  | 1.0965e-06 | 33.889 | 2.2593 | 75.635 | 20 | 38507000 | 134880000 | 85.329 | 56.19 | 5.9016e-05 |  | 1.0965e-06 | 34.013 | 2.2675 | 77.275 | 30 | 38405000 | 143730000 | 87.388 | 56.712 | 8.8202e-05 |  | 1.0965e-06 | 34.231 | 2.282 | 79.733 | 40 | 38561000 | 146400000 | 90.447 | 57.34 | 8.764e-05
[18 empty] | 1.122e-06 | 33.79 | 2.2527 | 73.861 | 1 | 39190000 | 125320000 | 82.698 | 55.525 | 0.00011838 |  | 1.122e-06 | 33.82 | 2.2547 | 74.491 | 10 | 38780000 | 130420000 | 83.773 | 55.755 | 8.8705e-05 |  | 1.122e-06 | 33.889 | 2.2593 | 75.634 | 20 | 38507000 | 134880000 | 85.329 | 56.19 | 8.8524e-05 |  | 1.122e-06 | 34.013 | 2.2675 | 77.274 | 30 | 38405000 | 143730000 | 87.388 | 56.712 | 0.0001176 |  | 1.122e-06 | 34.231 | 2.282 | 79.733 | 40 | 38561000 | 146400000 | 90.447 | 57.34 | 8.764e-05
Summary | [17 empty] | 1.1482e-06 | 33.79 | 2.2527 | 73.86 | 1 | 39190000 | 125320000 | 82.697 | 55.525 | 0.00014797 |  | 1.1482e-06 | 33.82 | 2.2547 | 74.49 | 10 | 38780000 | 130420000 | 83.773 | 55.755 | 0.00011827 |  | 1.1482e-06 | 33.889 | 2.2593 | 75.633 | 20 | 38507000 | 134880000 | 85.329 | 56.19 | 0.00011803 |  | 1.1482e-06 | 34.013 | 2.2675 | 77.273 | 30 | 38405000 | 143730000 | 87.387 | 56.712 | 0.000147 |  | 1.1482e-06 | 34.231 | 2.282 | 79.732 | 40 | 38561000 | 146400000 | 90.447 | 57.34 | 0.00011685
| Void % | Rth | Mesh A13: zth @ 7.08 ms; Mesh CYL1: Min; Mesh CYL2: Avg; Mesh CYL3: Max; Mesh CYL4: Spread; Mesh CYL5: Avg Stress |  |  | 1.1749e-06 | 33.79 | 2.2527 | 73.86 | 1 | 39190000 | 125320000 | 82.697 | 55.525 | 0.00014797 |  | 1.1749e-06 | 33.82 | 2.2547 | 74.489 | 10 | 38780000 | 130420000 | 83.772 | 55.755 | 0.00014784 |  | 1.1749e-06 | 33.889 | 2.2593 | 75.632 | 20 | 38507000 | 134880000 | 85.328 | 56.189 | 0.00014754 |  | 1.1749e-06 | 34.013 | 2.2675 | 77.273 | 30 | 38405000 | 143730000 | 87.387 | 56.712 | 0.000147 |  | 1.1749e-06 | 34.231 | 2.282 | 79.731 | 40 | 38561000 | 146400000 | 90.446 | 57.34 | 0.00014607
| 1 | 1.5941 | Mesh A13: 0.38079; Mesh CYL1: 55.525; Mesh CYL2: 73.865; Mesh CYL3: 82.7; Mesh CYL4: 27.175; Mesh CYL5: 39190000 |  |  | 1.2023e-06 | 33.79 | 2.2527 | 73.859 | 1 | 39190000 | 125320000 | 82.697 | 55.525 | 0.00017757 |  | 1.2023e-06 | 33.82 | 2.2547 | 74.488 | 10 | 38780000 | 130420000 | 83.772 | 55.755 | 0.00017741 |  | 1.2023e-06 | 33.889 | 2.2593 | 75.632 | 20 | 38507000 | 134880000 | 85.328 | 56.189 | 0.00014754 |  | 1.2023e-06 | 34.013 | 2.2675 | 77.272 | 30 | 38405000 | 143730000 | 87.387 | 56.712 | 0.0001764 |  | 1.2023e-06 | 34.231 | 2.282 | 79.73 | 40 | 38561000 | 146400000 | 90.446 | 57.34 | 0.00017528
| 10 | 1.6113 | Mesh A13: 0.39051; Mesh CYL1: 55.756; Mesh CYL2: 74.494; Mesh CYL3: 83.775; Mesh CYL4: 28.019; Mesh CYL5: 38780000 |  |  | 1.2303e-06 | 33.79 | 2.2527 | 73.858 | 1 | 39190000 | 125320000 | 82.696 | 55.524 | 0.00020716 |  | 1.2303e-06 | 33.82 | 2.2547 | 74.488 | 10 | 38780000 | 130420000 | 83.772 | 55.755 | 0.00017741 |  | 1.2303e-06 | 33.889 | 2.2593 | 75.631 | 20 | 38507000 | 134880000 | 85.328 | 56.189 | 0.00017705 |  | 1.2303e-06 | 34.013 | 2.2675 | 77.271 | 30 | 38405000 | 143730000 | 87.386 | 56.712 | 0.0002058 |  | 1.2303e-06 | 34.231 | 2.282 | 79.73 | 40 | 38561000 | 146400000 | 90.446 | 57.34 | 0.00017528
| 20 | 1.6417 | Mesh A13: 0.40559; Mesh CYL1: 56.19; Mesh CYL2: 75.637; Mesh CYL3: 85.331; Mesh CYL4: 29.141; Mesh CYL5: 38507000 |  |  | 1.2589e-06 | 33.79 | 2.2527 | 73.857 | 1 | 39190000 | 125320000 | 82.696 | 55.524 | 0.00023676 |  | 1.2589e-06 | 33.82 | 2.2547 | 74.487 | 10 | 38780000 | 130420000 | 83.772 | 55.755 | 0.00020698 |  | 1.2589e-06 | 33.889 | 2.2593 | 75.63 | 20 | 38507000 | 134880000 | 85.327 | 56.189 | 0.00020656 |  | 1.2589e-06 | 34.013 | 2.2675 | 77.27 | 30 | 38405000 | 143730000 | 87.386 | 56.712 | 0.0002352 |  | 1.2589e-06 | 34.231 | 2.282 | 79.729 | 40 | 38561000 | 146400000 | 90.445 | 57.34 | 0.00020449
| 30 | 1.684 | Mesh A13: 0.42354; Mesh CYL1: 56.713; Mesh CYL2: 77.278; Mesh CYL3: 87.39; Mesh CYL4: 30.677; Mesh CYL5: 38405000 |  |  | 1.2882e-06 | 33.79 | 2.2527 | 73.857 | 1 | 39190000 | 125320000 | 82.696 | 55.524 | 0.00023676 |  | 1.2882e-06 | 33.82 | 2.2547 | 74.486 | 10 | 38780000 | 130420000 | 83.771 | 55.755 | 0.00023655 |  | 1.2882e-06 | 33.889 | 2.2593 | 75.629 | 20 | 38507000 | 134880000 | 85.327 | 56.189 | 0.00023606 |  | 1.2882e-06 | 34.013 | 2.2675 | 77.27 | 30 | 38405000 | 143730000 | 87.386 | 56.711 | 0.0002352 |  | 1.2882e-06 | 34.231 | 2.282 | 79.728 | 40 | 38561000 | 146400000 | 90.445 | 57.34 | 0.00023371
| 40 | 1.7451 | Mesh A13: 0.44547; Mesh CYL1: 57.341; Mesh CYL2: 79.736; Mesh CYL3: 90.449; Mesh CYL4: 33.108; Mesh CYL5: 38561000 |  |  | 1.3183e-06 | 33.79 | 2.2527 | 73.856 | 1 | 39190000 | 125320000 | 82.695 | 55.524 | 0.00026635 |  | 1.3183e-06 | 33.82 | 2.2547 | 74.485 | 10 | 38780000 | 130420000 | 83.771 | 55.755 | 0.00026611 |  | 1.3183e-06 | 33.889 | 2.2593 | 75.628 | 20 | 38507000 | 134880000 | 85.327 | 56.189 | 0.00026557 |  | 1.3183e-06 | 34.013 | 2.2675 | 77.269 | 30 | 38405000 | 143730000 | 87.385 | 56.711 | 0.0002646 |  | 1.3183e-06 | 34.231 | 2.282 | 79.727 | 40 | 38561000 | 146400000 | 90.445 | 57.339 | 0.00026292
[18 empty] | 1.349e-06 | 33.79 | 2.2527 | 73.855 | 1 | 39190000 | 125320000 | 82.695 | 55.524 | 0.00029595 |  | 1.349e-06 | 33.82 | 2.2547 | 74.484 | 10 | 38780000 | 130420000 | 83.771 | 55.754 | 0.00029568 |  | 1.349e-06 | 33.889 | 2.2593 | 75.628 | 20 | 38507000 | 134880000 | 85.326 | 56.189 | 0.00026557 |  | 1.349e-06 | 34.013 | 2.2675 | 77.268 | 30 | 38405000 | 143730000 | 87.385 | 56.711 | 0.00029401 |  | 1.349e-06 | 34.231 | 2.282 | 79.726 | 40 | 38561000 | 146400000 | 90.444 | 57.339 | 0.00029213
[18 empty] | 1.3804e-06 | 33.79 | 2.2527 | 73.854 | 1 | 39190000 | 125320000 | 82.695 | 55.524 | 0.00032554 |  | 1.3804e-06 | 33.82 | 2.2547 | 74.484 | 10 | 38780000 | 130420000 | 83.77 | 55.754 | 0.00029568 |  | 1.3804e-06 | 33.889 | 2.2593 | 75.627 | 20 | 38507000 | 134880000 | 85.326 | 56.189 | 0.00029508 |  | 1.3804e-06 | 34.013 | 2.2675 | 77.267 | 30 | 38405000 | 143730000 | 87.385 | 56.711 | 0.00032341 |  | 1.3804e-06 | 34.231 | 2.282 | 79.725 | 40 | 38561000 | 146400000 | 90.444 | 57.339 | 0.00032135
[18 empty] | 1.4125e-06 | 33.79 | 2.2527 | 73.853 | 1 | 39190000 | 125320000 | 82.694 | 55.524 | 0.00035513 |  | 1.4125e-06 | 33.82 | 2.2547 | 74.483 | 10 | 38780000 | 130420000 | 83.77 | 55.754 | 0.00032525 |  | 1.4125e-06 | 33.889 | 2.2593 | 75.626 | 20 | 38507000 | 134880000 | 85.326 | 56.188 | 0.00032459 |  | 1.4125e-06 | 34.013 | 2.2675 | 77.266 | 30 | 38405000 | 143730000 | 87.384 | 56.711 | 0.00035281 |  | 1.4125e-06 | 34.231 | 2.282 | 79.725 | 40 | 38561000 | 146400000 | 90.444 | 57.339 | 0.00032135
[18 empty] | 1.4454e-06 | 33.79 | 2.2527 | 73.852 | 1 | 39190000 | 125320000 | 82.694 | 55.524 | 0.00038473 |  | 1.4454e-06 | 33.82 | 2.2547 | 74.482 | 10 | 38780000 | 130420000 | 83.77 | 55.754 | 0.00035482 |  | 1.4454e-06 | 33.889 | 2.2593 | 75.625 | 20 | 38507000 | 134880000 | 85.325 | 56.188 | 0.0003541 |  | 1.4454e-06 | 34.013 | 2.2675 | 77.265 | 30 | 38405000 | 143730000 | 87.384 | 56.711 | 0.00038221 |  | 1.4454e-06 | 34.231 | 2.282 | 79.724 | 40 | 38561000 | 146400000 | 90.443 | 57.339 | 0.00035056
[18 empty] | 1.4791e-06 | 33.79 | 2.2527 | 73.852 | 1 | 39190000 | 125320000 | 82.694 | 55.523 | 0.00038473 |  | 1.4791e-06 | 33.82 | 2.2547 | 74.481 | 10 | 38780000 | 130420000 | 83.769 | 55.754 | 0.00038439 |  | 1.4791e-06 | 33.889 | 2.2593 | 75.624 | 20 | 38507000 | 134880000 | 85.325 | 56.188 | 0.00038361 |  | 1.4791e-06 | 34.013 | 2.2675 | 77.265 | 30 | 38405000 | 143730000 | 87.384 | 56.711 | 0.00038221 |  | 1.4791e-06 | 34.231 | 2.282 | 79.723 | 40 | 38561000 | 146400000 | 90.443 | 57.339 | 0.00037977
[18 empty] | 1.5136e-06 | 33.79 | 2.2527 | 73.851 | 1 | 39190000 | 125320000 | 82.693 | 55.523 | 0.00041432 |  | 1.5136e-06 | 33.82 | 2.2547 | 74.48 | 10 | 38780000 | 130420000 | 83.769 | 55.754 | 0.00041396 |  | 1.5136e-06 | 33.889 | 2.2593 | 75.623 | 20 | 38507000 | 134880000 | 85.324 | 56.188 | 0.00041311 |  | 1.5136e-06 | 34.013 | 2.2675 | 77.264 | 30 | 38405000 | 143730000 | 87.383 | 56.711 | 0.00041161 |  | 1.5136e-06 | 34.231 | 2.282 | 79.722 | 40 | 38561000 | 146400000 | 90.443 | 57.339 | 0.00040899
[18 empty] | 1.5488e-06 | 33.79 | 2.2527 | 73.85 | 1 | 39190000 | 125320000 | 82.693 | 55.523 | 0.00044392 |  | 1.5488e-06 | 33.82 | 2.2547 | 74.479 | 10 | 38780000 | 130420000 | 83.768 | 55.753 | 0.00044352 |  | 1.5488e-06 | 33.889 | 2.2593 | 75.622 | 20 | 38507000 | 134880000 | 85.324 | 56.188 | 0.00044262 |  | 1.5488e-06 | 34.013 | 2.2675 | 77.263 | 30 | 38405000 | 143730000 | 87.383 | 56.71 | 0.00044101 |  | 1.5488e-06 | 34.231 | 2.282 | 79.721 | 40 | 38561000 | 146400000 | 90.442 | 57.338 | 0.0004382
[18 empty] | 1.5849e-06 | 33.79 | 2.2527 | 73.849 | 1 | 39190000 | 125320000 | 82.692 | 55.523 | 0.00047351 |  | 1.5849e-06 | 33.82 | 2.2547 | 74.478 | 10 | 38780000 | 130420000 | 83.768 | 55.753 | 0.00047309 |  | 1.5849e-06 | 33.889 | 2.2593 | 75.622 | 20 | 38507000 | 134880000 | 85.324 | 56.188 | 0.00044262 |  | 1.5849e-06 | 34.013 | 2.2675 | 77.262 | 30 | 38405000 | 143730000 | 87.382 | 56.71 | 0.00047041 |  | 1.5849e-06 | 34.231 | 2.282 | 79.72 | 40 | 38561000 | 146400000 | 90.442 | 57.338 | 0.00046741
[18 empty] | 1.6218e-06 | 33.79 | 2.2527 | 73.848 | 1 | 39190000 | 125320000 | 82.692 | 55.523 | 0.00050311 |  | 1.6218e-06 | 33.82 | 2.2547 | 74.477 | 10 | 38780000 | 130420000 | 83.768 | 55.753 | 0.00050266 |  | 1.6218e-06 | 33.889 | 2.2593 | 75.621 | 20 | 38507000 | 134880000 | 85.323 | 56.188 | 0.00047213 |  | 1.6218e-06 | 34.013 | 2.2675 | 77.261 | 30 | 38405000 | 143730000 | 87.382 | 56.71 | 0.00049981 |  | 1.6218e-06 | 34.231 | 2.282 | 79.719 | 40 | 38561000 | 146400000 | 90.441 | 57.338 | 0.00049663
[18 empty] | 1.6596e-06 | 33.79 | 2.2527 | 73.847 | 1 | 39190000 | 125320000 | 82.691 | 55.523 | 0.0005327 |  | 1.6596e-06 | 33.82 | 2.2547 | 74.476 | 10 | 38780000 | 130420000 | 83.767 | 55.753 | 0.00053223 |  | 1.6596e-06 | 33.889 | 2.2593 | 75.62 | 20 | 38507000 | 134880000 | 85.323 | 56.187 | 0.00050164 |  | 1.6596e-06 | 34.013 | 2.2675 | 77.26 | 30 | 38405000 | 143730000 | 87.382 | 56.71 | 0.00052921 |  | 1.6596e-06 | 34.231 | 2.282 | 79.718 | 40 | 38561000 | 146400000 | 90.441 | 57.338 | 0.00052584
[18 empty] | 1.6982e-06 | 33.79 | 2.2527 | 73.846 | 1 | 39190000 | 125320000 | 82.691 | 55.522 | 0.0005623 |  | 1.6982e-06 | 33.82 | 2.2547 | 74.475 | 10 | 38780000 | 130420000 | 83.767 | 55.753 | 0.0005618 |  | 1.6982e-06 | 33.889 | 2.2593 | 75.619 | 20 | 38507000 | 134880000 | 85.322 | 56.187 | 0.00053115 |  | 1.6982e-06 | 34.013 | 2.2675 | 77.259 | 30 | 38405000 | 143730000 | 87.381 | 56.71 | 0.00055861 |  | 1.6982e-06 | 34.231 | 2.282 | 79.717 | 40 | 38561000 | 146400000 | 90.441 | 57.338 | 0.00055505
[18 empty] | 1.7378e-06 | 33.79 | 2.2527 | 73.845 | 1 | 39190000 | 125320000 | 82.691 | 55.522 | 0.00059189 |  | 1.7378e-06 | 33.82 | 2.2547 | 74.474 | 10 | 38780000 | 130420000 | 83.766 | 55.753 | 0.00059137 |  | 1.7378e-06 | 33.889 | 2.2593 | 75.618 | 20 | 38507000 | 134880000 | 85.322 | 56.187 | 0.00056065 |  | 1.7378e-06 | 34.013 | 2.2675 | 77.258 | 30 | 38405000 | 143730000 | 87.381 | 56.71 | 0.00058801 |  | 1.7378e-06 | 34.231 | 2.282 | 79.716 | 40 | 38561000 | 146400000 | 90.44 | 57.338 | 0.00058427
[18 empty] | 1.7783e-06 | 33.79 | 2.2527 | 73.844 | 1 | 39190000 | 125320000 | 82.69 | 55.522 | 0.00062149 |  | 1.7783e-06 | 33.82 | 2.2547 | 74.473 | 10 | 38780000 | 130420000 | 83.766 | 55.752 | 0.00062093 |  | 1.7783e-06 | 33.889 | 2.2593 | 75.617 | 20 | 38507000 | 134880000 | 85.321 | 56.187 | 0.00059016 |  | 1.7783e-06 | 34.013 | 2.2675 | 77.257 | 30 | 38405000 | 143730000 | 87.38 | 56.71 | 0.00061741 |  | 1.7783e-06 | 34.231 | 2.282 | 79.715 | 40 | 38561000 | 146400000 | 90.44 | 57.337 | 0.00061348
[18 empty] | 1.8197e-06 | 33.79 | 2.2527 | 73.843 | 1 | 39190000 | 125320000 | 82.69 | 55.522 | 0.00065108 |  | 1.8197e-06 | 33.82 | 2.2547 | 74.472 | 10 | 38780000 | 130420000 | 83.765 | 55.752 | 0.0006505 |  | 1.8197e-06 | 33.889 | 2.2593 | 75.616 | 20 | 38507000 | 134880000 | 85.321 | 56.187 | 0.00061967 |  | 1.8197e-06 | 34.013 | 2.2675 | 77.256 | 30 | 38405000 | 143730000 | 87.38 | 56.709 | 0.00064681 |  | 1.8197e-06 | 34.231 | 2.282 | 79.714 | 40 | 38561000 | 146400000 | 90.439 | 57.337 | 0.00064269
[18 empty] | 1.8621e-06 | 33.79 | 2.2527 | 73.842 | 1 | 39190000 | 125320000 | 82.689 | 55.522 | 0.00068067 |  | 1.8621e-06 | 33.82 | 2.2547 | 74.471 | 10 | 38780000 | 130420000 | 83.765 | 55.752 | 0.00068007 |  | 1.8621e-06 | 33.889 | 2.2593 | 75.615 | 20 | 38507000 | 134880000 | 85.32 | 56.186 | 0.00064918 |  | 1.8621e-06 | 34.013 | 2.2675 | 77.255 | 30 | 38405000 | 143730000 | 87.379 | 56.709 | 0.00067621 |  | 1.8621e-06 | 34.231 | 2.282 | 79.713 | 40 | 38561000 | 146400000 | 90.439 | 57.337 | 0.00067191
[18 empty] | 1.9055e-06 | 33.79 | 2.2527 | 73.841 | 1 | 39190000 | 125320000 | 82.689 | 55.522 | 0.00071027 |  | 1.9055e-06 | 33.82 | 2.2547 | 74.47 | 10 | 38780000 | 130420000 | 83.764 | 55.752 | 0.00070964 |  | 1.9055e-06 | 33.889 | 2.2593 | 75.614 | 20 | 38507000 | 134880000 | 85.32 | 56.186 | 0.00067869 |  | 1.9055e-06 | 34.013 | 2.2675 | 77.254 | 30 | 38405000 | 143730000 | 87.379 | 56.709 | 0.00070561 |  | 1.9055e-06 | 34.231 | 2.282 | 79.712 | 40 | 38561000 | 146400000 | 90.438 | 57.337 | 0.00070112
[18 empty] | 1.9498e-06 | 33.79 | 2.2527 | 73.84 | 1 | 39190000 | 125320000 | 82.688 | 55.521 | 0.00073986 |  | 1.9498e-06 | 33.82 | 2.2547 | 74.469 | 10 | 38780000 | 130420000 | 83.764 | 55.752 | 0.00073921 |  | 1.9498e-06 | 33.889 | 2.2593 | 75.612 | 20 | 38507000 | 134880000 | 85.319 | 56.186 | 0.0007377 |  | 1.9498e-06 | 34.013 | 2.2675 | 77.253 | 30 | 38405000 | 143730000 | 87.378 | 56.709 | 0.00073501 |  | 1.9498e-06 | 34.231 | 2.282 | 79.711 | 40 | 38561000 | 146400000 | 90.438 | 57.337 | 0.00073033
[18 empty] | 1.9953e-06 | 33.79 | 2.2527 | 73.839 | 1 | 39190000 | 125320000 | 82.687 | 55.521 | 0.00076946 |  | 1.9953e-06 | 33.82 | 2.2547 | 74.468 | 10 | 38780000 | 130420000 | 83.763 | 55.751 | 0.00076878 |  | 1.9953e-06 | 33.889 | 2.2593 | 75.611 | 20 | 38507000 | 134880000 | 85.318 | 56.186 | 0.00076721 |  | 1.9953e-06 | 34.013 | 2.2675 | 77.252 | 30 | 38405000 | 143730000 | 87.377 | 56.709 | 0.00076441 |  | 1.9953e-06 | 34.231 | 2.282 | 79.71 | 40 | 38561000 | 146400000 | 90.437 | 57.336 | 0.00075955
[18 empty] | 2.0417e-06 | 33.79 | 2.2527 | 73.838 | 1 | 39190000 | 125320000 | 82.687 | 55.521 | 0.00079905 |  | 2.0417e-06 | 33.82 | 2.2547 | 74.467 | 10 | 38780000 | 130420000 | 83.762 | 55.751 | 0.00079834 |  | 2.0417e-06 | 33.889 | 2.2593 | 75.61 | 20 | 38507000 | 134880000 | 85.318 | 56.186 | 0.00079672 |  | 2.0417e-06 | 34.013 | 2.2675 | 77.251 | 30 | 38405000 | 143730000 | 87.377 | 56.708 | 0.00079381 |  | 2.0417e-06 | 34.231 | 2.282 | 79.709 | 40 | 38561000 | 146400000 | 90.437 | 57.336 | 0.00078876
[18 empty] | 2.0893e-06 | 33.79 | 2.2527 | 73.836 | 1 | 39190000 | 125320000 | 82.686 | 55.521 | 0.00085824 |  | 2.0893e-06 | 33.82 | 2.2547 | 74.466 | 10 | 38780000 | 130420000 | 83.762 | 55.751 | 0.00082791 |  | 2.0893e-06 | 33.889 | 2.2593 | 75.609 | 20 | 38507000 | 134880000 | 85.317 | 56.185 | 0.00082623 |  | 2.0893e-06 | 34.013 | 2.2675 | 77.249 | 30 | 38405000 | 143730000 | 87.376 | 56.708 | 0.00085262 |  | 2.0893e-06 | 34.231 | 2.282 | 79.708 | 40 | 38561000 | 146400000 | 90.436 | 57.336 | 0.00081797
[18 empty] | 2.138e-06 | 33.79 | 2.2527 | 73.835 | 1 | 39190000 | 125320000 | 82.686 | 55.52 | 0.00088784 |  | 2.138e-06 | 33.82 | 2.2547 | 74.465 | 10 | 38780000 | 130420000 | 83.761 | 55.751 | 0.00085748 |  | 2.138e-06 | 33.889 | 2.2593 | 75.608 | 20 | 38507000 | 134880000 | 85.316 | 56.185 | 0.00085573 |  | 2.138e-06 | 34.013 | 2.2675 | 77.248 | 30 | 38405000 | 143730000 | 87.376 | 56.708 | 0.00088202 |  | 2.138e-06 | 34.231 | 2.282 | 79.707 | 40 | 38561000 | 146400000 | 90.435 | 57.336 | 0.00084719
[18 empty] | 2.1878e-06 | 33.79 | 2.2527 | 73.834 | 1 | 39190000 | 125320000 | 82.685 | 55.52 | 0.00091743 |  | 2.1878e-06 | 33.82 | 2.2547 | 74.464 | 10 | 38780000 | 130420000 | 83.761 | 55.751 | 0.00088705 |  | 2.1878e-06 | 33.889 | 2.2593 | 75.607 | 20 | 38507000 | 134880000 | 85.316 | 56.185 | 0.00088524 |  | 2.1878e-06 | 34.013 | 2.2675 | 77.247 | 30 | 38405000 | 143730000 | 87.375 | 56.708 | 0.00091142 |  | 2.1878e-06 | 34.231 | 2.282 | 79.705 | 40 | 38561000 | 146400000 | 90.435 | 57.336 | 0.00090561
[18 empty] | 2.2387e-06 | 33.79 | 2.2527 | 73.833 | 1 | 39190000 | 125320000 | 82.684 | 55.52 | 0.00094703 |  | 2.2387e-06 | 33.82 | 2.2547 | 74.462 | 10 | 38780000 | 130420000 | 83.76 | 55.75 | 0.00094619 |  | 2.2387e-06 | 33.889 | 2.2593 | 75.606 | 20 | 38507000 | 134880000 | 85.315 | 56.185 | 0.00091475 |  | 2.2387e-06 | 34.013 | 2.2675 | 77.246 | 30 | 38405000 | 143730000 | 87.374 | 56.708 | 0.00094082 |  | 2.2387e-06 | 34.231 | 2.282 | 79.704 | 40 | 38561000 | 146400000 | 90.434 | 57.335 | 0.00093483
[18 empty] | 2.2909e-06 | 33.79 | 2.2527 | 73.832 | 1 | 39190000 | 125320000 | 82.684 | 55.52 | 0.00097662 |  | 2.2909e-06 | 33.82 | 2.2547 | 74.461 | 10 | 38780000 | 130420000 | 83.759 | 55.75 | 0.00097575 |  | 2.2909e-06 | 33.889 | 2.2593 | 75.604 | 20 | 38507000 | 134880000 | 85.314 | 56.185 | 0.00097377 |  | 2.2909e-06 | 34.013 | 2.2675 | 77.245 | 30 | 38405000 | 143730000 | 87.374 | 56.707 | 0.00097022 |  | 2.2909e-06 | 34.231 | 2.282 | 79.703 | 40 | 38561000 | 146400000 | 90.434 | 57.335 | 0.00096404
[18 empty] | 2.3442e-06 | 33.79 | 2.2527 | 73.83 | 1 | 39190000 | 125320000 | 82.683 | 55.52 | 0.0010358 |  | 2.3442e-06 | 33.82 | 2.2547 | 74.46 | 10 | 38780000 | 130420000 | 83.759 | 55.75 | 0.0010053 |  | 2.3442e-06 | 33.889 | 2.2593 | 75.603 | 20 | 38507000 | 134880000 | 85.314 | 56.184 | 0.0010033 |  | 2.3442e-06 | 34.013 | 2.2675 | 77.243 | 30 | 38405000 | 143730000 | 87.373 | 56.707 | 0.001029 |  | 2.3442e-06 | 34.231 | 2.282 | 79.702 | 40 | 38561000 | 146400000 | 90.433 | 57.335 | 0.00099325
[18 empty] | 2.3988e-06 | 33.79 | 2.2527 | 73.829 | 1 | 39190000 | 125320000 | 82.682 | 55.519 | 0.0010654 |  | 2.3988e-06 | 33.82 | 2.2547 | 74.459 | 10 | 38780000 | 130420000 | 83.758 | 55.75 | 0.0010349 |  | 2.3988e-06 | 33.889 | 2.2593 | 75.602 | 20 | 38507000 | 134880000 | 85.313 | 56.184 | 0.0010328 |  | 2.3988e-06 | 34.013 | 2.2675 | 77.242 | 30 | 38405000 | 143730000 | 87.372 | 56.707 | 0.0010584 |  | 2.3988e-06 | 34.231 | 2.282 | 79.7 | 40 | 38561000 | 146400000 | 90.432 | 57.335 | 0.0010517
[18 empty] | 2.4547e-06 | 33.79 | 2.2527 | 73.828 | 1 | 39190000 | 125320000 | 82.682 | 55.519 | 0.001095 |  | 2.4547e-06 | 33.82 | 2.2547 | 74.457 | 10 | 38780000 | 130420000 | 83.757 | 55.749 | 0.001094 |  | 2.4547e-06 | 33.889 | 2.2593 | 75.6 | 20 | 38507000 | 134880000 | 85.312 | 56.184 | 0.0010918 |  | 2.4547e-06 | 34.013 | 2.2675 | 77.241 | 30 | 38405000 | 143730000 | 87.372 | 56.707 | 0.0010878 |  | 2.4547e-06 | 34.231 | 2.282 | 79.699 | 40 | 38561000 | 146400000 | 90.432 | 57.334 | 0.0010809
[18 empty] | 2.5119e-06 | 33.79 | 2.2527 | 73.826 | 1 | 39190000 | 125320000 | 82.681 | 55.519 | 0.0011542 |  | 2.5119e-06 | 33.82 | 2.2547 | 74.456 | 10 | 38780000 | 130420000 | 83.756 | 55.749 | 0.0011236 |  | 2.5119e-06 | 33.889 | 2.2593 | 75.599 | 20 | 38507000 | 134880000 | 85.311 | 56.184 | 0.0011213 |  | 2.5119e-06 | 34.013 | 2.2675 | 77.239 | 30 | 38405000 | 143730000 | 87.371 | 56.706 | 0.0011466 |  | 2.5119e-06 | 34.231 | 2.282 | 79.698 | 40 | 38561000 | 146400000 | 90.431 | 57.334 | 0.0011101
[18 empty] | 2.5704e-06 | 33.79 | 2.2527 | 73.825 | 1 | 39190000 | 125320000 | 82.68 | 55.518 | 0.0011838 |  | 2.5704e-06 | 33.82 | 2.2547 | 74.455 | 10 | 38780000 | 130420000 | 83.755 | 55.749 | 0.0011532 |  | 2.5704e-06 | 33.889 | 2.2593 | 75.598 | 20 | 38507000 | 134880000 | 85.31 | 56.183 | 0.0011508 |  | 2.5704e-06 | 34.013 | 2.2675 | 77.238 | 30 | 38405000 | 143730000 | 87.37 | 56.706 | 0.001176 |  | 2.5704e-06 | 34.231 | 2.282 | 79.696 | 40 | 38561000 | 146400000 | 90.43 | 57.334 | 0.0011685
[18 empty] | 2.6303e-06 | 33.79 | 2.2527 | 73.824 | 1 | 39190000 | 125320000 | 82.679 | 55.518 | 0.0012134 |  | 2.6303e-06 | 33.82 | 2.2547 | 74.453 | 10 | 38780000 | 130420000 | 83.755 | 55.749 | 0.0012123 |  | 2.6303e-06 | 33.889 | 2.2593 | 75.597 | 20 | 38507000 | 134880000 | 85.309 | 56.183 | 0.0011803 |  | 2.6303e-06 | 34.013 | 2.2675 | 77.237 | 30 | 38405000 | 143730000 | 87.369 | 56.706 | 0.0012054 |  | 2.6303e-06 | 34.231 | 2.282 | 79.695 | 40 | 38561000 | 146400000 | 90.429 | 57.334 | 0.0011977
[18 empty] | 2.6915e-06 | 33.79 | 2.2527 | 73.823 | 1 | 39190000 | 125320000 | 82.678 | 55.518 | 0.001243 |  | 2.6915e-06 | 33.82 | 2.2547 | 74.452 | 10 | 38780000 | 130420000 | 83.754 | 55.748 | 0.0012419 |  | 2.6915e-06 | 33.889 | 2.2593 | 75.595 | 20 | 38507000 | 134880000 | 85.309 | 56.183 | 0.0012393 |  | 2.6915e-06 | 34.013 | 2.2675 | 77.236 | 30 | 38405000 | 143730000 | 87.368 | 56.706 | 0.0012348 |  | 2.6915e-06 | 34.231 | 2.282 | 79.694 | 40 | 38561000 | 146400000 | 90.428 | 57.333 | 0.001227
[18 empty] | 2.7542e-06 | 33.79 | 2.2527 | 73.821 | 1 | 39190000 | 125320000 | 82.677 | 55.518 | 0.0013022 |  | 2.7542e-06 | 33.82 | 2.2547 | 74.451 | 10 | 38780000 | 130420000 | 83.753 | 55.748 | 0.0012714 |  | 2.7542e-06 | 33.889 | 2.2593 | 75.594 | 20 | 38507000 | 134880000 | 85.308 | 56.182 | 0.0012688 |  | 2.7542e-06 | 34.013 | 2.2675 | 77.234 | 30 | 38405000 | 143730000 | 87.367 | 56.705 | 0.0012936 |  | 2.7542e-06 | 34.231 | 2.282 | 79.692 | 40 | 38561000 | 146400000 | 90.428 | 57.333 | 0.0012854
[18 empty] | 2.8184e-06 | 33.79 | 2.2527 | 73.82 | 1 | 39190000 | 125320000 | 82.676 | 55.517 | 0.0013318 |  | 2.8184e-06 | 33.82 | 2.2547 | 74.449 | 10 | 38780000 | 130420000 | 83.752 | 55.748 | 0.0013306 |  | 2.8184e-06 | 33.889 | 2.2593 | 75.593 | 20 | 38507000 | 134880000 | 85.306 | 56.182 | 0.0012984 |  | 2.8184e-06 | 34.013 | 2.2675 | 77.233 | 30 | 38405000 | 143730000 | 87.366 | 56.705 | 0.001323 |  | 2.8184e-06 | 34.231 | 2.282 | 79.691 | 40 | 38561000 | 146400000 | 90.427 | 57.333 | 0.0013146
[18 empty] | 2.884e-06 | 33.79 | 2.2527 | 73.818 | 1 | 39190000 | 125320000 | 82.675 | 55.517 | 0.0013909 |  | 2.884e-06 | 33.82 | 2.2547 | 74.448 | 10 | 38780000 | 130420000 | 83.751 | 55.747 | 0.0013601 |  | 2.884e-06 | 33.889 | 2.2593 | 75.591 | 20 | 38507000 | 134880000 | 85.305 | 56.182 | 0.0013574 |  | 2.884e-06 | 34.013 | 2.2675 | 77.231 | 30 | 38405000 | 143730000 | 87.365 | 56.705 | 0.0013818 |  | 2.884e-06 | 34.231 | 2.282 | 79.69 | 40 | 38561000 | 146400000 | 90.426 | 57.332 | 0.0013438
[18 empty] | 2.9512e-06 | 33.79 | 2.2527 | 73.817 | 1 | 39190000 | 125320000 | 82.674 | 55.517 | 0.0014205 |  | 2.9512e-06 | 33.82 | 2.2547 | 74.446 | 10 | 38780000 | 130420000 | 83.75 | 55.747 | 0.0014193 |  | 2.9512e-06 | 33.889 | 2.2593 | 75.59 | 20 | 38507000 | 134880000 | 85.304 | 56.182 | 0.0013869 |  | 2.9512e-06 | 34.013 | 2.2675 | 77.23 | 30 | 38405000 | 143730000 | 87.364 | 56.704 | 0.0014112 |  | 2.9512e-06 | 34.231 | 2.282 | 79.688 | 40 | 38561000 | 146400000 | 90.425 | 57.332 | 0.0014022
[18 empty] | 3.02e-06 | 33.79 | 2.2527 | 73.815 | 1 | 39190000 | 125320000 | 82.673 | 55.517 | 0.0014797 |  | 3.02e-06 | 33.82 | 2.2547 | 74.445 | 10 | 38780000 | 130420000 | 83.749 | 55.747 | 0.0014488 |  | 3.02e-06 | 33.889 | 2.2593 | 75.588 | 20 | 38507000 | 134880000 | 85.303 | 56.181 | 0.0014459 |  | 3.02e-06 | 34.013 | 2.2675 | 77.228 | 30 | 38405000 | 143730000 | 87.363 | 56.704 | 0.00147 |  | 3.02e-06 | 34.231 | 2.282 | 79.687 | 40 | 38561000 | 146400000 | 90.424 | 57.332 | 0.0014315
[18 empty] | 3.0903e-06 | 33.79 | 2.2527 | 73.814 | 1 | 39190000 | 125320000 | 82.672 | 55.516 | 0.0015093 |  | 3.0903e-06 | 33.82 | 2.2547 | 74.443 | 10 | 38780000 | 130420000 | 83.748 | 55.747 | 0.001508 |  | 3.0903e-06 | 33.889 | 2.2593 | 75.587 | 20 | 38507000 | 134880000 | 85.302 | 56.181 | 0.0014754 |  | 3.0903e-06 | 34.013 | 2.2675 | 77.227 | 30 | 38405000 | 143730000 | 87.362 | 56.704 | 0.0014994 |  | 3.0903e-06 | 34.231 | 2.282 | 79.685 | 40 | 38561000 | 146400000 | 90.423 | 57.332 | 0.0014899
[18 empty] | 3.1623e-06 | 33.79 | 2.2527 | 73.812 | 1 | 39190000 | 125320000 | 82.671 | 55.516 | 0.0015685 |  | 3.1623e-06 | 33.82 | 2.2547 | 74.442 | 10 | 38780000 | 130420000 | 83.747 | 55.746 | 0.0015376 |  | 3.1623e-06 | 33.889 | 2.2593 | 75.585 | 20 | 38507000 | 134880000 | 85.301 | 56.181 | 0.0015344 |  | 3.1623e-06 | 34.013 | 2.2675 | 77.225 | 30 | 38405000 | 143730000 | 87.361 | 56.704 | 0.0015582 |  | 3.1623e-06 | 34.231 | 2.282 | 79.684 | 40 | 38561000 | 146400000 | 90.422 | 57.331 | 0.0015191
[18 empty] | 3.2359e-06 | 33.79 | 2.2527 | 73.811 | 1 | 39190000 | 125320000 | 82.67 | 55.516 | 0.0015981 |  | 3.2359e-06 | 33.82 | 2.2547 | 74.44 | 10 | 38780000 | 130420000 | 83.745 | 55.746 | 0.0015967 |  | 3.2359e-06 | 33.889 | 2.2593 | 75.584 | 20 | 38507000 | 134880000 | 85.3 | 56.18 | 0.0015639 |  | 3.2359e-06 | 34.013 | 2.2675 | 77.224 | 30 | 38405000 | 143730000 | 87.36 | 56.703 | 0.0015876 |  | 3.2359e-06 | 34.231 | 2.282 | 79.682 | 40 | 38561000 | 146400000 | 90.421 | 57.331 | 0.0015775
[18 empty] | 3.3113e-06 | 33.79 | 2.2527 | 73.809 | 1 | 39190000 | 125320000 | 82.669 | 55.515 | 0.0016573 |  | 3.3113e-06 | 33.82 | 2.2547 | 74.439 | 10 | 38780000 | 130420000 | 83.744 | 55.746 | 0.0016263 |  | 3.3113e-06 | 33.889 | 2.2593 | 75.582 | 20 | 38507000 | 134880000 | 85.299 | 56.18 | 0.0016229 |  | 3.3113e-06 | 34.013 | 2.2675 | 77.222 | 30 | 38405000 | 143730000 | 87.359 | 56.703 | 0.0016464 |  | 3.3113e-06 | 34.231 | 2.282 | 79.68 | 40 | 38561000 | 146400000 | 90.42 | 57.331 | 0.0016359
[18 empty] | 3.3884e-06 | 33.79 | 2.2527 | 73.808 | 1 | 39190000 | 125320000 | 82.668 | 55.515 | 0.0016869 |  | 3.3884e-06 | 33.82 | 2.2547 | 74.437 | 10 | 38780000 | 130420000 | 83.743 | 55.745 | 0.0016854 |  | 3.3884e-06 | 33.889 | 2.2593 | 75.58 | 20 | 38507000 | 134880000 | 85.297 | 56.18 | 0.001682 |  | 3.3884e-06 | 34.013 | 2.2675 | 77.221 | 30 | 38405000 | 143730000 | 87.357 | 56.703 | 0.0016758 |  | 3.3884e-06 | 34.231 | 2.282 | 79.679 | 40 | 38561000 | 146400000 | 90.419 | 57.33 | 0.0016652
[18 empty] | 3.4674e-06 | 33.79 | 2.2527 | 73.806 | 1 | 39190000 | 125320000 | 82.667 | 55.515 | 0.0017461 |  | 3.4674e-06 | 33.82 | 2.2547 | 74.435 | 10 | 38780000 | 130420000 | 83.742 | 55.745 | 0.0017445 |  | 3.4674e-06 | 33.889 | 2.2593 | 75.579 | 20 | 38507000 | 134880000 | 85.296 | 56.179 | 0.0017115 |  | 3.4674e-06 | 34.013 | 2.2675 | 77.219 | 30 | 38405000 | 143730000 | 87.356 | 56.702 | 0.0017346 |  | 3.4674e-06 | 34.231 | 2.282 | 79.677 | 40 | 38561000 | 146400000 | 90.418 | 57.33 | 0.0017236
[18 empty] | 3.5481e-06 | 33.79 | 2.2527 | 73.804 | 1 | 39190000 | 125320000 | 82.666 | 55.514 | 0.0018053 |  | 3.5481e-06 | 33.82 | 2.2547 | 74.434 | 10 | 38780000 | 130420000 | 83.741 | 55.745 | 0.0017741 |  | 3.5481e-06 | 33.889 | 2.2593 | 75.577 | 20 | 38507000 | 134880000 | 85.295 | 56.179 | 0.0017705 |  | 3.5481e-06 | 34.013 | 2.2675 | 77.217 | 30 | 38405000 | 143730000 | 87.355 | 56.702 | 0.0017934 |  | 3.5481e-06 | 34.231 | 2.282 | 79.675 | 40 | 38561000 | 146400000 | 90.417 | 57.33 | 0.001782
[18 empty] | 3.6308e-06 | 33.79 | 2.2527 | 73.802 | 1 | 39190000 | 125320000 | 82.665 | 55.514 | 0.0018645 |  | 3.6308e-06 | 33.82 | 2.2547 | 74.432 | 10 | 38780000 | 130420000 | 83.739 | 55.744 | 0.0018332 |  | 3.6308e-06 | 33.889 | 2.2593 | 75.575 | 20 | 38507000 | 134880000 | 85.294 | 56.179 | 0.0018295 |  | 3.6308e-06 | 34.013 | 2.2675 | 77.215 | 30 | 38405000 | 143730000 | 87.354 | 56.702 | 0.0018522 |  | 3.6308e-06 | 34.231 | 2.282 | 79.674 | 40 | 38561000 | 146400000 | 90.415 | 57.329 | 0.0018112
[18 empty] | 3.7154e-06 | 33.79 | 2.2527 | 73.801 | 1 | 39190000 | 125320000 | 82.663 | 55.514 | 0.0018941 |  | 3.7154e-06 | 33.82 | 2.2547 | 74.43 | 10 | 38780000 | 130420000 | 83.738 | 55.744 | 0.0018924 |  | 3.7154e-06 | 33.889 | 2.2593 | 75.573 | 20 | 38507000 | 134880000 | 85.292 | 56.178 | 0.0018885 |  | 3.7154e-06 | 34.013 | 2.2675 | 77.214 | 30 | 38405000 | 143730000 | 87.352 | 56.701 | 0.0018816 |  | 3.7154e-06 | 34.231 | 2.282 | 79.672 | 40 | 38561000 | 146400000 | 90.414 | 57.329 | 0.0018697
[18 empty] | 3.8019e-06 | 33.79 | 2.2527 | 73.799 | 1 | 39190000 | 125320000 | 82.662 | 55.513 | 0.0019532 |  | 3.8019e-06 | 33.82 | 2.2547 | 74.428 | 10 | 38780000 | 130420000 | 83.737 | 55.743 | 0.0019515 |  | 3.8019e-06 | 33.889 | 2.2593 | 75.571 | 20 | 38507000 | 134880000 | 85.291 | 56.178 | 0.0019475 |  | 3.8019e-06 | 34.013 | 2.2675 | 77.212 | 30 | 38405000 | 143730000 | 87.351 | 56.701 | 0.0019404 |  | 3.8019e-06 | 34.231 | 2.282 | 79.67 | 40 | 38561000 | 146400000 | 90.413 | 57.328 | 0.0019281
[18 empty] | 3.8905e-06 | 33.79 | 2.2527 | 73.797 | 1 | 39190000 | 125320000 | 82.661 | 55.513 | 0.0020124 |  | 3.8905e-06 | 33.82 | 2.2547 | 74.426 | 10 | 38780000 | 130420000 | 83.735 | 55.743 | 0.0020106 |  | 3.8905e-06 | 33.889 | 2.2593 | 75.569 | 20 | 38507000 | 134880000 | 85.289 | 56.178 | 0.0020066 |  | 3.8905e-06 | 34.013 | 2.2675 | 77.21 | 30 | 38405000 | 143730000 | 87.35 | 56.7 | 0.0019992 |  | 3.8905e-06 | 34.231 | 2.282 | 79.668 | 40 | 38561000 | 146400000 | 90.412 | 57.328 | 0.0019865
[18 empty] | 3.9811e-06 | 33.79 | 2.2527 | 73.795 | 1 | 39190000 | 125320000 | 82.659 | 55.512 | 0.0020716 |  | 3.9811e-06 | 33.82 | 2.2547 | 74.424 | 10 | 38780000 | 130420000 | 83.734 | 55.743 | 0.0020698 |  | 3.9811e-06 | 33.889 | 2.2593 | 75.568 | 20 | 38507000 | 134880000 | 85.288 | 56.177 | 0.0020361 |  | 3.9811e-06 | 34.013 | 2.2675 | 77.208 | 30 | 38405000 | 143730000 | 87.348 | 56.7 | 0.002058 |  | 3.9811e-06 | 34.231 | 2.282 | 79.666 | 40 | 38561000 | 146400000 | 90.41 | 57.328 | 0.0020449
[18 empty] | 4.0738e-06 | 33.79 | 2.2527 | 73.793 | 1 | 39190000 | 125320000 | 82.658 | 55.512 | 0.0021308 |  | 4.0738e-06 | 33.82 | 2.2547 | 74.423 | 10 | 38780000 | 130420000 | 83.733 | 55.742 | 0.0020993 |  | 4.0738e-06 | 33.889 | 2.2593 | 75.566 | 20 | 38507000 | 134880000 | 85.286 | 56.177 | 0.0020951 |  | 4.0738e-06 | 34.013 | 2.2675 | 77.206 | 30 | 38405000 | 143730000 | 87.347 | 56.7 | 0.0021168 |  | 4.0738e-06 | 34.231 | 2.282 | 79.664 | 40 | 38561000 | 146400000 | 90.409 | 57.327 | 0.0021034
[18 empty] | 4.1687e-06 | 33.79 | 2.2527 | 73.791 | 1 | 39190000 | 125320000 | 82.656 | 55.512 | 0.00219 |  | 4.1687e-06 | 33.82 | 2.2547 | 74.421 | 10 | 38780000 | 130420000 | 83.731 | 55.742 | 0.0021585 |  | 4.1687e-06 | 33.889 | 2.2593 | 75.564 | 20 | 38507000 | 134880000 | 85.285 | 56.176 | 0.0021541 |  | 4.1687e-06 | 34.013 | 2.2675 | 77.204 | 30 | 38405000 | 143730000 | 87.345 | 56.699 | 0.0021756 |  | 4.1687e-06 | 34.231 | 2.282 | 79.663 | 40 | 38561000 | 146400000 | 90.408 | 57.327 | 0.0021326
[18 empty] | 4.2658e-06 | 33.79 | 2.2527 | 73.789 | 1 | 39190000 | 125320000 | 82.655 | 55.511 | 0.0022492 |  | 4.2658e-06 | 33.82 | 2.2547 | 74.419 | 10 | 38780000 | 130420000 | 83.729 | 55.742 | 0.0022176 |  | 4.2658e-06 | 33.889 | 2.2593 | 75.562 | 20 | 38507000 | 134880000 | 85.283 | 56.176 | 0.0022131 |  | 4.2658e-06 | 34.013 | 2.2675 | 77.202 | 30 | 38405000 | 143730000 | 87.343 | 56.699 | 0.0022344 |  | 4.2658e-06 | 34.231 | 2.282 | 79.661 | 40 | 38561000 | 146400000 | 90.406 | 57.326 | 0.002191
[18 empty] | 4.3652e-06 | 33.79 | 2.2527 | 73.788 | 1 | 39190000 | 125320000 | 82.653 | 55.511 | 0.0022788 |  | 4.3652e-06 | 33.82 | 2.2547 | 74.417 | 10 | 38780000 | 130420000 | 83.728 | 55.741 | 0.0022768 |  | 4.3652e-06 | 33.889 | 2.2593 | 75.56 | 20 | 38507000 | 134880000 | 85.281 | 56.176 | 0.0022721 |  | 4.3652e-06 | 34.013 | 2.2675 | 77.201 | 30 | 38405000 | 143730000 | 87.342 | 56.699 | 0.0022638 |  | 4.3652e-06 | 34.231 | 2.282 | 79.659 | 40 | 38561000 | 146400000 | 90.404 | 57.326 | 0.0022494
[18 empty] | 4.4668e-06 | 33.79 | 2.2527 | 73.786 | 1 | 39190000 | 125320000 | 82.651 | 55.51 | 0.002338 |  | 4.4668e-06 | 33.82 | 2.2547 | 74.415 | 10 | 38780000 | 130420000 | 83.726 | 55.741 | 0.0023359 |  | 4.4668e-06 | 33.889 | 2.2593 | 75.558 | 20 | 38507000 | 134880000 | 85.279 | 56.175 | 0.0023311 |  | 4.4668e-06 | 34.013 | 2.2675 | 77.199 | 30 | 38405000 | 143730000 | 87.34 | 56.698 | 0.0023226 |  | 4.4668e-06 | 34.231 | 2.282 | 79.657 | 40 | 38561000 | 146400000 | 90.403 | 57.326 | 0.0023078
[18 empty] | 4.5709e-06 | 33.79 | 2.2527 | 73.784 | 1 | 39190000 | 125320000 | 82.65 | 55.51 | 0.0023972 |  | 4.5709e-06 | 33.82 | 2.2547 | 74.413 | 10 | 38780000 | 130420000 | 83.724 | 55.74 | 0.002395 |  | 4.5709e-06 | 33.889 | 2.2593 | 75.556 | 20 | 38507000 | 134880000 | 85.277 | 56.175 | 0.0023902 |  | 4.5709e-06 | 34.013 | 2.2675 | 77.197 | 30 | 38405000 | 143730000 | 87.338 | 56.698 | 0.0023814 |  | 4.5709e-06 | 34.231 | 2.282 | 79.655 | 40 | 38561000 | 146400000 | 90.401 | 57.325 | 0.0023663
[18 empty] | 4.6774e-06 | 33.79 | 2.2527 | 73.782 | 1 | 39190000 | 125320000 | 82.648 | 55.51 | 0.0024563 |  | 4.6774e-06 | 33.82 | 2.2547 | 74.411 | 10 | 38780000 | 130420000 | 83.722 | 55.74 | 0.0024542 |  | 4.6774e-06 | 33.889 | 2.2593 | 75.554 | 20 | 38507000 | 134880000 | 85.276 | 56.174 | 0.0024492 |  | 4.6774e-06 | 34.013 | 2.2675 | 77.195 | 30 | 38405000 | 143730000 | 87.336 | 56.697 | 0.0024402 |  | 4.6774e-06 | 34.231 | 2.282 | 79.653 | 40 | 38561000 | 146400000 | 90.399 | 57.325 | 0.0024247
[18 empty] | 4.7863e-06 | 33.79 | 2.2527 | 73.78 | 1 | 39190000 | 125320000 | 82.646 | 55.509 | 0.0025155 |  | 4.7863e-06 | 33.82 | 2.2547 | 74.409 | 10 | 38780000 | 130420000 | 83.72 | 55.74 | 0.0025133 |  | 4.7863e-06 | 33.889 | 2.2593 | 75.552 | 20 | 38507000 | 134880000 | 85.274 | 56.174 | 0.0025082 |  | 4.7863e-06 | 34.013 | 2.2675 | 77.193 | 30 | 38405000 | 143730000 | 87.334 | 56.697 | 0.002499 |  | 4.7863e-06 | 34.231 | 2.282 | 79.651 | 40 | 38561000 | 146400000 | 90.398 | 57.324 | 0.0024831
[18 empty] | 4.8978e-06 | 33.79 | 2.2527 | 73.778 | 1 | 39190000 | 125320000 | 82.644 | 55.509 | 0.0025747 |  | 4.8978e-06 | 33.82 | 2.2547 | 74.407 | 10 | 38780000 | 130420000 | 83.718 | 55.739 | 0.0025724 |  | 4.8978e-06 | 33.889 | 2.2593 | 75.55 | 20 | 38507000 | 134880000 | 85.272 | 56.174 | 0.0025672 |  | 4.8978e-06 | 34.013 | 2.2675 | 77.191 | 30 | 38405000 | 143730000 | 87.332 | 56.696 | 0.0025578 |  | 4.8978e-06 | 34.231 | 2.282 | 79.649 | 40 | 38561000 | 146400000 | 90.396 | 57.324 | 0.0025416
[18 empty] | 5.0119e-06 | 33.79 | 2.2527 | 73.775 | 1 | 39190000 | 125320000 | 82.642 | 55.508 | 0.0026635 |  | 5.0119e-06 | 33.82 | 2.2547 | 74.405 | 10 | 38780000 | 130420000 | 83.716 | 55.739 | 0.0026316 |  | 5.0119e-06 | 33.889 | 2.2593 | 75.548 | 20 | 38507000 | 134880000 | 85.27 | 56.173 | 0.0026262 |  | 5.0119e-06 | 34.013 | 2.2675 | 77.188 | 30 | 38405000 | 143730000 | 87.33 | 56.696 | 0.002646 |  | 5.0119e-06 | 34.231 | 2.282 | 79.647 | 40 | 38561000 | 146400000 | 90.394 | 57.323 | 0.0026
[18 empty] | 5.1286e-06 | 33.79 | 2.2527 | 73.773 | 1 | 39190000 | 125320000 | 82.64 | 55.508 | 0.0027227 |  | 5.1286e-06 | 33.82 | 2.2547 | 74.403 | 10 | 38780000 | 130420000 | 83.714 | 55.738 | 0.0026907 |  | 5.1286e-06 | 33.889 | 2.2593 | 75.546 | 20 | 38507000 | 134880000 | 85.268 | 56.173 | 0.0026852 |  | 5.1286e-06 | 34.013 | 2.2675 | 77.186 | 30 | 38405000 | 143730000 | 87.328 | 56.695 | 0.0027048 |  | 5.1286e-06 | 34.231 | 2.282 | 79.644 | 40 | 38561000 | 146400000 | 90.392 | 57.323 | 0.0026876
[18 empty] | 5.2481e-06 | 33.79 | 2.2527 | 73.771 | 1 | 39190000 | 125320000 | 82.638 | 55.507 | 0.0027819 |  | 5.2481e-06 | 33.82 | 2.2547 | 74.401 | 10 | 38780000 | 130420000 | 83.712 | 55.738 | 0.0027499 |  | 5.2481e-06 | 33.889 | 2.2593 | 75.544 | 20 | 38507000 | 134880000 | 85.265 | 56.172 | 0.0027443 |  | 5.2481e-06 | 34.013 | 2.2675 | 77.184 | 30 | 38405000 | 143730000 | 87.326 | 56.695 | 0.0027636 |  | 5.2481e-06 | 34.231 | 2.282 | 79.642 | 40 | 38561000 | 146400000 | 90.39 | 57.322 | 0.002746
[18 empty] | 5.3703e-06 | 33.79 | 2.2527 | 73.769 | 1 | 39190000 | 125320000 | 82.636 | 55.507 | 0.0028411 |  | 5.3703e-06 | 33.82 | 2.2547 | 74.398 | 10 | 38780000 | 130420000 | 83.71 | 55.737 | 0.0028386 |  | 5.3703e-06 | 33.889 | 2.2593 | 75.541 | 20 | 38507000 | 134880000 | 85.263 | 56.172 | 0.0028328 |  | 5.3703e-06 | 34.013 | 2.2675 | 77.182 | 30 | 38405000 | 143730000 | 87.324 | 56.695 | 0.0028225 |  | 5.3703e-06 | 34.231 | 2.282 | 79.64 | 40 | 38561000 | 146400000 | 90.389 | 57.322 | 0.0028045
[18 empty] | 5.4954e-06 | 33.79 | 2.2527 | 73.766 | 1 | 39190000 | 125320000 | 82.634 | 55.506 | 0.0029299 |  | 5.4954e-06 | 33.82 | 2.2547 | 74.396 | 10 | 38780000 | 130420000 | 83.708 | 55.737 | 0.0028977 |  | 5.4954e-06 | 33.889 | 2.2593 | 75.539 | 20 | 38507000 | 134880000 | 85.261 | 56.171 | 0.0028918 |  | 5.4954e-06 | 34.013 | 2.2675 | 77.179 | 30 | 38405000 | 143730000 | 87.322 | 56.694 | 0.0029107 |  | 5.4954e-06 | 34.231 | 2.282 | 79.637 | 40 | 38561000 | 146400000 | 90.387 | 57.321 | 0.0028921
[18 empty] | 5.6234e-06 | 33.79 | 2.2527 | 73.764 | 1 | 39190000 | 125320000 | 82.632 | 55.506 | 0.0029891 |  | 5.6234e-06 | 33.82 | 2.2547 | 74.393 | 10 | 38780000 | 130420000 | 83.706 | 55.736 | 0.0029864 |  | 5.6234e-06 | 33.889 | 2.2593 | 75.537 | 20 | 38507000 | 134880000 | 85.259 | 56.171 | 0.0029508 |  | 5.6234e-06 | 34.013 | 2.2675 | 77.177 | 30 | 38405000 | 143730000 | 87.32 | 56.693 | 0.0029695 |  | 5.6234e-06 | 34.231 | 2.282 | 79.635 | 40 | 38561000 | 146400000 | 90.385 | 57.321 | 0.0029505
[18 empty] | 5.7544e-06 | 33.79 | 2.2527 | 73.762 | 1 | 39190000 | 125320000 | 82.63 | 55.505 | 0.0030482 |  | 5.7544e-06 | 33.82 | 2.2547 | 74.391 | 10 | 38780000 | 130420000 | 83.704 | 55.736 | 0.0030455 |  | 5.7544e-06 | 33.889 | 2.2593 | 75.534 | 20 | 38507000 | 134880000 | 85.256 | 56.17 | 0.0030393 |  | 5.7544e-06 | 34.013 | 2.2675 | 77.174 | 30 | 38405000 | 143730000 | 87.318 | 56.693 | 0.0030577 |  | 5.7544e-06 | 34.231 | 2.282 | 79.633 | 40 | 38561000 | 146400000 | 90.383 | 57.32 | 0.003009
[18 empty] | 5.8884e-06 | 33.79 | 2.2527 | 73.759 | 1 | 39190000 | 125320000 | 82.627 | 55.505 | 0.003137 |  | 5.8884e-06 | 33.82 | 2.2547 | 74.389 | 10 | 38780000 | 130420000 | 83.701 | 55.735 | 0.0031047 |  | 5.8884e-06 | 33.889 | 2.2593 | 75.532 | 20 | 38507000 | 134880000 | 85.254 | 56.17 | 0.0030984 |  | 5.8884e-06 | 34.013 | 2.2675 | 77.172 | 30 | 38405000 | 143730000 | 87.315 | 56.692 | 0.0031165 |  | 5.8884e-06 | 34.231 | 2.282 | 79.63 | 40 | 38561000 | 146400000 | 90.38 | 57.32 | 0.0030966
[18 empty] | 6.0256e-06 | 33.79 | 2.2527 | 73.756 | 1 | 39190000 | 125320000 | 82.625 | 55.504 | 0.0032258 |  | 6.0256e-06 | 33.82 | 2.2547 | 74.386 | 10 | 38780000 | 130420000 | 83.699 | 55.735 | 0.0031934 |  | 6.0256e-06 | 33.889 | 2.2593 | 75.529 | 20 | 38507000 | 134880000 | 85.252 | 56.169 | 0.0031869 |  | 6.0256e-06 | 34.013 | 2.2675 | 77.169 | 30 | 38405000 | 143730000 | 87.313 | 56.692 | 0.0032047 |  | 6.0256e-06 | 34.231 | 2.282 | 79.627 | 40 | 38561000 | 146400000 | 90.378 | 57.319 | 0.0031842
[18 empty] | 6.166e-06 | 33.79 | 2.2527 | 73.754 | 1 | 39190000 | 125320000 | 82.623 | 55.504 | 0.003285 |  | 6.166e-06 | 33.82 | 2.2547 | 74.383 | 10 | 38780000 | 130420000 | 83.697 | 55.734 | 0.0032821 |  | 6.166e-06 | 33.889 | 2.2593 | 75.526 | 20 | 38507000 | 134880000 | 85.249 | 56.169 | 0.0032754 |  | 6.166e-06 | 34.013 | 2.2675 | 77.167 | 30 | 38405000 | 143730000 | 87.31 | 56.691 | 0.0032635 |  | 6.166e-06 | 34.231 | 2.282 | 79.625 | 40 | 38561000 | 146400000 | 90.376 | 57.319 | 0.0032427
[18 empty] | 6.3096e-06 | 33.79 | 2.2527 | 73.751 | 1 | 39190000 | 125320000 | 82.62 | 55.503 | 0.0033738 |  | 6.3096e-06 | 33.82 | 2.2547 | 74.381 | 10 | 38780000 | 130420000 | 83.694 | 55.734 | 0.0033412 |  | 6.3096e-06 | 33.889 | 2.2593 | 75.524 | 20 | 38507000 | 134880000 | 85.246 | 56.168 | 0.0033344 |  | 6.3096e-06 | 34.013 | 2.2675 | 77.164 | 30 | 38405000 | 143730000 | 87.308 | 56.691 | 0.0033517 |  | 6.3096e-06 | 34.231 | 2.282 | 79.622 | 40 | 38561000 | 146400000 | 90.374 | 57.318 | 0.0033303
[18 empty] | 6.4565e-06 | 33.79 | 2.2527 | 73.748 | 1 | 39190000 | 125320000 | 82.618 | 55.503 | 0.0034626 |  | 6.4565e-06 | 33.82 | 2.2547 | 74.378 | 10 | 38780000 | 130420000 | 83.692 | 55.733 | 0.0034299 |  | 6.4565e-06 | 33.889 | 2.2593 | 75.521 | 20 | 38507000 | 134880000 | 85.244 | 56.167 | 0.0034229 |  | 6.4565e-06 | 34.013 | 2.2675 | 77.161 | 30 | 38405000 | 143730000 | 87.305 | 56.69 | 0.0034399 |  | 6.4565e-06 | 34.231 | 2.282 | 79.619 | 40 | 38561000 | 146400000 | 90.371 | 57.318 | 0.003418
[18 empty] | 6.6069e-06 | 33.79 | 2.2527 | 73.745 | 1 | 39190000 | 125320000 | 82.615 | 55.502 | 0.0035513 |  | 6.6069e-06 | 33.82 | 2.2547 | 74.375 | 10 | 38780000 | 130420000 | 83.689 | 55.733 | 0.0035186 |  | 6.6069e-06 | 33.889 | 2.2593 | 75.518 | 20 | 38507000 | 134880000 | 85.241 | 56.167 | 0.0035115 |  | 6.6069e-06 | 34.013 | 2.2675 | 77.158 | 30 | 38405000 | 143730000 | 87.303 | 56.69 | 0.0035281 |  | 6.6069e-06 | 34.231 | 2.282 | 79.617 | 40 | 38561000 | 146400000 | 90.369 | 57.317 | 0.0034764
[18 empty] | 6.7608e-06 | 33.79 | 2.2527 | 73.743 | 1 | 39190000 | 125320000 | 82.613 | 55.501 | 0.0036105 |  | 6.7608e-06 | 33.82 | 2.2547 | 74.372 | 10 | 38780000 | 130420000 | 83.686 | 55.732 | 0.0036073 |  | 6.7608e-06 | 33.889 | 2.2593 | 75.515 | 20 | 38507000 | 134880000 | 85.238 | 56.166 | 0.0036 |  | 6.7608e-06 | 34.013 | 2.2675 | 77.156 | 30 | 38405000 | 143730000 | 87.3 | 56.689 | 0.0035869 |  | 6.7608e-06 | 34.231 | 2.282 | 79.614 | 40 | 38561000 | 146400000 | 90.367 | 57.316 | 0.003564
[18 empty] | 6.9183e-06 | 33.79 | 2.2527 | 73.74 | 1 | 39190000 | 125320000 | 82.61 | 55.501 | 0.0036993 |  | 6.9183e-06 | 33.82 | 2.2547 | 74.369 | 10 | 38780000 | 130420000 | 83.684 | 55.731 | 0.003696 |  | 6.9183e-06 | 33.889 | 2.2593 | 75.512 | 20 | 38507000 | 134880000 | 85.236 | 56.166 | 0.0036885 |  | 6.9183e-06 | 34.013 | 2.2675 | 77.153 | 30 | 38405000 | 143730000 | 87.297 | 56.688 | 0.0036751 |  | 6.9183e-06 | 34.231 | 2.282 | 79.611 | 40 | 38561000 | 146400000 | 90.364 | 57.316 | 0.0036517
[18 empty] | 7.0795e-06 | 33.79 | 2.2527 | 73.737 | 1 | 39190000 | 125320000 | 82.607 | 55.5 | 0.0037881 |  | 7.0795e-06 | 33.82 | 2.2547 | 74.366 | 10 | 38780000 | 130420000 | 83.681 | 55.731 | 0.0037847 |  | 7.0795e-06 | 33.889 | 2.2593 | 75.51 | 20 | 38507000 | 134880000 | 85.233 | 56.165 | 0.0037475 |  | 7.0795e-06 | 34.013 | 2.2675 | 77.15 | 30 | 38405000 | 143730000 | 87.295 | 56.688 | 0.0037633 |  | 7.0795e-06 | 34.231 | 2.282 | 79.608 | 40 | 38561000 | 146400000 | 90.362 | 57.315 | 0.0037393
[18 empty] | 7.2444e-06 | 33.79 | 2.2527 | 73.734 | 1 | 39190000 | 125320000 | 82.604 | 55.5 | 0.0038769 |  | 7.2444e-06 | 33.82 | 2.2547 | 74.364 | 10 | 38780000 | 130420000 | 83.678 | 55.73 | 0.0038439 |  | 7.2444e-06 | 33.889 | 2.2593 | 75.507 | 20 | 38507000 | 134880000 | 85.23 | 56.164 | 0.0038361 |  | 7.2444e-06 | 34.013 | 2.2675 | 77.147 | 30 | 38405000 | 143730000 | 87.292 | 56.687 | 0.0038515 |  | 7.2444e-06 | 34.231 | 2.282 | 79.605 | 40 | 38561000 | 146400000 | 90.359 | 57.314 | 0.0038269
[18 empty] | 7.4131e-06 | 33.79 | 2.2527 | 73.732 | 1 | 39190000 | 125320000 | 82.601 | 55.499 | 0.0039361 |  | 7.4131e-06 | 33.82 | 2.2547 | 74.361 | 10 | 38780000 | 130420000 | 83.675 | 55.73 | 0.0039326 |  | 7.4131e-06 | 33.889 | 2.2593 | 75.504 | 20 | 38507000 | 134880000 | 85.227 | 56.164 | 0.0039246 |  | 7.4131e-06 | 34.013 | 2.2675 | 77.144 | 30 | 38405000 | 143730000 | 87.289 | 56.686 | 0.0039397 |  | 7.4131e-06 | 34.231 | 2.282 | 79.603 | 40 | 38561000 | 146400000 | 90.356 | 57.314 | 0.0038854
[18 empty] | 7.5858e-06 | 33.79 | 2.2527 | 73.729 | 1 | 39190000 | 125320000 | 82.598 | 55.498 | 0.0040249 |  | 7.5858e-06 | 33.82 | 2.2547 | 74.358 | 10 | 38780000 | 130420000 | 83.672 | 55.729 | 0.0040213 |  | 7.5858e-06 | 33.889 | 2.2593 | 75.501 | 20 | 38507000 | 134880000 | 85.223 | 56.163 | 0.0040131 |  | 7.5858e-06 | 34.013 | 2.2675 | 77.142 | 30 | 38405000 | 143730000 | 87.285 | 56.686 | 0.0039985 |  | 7.5858e-06 | 34.231 | 2.282 | 79.6 | 40 | 38561000 | 146400000 | 90.353 | 57.313 | 0.003973
[18 empty] | 7.7625e-06 | 33.79 | 2.2527 | 73.726 | 1 | 39190000 | 125320000 | 82.595 | 55.498 | 0.0041136 |  | 7.7625e-06 | 33.82 | 2.2547 | 74.355 | 10 | 38780000 | 130420000 | 83.669 | 55.728 | 0.00411 |  | 7.7625e-06 | 33.889 | 2.2593 | 75.499 | 20 | 38507000 | 134880000 | 85.22 | 56.163 | 0.0040721 |  | 7.7625e-06 | 34.013 | 2.2675 | 77.139 | 30 | 38405000 | 143730000 | 87.282 | 56.685 | 0.0040867 |  | 7.7625e-06 | 34.231 | 2.282 | 79.597 | 40 | 38561000 | 146400000 | 90.35 | 57.312 | 0.0040606
[18 empty] | 7.9433e-06 | 33.79 | 2.2527 | 73.723 | 1 | 39190000 | 125320000 | 82.591 | 55.497 | 0.0042024 |  | 7.9433e-06 | 33.82 | 2.2547 | 74.352 | 10 | 38780000 | 130420000 | 83.665 | 55.728 | 0.0041987 |  | 7.9433e-06 | 33.889 | 2.2593 | 75.496 | 20 | 38507000 | 134880000 | 85.217 | 56.162 | 0.0041606 |  | 7.9433e-06 | 34.013 | 2.2675 | 77.136 | 30 | 38405000 | 143730000 | 87.279 | 56.684 | 0.0041749 |  | 7.9433e-06 | 34.231 | 2.282 | 79.594 | 40 | 38561000 | 146400000 | 90.347 | 57.312 | 0.0041483
[18 empty] | 8.1283e-06 | 33.79 | 2.2527 | 73.72 | 1 | 39190000 | 125320000 | 82.588 | 55.496 | 0.0042912 |  | 8.1283e-06 | 33.82 | 2.2547 | 74.349 | 10 | 38780000 | 130420000 | 83.662 | 55.727 | 0.0042874 |  | 8.1283e-06 | 33.889 | 2.2593 | 75.493 | 20 | 38507000 | 134880000 | 85.213 | 56.161 | 0.0042492 |  | 8.1283e-06 | 34.013 | 2.2675 | 77.133 | 30 | 38405000 | 143730000 | 87.276 | 56.684 | 0.0042631 |  | 8.1283e-06 | 34.231 | 2.282 | 79.591 | 40 | 38561000 | 146400000 | 90.344 | 57.311 | 0.0042359
[18 empty] | 8.3176e-06 | 33.79 | 2.2527 | 73.717 | 1 | 39190000 | 125320000 | 82.585 | 55.496 | 0.00438 |  | 8.3176e-06 | 33.82 | 2.2547 | 74.346 | 10 | 38780000 | 130420000 | 83.659 | 55.726 | 0.0043761 |  | 8.3176e-06 | 33.889 | 2.2593 | 75.49 | 20 | 38507000 | 134880000 | 85.21 | 56.161 | 0.0043377 |  | 8.3176e-06 | 34.013 | 2.2675 | 77.13 | 30 | 38405000 | 143730000 | 87.272 | 56.683 | 0.0043513 |  | 8.3176e-06 | 34.231 | 2.282 | 79.588 | 40 | 38561000 | 146400000 | 90.341 | 57.31 | 0.0043236
[18 empty] | 8.5114e-06 | 33.79 | 2.2527 | 73.714 | 1 | 39190000 | 125320000 | 82.581 | 55.495 | 0.0044688 |  | 8.5114e-06 | 33.82 | 2.2547 | 74.343 | 10 | 38780000 | 130420000 | 83.655 | 55.726 | 0.0044648 |  | 8.5114e-06 | 33.889 | 2.2593 | 75.486 | 20 | 38507000 | 134880000 | 85.206 | 56.16 | 0.0044557 |  | 8.5114e-06 | 34.013 | 2.2675 | 77.127 | 30 | 38405000 | 143730000 | 87.269 | 56.682 | 0.0044395 |  | 8.5114e-06 | 34.231 | 2.282 | 79.585 | 40 | 38561000 | 146400000 | 90.338 | 57.31 | 0.0044112
[18 empty] | 8.7096e-06 | 33.79 | 2.2527 | 73.711 | 1 | 39190000 | 125320000 | 82.578 | 55.494 | 0.0045576 |  | 8.7096e-06 | 33.82 | 2.2547 | 74.34 | 10 | 38780000 | 130420000 | 83.652 | 55.725 | 0.0045535 |  | 8.7096e-06 | 33.889 | 2.2593 | 75.483 | 20 | 38507000 | 134880000 | 85.203 | 56.159 | 0.0045442 |  | 8.7096e-06 | 34.013 | 2.2675 | 77.123 | 30 | 38405000 | 143730000 | 87.265 | 56.682 | 0.0045571 |  | 8.7096e-06 | 34.231 | 2.282 | 79.581 | 40 | 38561000 | 146400000 | 90.334 | 57.309 | 0.0045281
[18 empty] | 8.9125e-06 | 33.79 | 2.2527 | 73.707 | 1 | 39190000 | 125320000 | 82.574 | 55.494 | 0.0046759 |  | 8.9125e-06 | 33.82 | 2.2547 | 74.337 | 10 | 38780000 | 130420000 | 83.648 | 55.724 | 0.0046422 |  | 8.9125e-06 | 33.889 | 2.2593 | 75.48 | 20 | 38507000 | 134880000 | 85.199 | 56.158 | 0.0046328 |  | 8.9125e-06 | 34.013 | 2.2675 | 77.12 | 30 | 38405000 | 143730000 | 87.261 | 56.681 | 0.0046453 |  | 8.9125e-06 | 34.231 | 2.282 | 79.578 | 40 | 38561000 | 146400000 | 90.331 | 57.308 | 0.0046157
[18 empty] | 9.1201e-06 | 33.79 | 2.2527 | 73.704 | 1 | 39190000 | 125320000 | 82.57 | 55.493 | 0.0047647 |  | 9.1201e-06 | 33.82 | 2.2547 | 74.333 | 10 | 38780000 | 130420000 | 83.644 | 55.724 | 0.0047605 |  | 9.1201e-06 | 33.889 | 2.2593 | 75.477 | 20 | 38507000 | 134880000 | 85.195 | 56.158 | 0.0047213 |  | 9.1201e-06 | 34.013 | 2.2675 | 77.117 | 30 | 38405000 | 143730000 | 87.258 | 56.68 | 0.0047335 |  | 9.1201e-06 | 34.231 | 2.282 | 79.575 | 40 | 38561000 | 146400000 | 90.327 | 57.307 | 0.0047033
[18 empty] | 9.3325e-06 | 33.79 | 2.2527 | 73.7 | 1 | 39190000 | 125320000 | 82.566 | 55.492 | 0.0048831 |  | 9.3325e-06 | 33.82 | 2.2547 | 74.33 | 10 | 38780000 | 130420000 | 83.64 | 55.723 | 0.0048492 |  | 9.3325e-06 | 33.889 | 2.2593 | 75.473 | 20 | 38507000 | 134880000 | 85.191 | 56.157 | 0.0048393 |  | 9.3325e-06 | 34.013 | 2.2675 | 77.113 | 30 | 38405000 | 143730000 | 87.254 | 56.679 | 0.0048511 |  | 9.3325e-06 | 34.231 | 2.282 | 79.571 | 40 | 38561000 | 146400000 | 90.324 | 57.306 | 0.0048202
[18 empty] | 9.5499e-06 | 33.79 | 2.2527 | 73.697 | 1 | 39190000 | 125320000 | 82.562 | 55.491 | 0.0049719 |  | 9.5499e-06 | 33.82 | 2.2547 | 74.327 | 10 | 38780000 | 130420000 | 83.636 | 55.722 | 0.0049379 |  | 9.5499e-06 | 33.889 | 2.2593 | 75.47 | 20 | 38507000 | 134880000 | 85.187 | 56.156 | 0.0049279 |  | 9.5499e-06 | 34.013 | 2.2675 | 77.11 | 30 | 38405000 | 143730000 | 87.25 | 56.679 | 0.0049393 |  | 9.5499e-06 | 34.231 | 2.282 | 79.568 | 40 | 38561000 | 146400000 | 90.32 | 57.306 | 0.0049078
[18 empty] | 9.7724e-06 | 33.79 | 2.2527 | 73.693 | 1 | 39190000 | 125320000 | 82.558 | 55.491 | 0.0050903 |  | 9.7724e-06 | 33.82 | 2.2547 | 74.323 | 10 | 38780000 | 130420000 | 83.632 | 55.721 | 0.0050562 |  | 9.7724e-06 | 33.889 | 2.2593 | 75.466 | 20 | 38507000 | 134880000 | 85.183 | 56.155 | 0.0050459 |  | 9.7724e-06 | 34.013 | 2.2675 | 77.106 | 30 | 38405000 | 143730000 | 87.246 | 56.678 | 0.0050569 |  | 9.7724e-06 | 34.231 | 2.282 | 79.564 | 40 | 38561000 | 146400000 | 90.317 | 57.305 | 0.0050247
[18 empty] | 1e-05 | 33.79 | 2.2527 | 73.69 | 1 | 39190000 | 125320000 | 82.554 | 55.49 | 0.005179 |  | 1e-05 | 33.82 | 2.2547 | 74.319 | 10 | 38780000 | 130420000 | 83.628 | 55.72 | 0.0051745 |  | 1e-05 | 33.889 | 2.2593 | 75.462 | 20 | 38507000 | 134880000 | 85.179 | 56.154 | 0.0051639 |  | 1e-05 | 34.013 | 2.2675 | 77.103 | 30 | 38405000 | 143730000 | 87.242 | 56.677 | 0.0051451 |  | 1e-05 | 34.231 | 2.282 | 79.561 | 40 | 38561000 | 146400000 | 90.313 | 57.304 | 0.0051123
[18 empty] | 1.0233e-05 | 33.79 | 2.2527 | 73.686 | 1 | 39190000 | 125320000 | 82.55 | 55.489 | 0.0052974 |  | 1.0233e-05 | 33.82 | 2.2547 | 74.315 | 10 | 38780000 | 130420000 | 83.624 | 55.72 | 0.0052927 |  | 1.0233e-05 | 33.889 | 2.2593 | 75.459 | 20 | 38507000 | 134880000 | 85.175 | 56.154 | 0.0052524 |  | 1.0233e-05 | 34.013 | 2.2675 | 77.099 | 30 | 38405000 | 143730000 | 87.238 | 56.676 | 0.0052627 |  | 1.0233e-05 | 34.231 | 2.282 | 79.557 | 40 | 38561000 | 146400000 | 90.309 | 57.303 | 0.0052292
[18 empty] | 1.0471e-05 | 33.79 | 2.2527 | 73.682 | 1 | 39190000 | 125320000 | 82.546 | 55.488 | 0.0054158 |  | 1.0471e-05 | 33.82 | 2.2547 | 74.312 | 10 | 38780000 | 130420000 | 83.62 | 55.719 | 0.0053814 |  | 1.0471e-05 | 33.889 | 2.2593 | 75.455 | 20 | 38507000 | 134880000 | 85.171 | 56.153 | 0.0053705 |  | 1.0471e-05 | 34.013 | 2.2675 | 77.095 | 30 | 38405000 | 143730000 | 87.233 | 56.675 | 0.0053803 |  | 1.0471e-05 | 34.231 | 2.282 | 79.553 | 40 | 38561000 | 146400000 | 90.305 | 57.302 | 0.005346
[18 empty] | 1.0715e-05 | 33.79 | 2.2527 | 73.678 | 1 | 39190000 | 125320000 | 82.541 | 55.487 | 0.0055342 |  | 1.0715e-05 | 33.82 | 2.2547 | 74.308 | 10 | 38780000 | 130420000 | 83.616 | 55.718 | 0.0054997 |  | 1.0715e-05 | 33.889 | 2.2593 | 75.451 | 20 | 38507000 | 134880000 | 85.166 | 56.152 | 0.0054885 |  | 1.0715e-05 | 34.013 | 2.2675 | 77.091 | 30 | 38405000 | 143730000 | 87.229 | 56.674 | 0.0054979 |  | 1.0715e-05 | 34.231 | 2.282 | 79.549 | 40 | 38561000 | 146400000 | 90.301 | 57.301 | 0.0054629
[18 empty] | 1.0965e-05 | 33.79 | 2.2527 | 73.674 | 1 | 39190000 | 125320000 | 82.537 | 55.486 | 0.0056526 |  | 1.0965e-05 | 33.82 | 2.2547 | 74.304 | 10 | 38780000 | 130420000 | 83.611 | 55.717 | 0.005618 |  | 1.0965e-05 | 33.889 | 2.2593 | 75.447 | 20 | 38507000 | 134880000 | 85.161 | 56.151 | 0.0056065 |  | 1.0965e-05 | 34.013 | 2.2675 | 77.087 | 30 | 38405000 | 143730000 | 87.224 | 56.673 | 0.0056155 |  | 1.0965e-05 | 34.231 | 2.282 | 79.545 | 40 | 38561000 | 146400000 | 90.297 | 57.3 | 0.0055797
[18 empty] | 1.122e-05 | 33.79 | 2.2527 | 73.67 | 1 | 39190000 | 125320000 | 82.532 | 55.485 | 0.0057709 |  | 1.122e-05 | 33.82 | 2.2547 | 74.3 | 10 | 38780000 | 130420000 | 83.607 | 55.716 | 0.0057363 |  | 1.122e-05 | 33.889 | 2.2593 | 75.443 | 20 | 38507000 | 134880000 | 85.157 | 56.15 | 0.0057246 |  | 1.122e-05 | 34.013 | 2.2675 | 77.083 | 30 | 38405000 | 143730000 | 87.22 | 56.672 | 0.0057331 |  | 1.122e-05 | 34.231 | 2.282 | 79.541 | 40 | 38561000 | 146400000 | 90.292 | 57.299 | 0.0056966
[18 empty] | 1.1482e-05 | 33.79 | 2.2527 | 73.666 | 1 | 39190000 | 125320000 | 82.527 | 55.484 | 0.0058893 |  | 1.1482e-05 | 33.82 | 2.2547 | 74.295 | 10 | 38780000 | 130420000 | 83.602 | 55.715 | 0.0058841 |  | 1.1482e-05 | 33.889 | 2.2593 | 75.439 | 20 | 38507000 | 134880000 | 85.152 | 56.149 | 0.0058426 |  | 1.1482e-05 | 34.013 | 2.2675 | 77.079 | 30 | 38405000 | 143730000 | 87.215 | 56.671 | 0.0058507 |  | 1.1482e-05 | 34.231 | 2.282 | 79.536 | 40 | 38561000 | 146400000 | 90.288 | 57.298 | 0.0058427
[18 empty] | 1.1749e-05 | 33.79 | 2.2527 | 73.661 | 1 | 39190000 | 125320000 | 82.523 | 55.483 | 0.0060373 |  | 1.1749e-05 | 33.82 | 2.2547 | 74.291 | 10 | 38780000 | 130420000 | 83.597 | 55.714 | 0.0060024 |  | 1.1749e-05 | 33.889 | 2.2593 | 75.434 | 20 | 38507000 | 134880000 | 85.147 | 56.148 | 0.0059901 |  | 1.1749e-05 | 34.013 | 2.2675 | 77.074 | 30 | 38405000 | 143730000 | 87.21 | 56.67 | 0.0059977 |  | 1.1749e-05 | 34.231 | 2.282 | 79.532 | 40 | 38561000 | 146400000 | 90.284 | 57.297 | 0.0059595
[18 empty] | 1.2023e-05 | 33.79 | 2.2527 | 73.657 | 1 | 39190000 | 125320000 | 82.518 | 55.482 | 0.0061557 |  | 1.2023e-05 | 33.82 | 2.2547 | 74.287 | 10 | 38780000 | 130420000 | 83.592 | 55.713 | 0.0061206 |  | 1.2023e-05 | 33.889 | 2.2593 | 75.43 | 20 | 38507000 | 134880000 | 85.142 | 56.147 | 0.0061082 |  | 1.2023e-05 | 34.013 | 2.2675 | 77.07 | 30 | 38405000 | 143730000 | 87.205 | 56.669 | 0.0061153 |  | 1.2023e-05 | 34.231 | 2.282 | 79.528 | 40 | 38561000 | 146400000 | 90.279 | 57.296 | 0.0060764
[18 empty] | 1.2303e-05 | 33.79 | 2.2527 | 73.652 | 1 | 39190000 | 125320000 | 82.513 | 55.481 | 0.0063036 |  | 1.2303e-05 | 33.82 | 2.2547 | 74.282 | 10 | 38780000 | 130420000 | 83.587 | 55.712 | 0.0062685 |  | 1.2303e-05 | 33.889 | 2.2593 | 75.425 | 20 | 38507000 | 134880000 | 85.137 | 56.146 | 0.0062557 |  | 1.2303e-05 | 34.013 | 2.2675 | 77.065 | 30 | 38405000 | 143730000 | 87.2 | 56.668 | 0.0062623 |  | 1.2303e-05 | 34.231 | 2.282 | 79.523 | 40 | 38561000 | 146400000 | 90.274 | 57.295 | 0.0062224
[18 empty] | 1.2589e-05 | 33.79 | 2.2527 | 73.648 | 1 | 39190000 | 125320000 | 82.507 | 55.48 | 0.006422 |  | 1.2589e-05 | 33.82 | 2.2547 | 74.277 | 10 | 38780000 | 130420000 | 83.582 | 55.711 | 0.0064163 |  | 1.2589e-05 | 33.889 | 2.2593 | 75.421 | 20 | 38507000 | 134880000 | 85.132 | 56.145 | 0.0063737 |  | 1.2589e-05 | 34.013 | 2.2675 | 77.061 | 30 | 38405000 | 143730000 | 87.195 | 56.667 | 0.0063799 |  | 1.2589e-05 | 34.231 | 2.282 | 79.518 | 40 | 38561000 | 146400000 | 90.27 | 57.294 | 0.0063685
[18 empty] | 1.2882e-05 | 33.79 | 2.2527 | 73.643 | 1 | 39190000 | 125320000 | 82.502 | 55.479 | 0.00657 |  | 1.2882e-05 | 33.82 | 2.2547 | 74.273 | 10 | 38780000 | 130420000 | 83.577 | 55.71 | 0.0065346 |  | 1.2882e-05 | 33.889 | 2.2593 | 75.416 | 20 | 38507000 | 134880000 | 85.126 | 56.144 | 0.0065213 |  | 1.2882e-05 | 34.013 | 2.2675 | 77.056 | 30 | 38405000 | 143730000 | 87.19 | 56.666 | 0.0065269 |  | 1.2882e-05 | 34.231 | 2.282 | 79.514 | 40 | 38561000 | 146400000 | 90.265 | 57.293 | 0.0064853
[18 empty] | 1.3183e-05 | 33.79 | 2.2527 | 73.639 | 1 | 39190000 | 125320000 | 82.497 | 55.478 | 0.0066884 |  | 1.3183e-05 | 33.82 | 2.2547 | 74.268 | 10 | 38780000 | 130420000 | 83.572 | 55.709 | 0.0066824 |  | 1.3183e-05 | 33.889 | 2.2593 | 75.412 | 20 | 38507000 | 134880000 | 85.121 | 56.143 | 0.0066393 |  | 1.3183e-05 | 34.013 | 2.2675 | 77.052 | 30 | 38405000 | 143730000 | 87.185 | 56.665 | 0.0066445 |  | 1.3183e-05 | 34.231 | 2.282 | 79.509 | 40 | 38561000 | 146400000 | 90.26 | 57.292 | 0.0066314
[18 empty] | 1.349e-05 | 33.79 | 2.2527 | 73.635 | 1 | 39190000 | 125320000 | 82.492 | 55.477 | 0.0068067 |  | 1.349e-05 | 33.82 | 2.2547 | 74.264 | 10 | 38780000 | 130420000 | 83.567 | 55.708 | 0.0068007 |  | 1.349e-05 | 33.889 | 2.2593 | 75.407 | 20 | 38507000 | 134880000 | 85.116 | 56.142 | 0.0067869 |  | 1.349e-05 | 34.013 | 2.2675 | 77.047 | 30 | 38405000 | 143730000 | 87.18 | 56.664 | 0.0067915 |  | 1.349e-05 | 34.231 | 2.282 | 79.505 | 40 | 38561000 | 146400000 | 90.255 | 57.291 | 0.0067483
[18 empty] | 1.3804e-05 | 33.79 | 2.2527 | 73.63 | 1 | 39190000 | 125320000 | 82.486 | 55.476 | 0.0069547 |  | 1.3804e-05 | 33.82 | 2.2547 | 74.26 | 10 | 38780000 | 130420000 | 83.562 | 55.707 | 0.006919 |  | 1.3804e-05 | 33.889 | 2.2593 | 75.403 | 20 | 38507000 | 134880000 | 85.111 | 56.141 | 0.0069049 |  | 1.3804e-05 | 34.013 | 2.2675 | 77.043 | 30 | 38405000 | 143730000 | 87.174 | 56.663 | 0.0069091 |  | 1.3804e-05 | 34.231 | 2.282 | 79.501 | 40 | 38561000 | 146400000 | 90.25 | 57.29 | 0.0068651
[18 empty] | 1.4125e-05 | 33.79 | 2.2527 | 73.626 | 1 | 39190000 | 125320000 | 82.481 | 55.475 | 0.0070731 |  | 1.4125e-05 | 33.82 | 2.2547 | 74.256 | 10 | 38780000 | 130420000 | 83.556 | 55.706 | 0.0070373 |  | 1.4125e-05 | 33.889 | 2.2593 | 75.399 | 20 | 38507000 | 134880000 | 85.105 | 56.14 | 0.0070229 |  | 1.4125e-05 | 34.013 | 2.2675 | 77.039 | 30 | 38405000 | 143730000 | 87.169 | 56.662 | 0.0070267 |  | 1.4125e-05 | 34.231 | 2.282 | 79.496 | 40 | 38561000 | 146400000 | 90.245 | 57.289 | 0.0070112
[18 empty] | 1.4454e-05 | 33.79 | 2.2527 | 73.621 | 1 | 39190000 | 125320000 | 82.475 | 55.474 | 0.0072211 |  | 1.4454e-05 | 33.82 | 2.2547 | 74.251 | 10 | 38780000 | 130420000 | 83.551 | 55.705 | 0.0071851 |  | 1.4454e-05 | 33.889 | 2.2593 | 75.394 | 20 | 38507000 | 134880000 | 85.1 | 56.139 | 0.0071705 |  | 1.4454e-05 | 34.013 | 2.2675 | 77.034 | 30 | 38405000 | 143730000 | 87.164 | 56.661 | 0.0071737 |  | 1.4454e-05 | 34.231 | 2.282 | 79.492 | 40 | 38561000 | 146400000 | 90.24 | 57.287 | 0.007128
[18 empty] | 1.4791e-05 | 33.79 | 2.2527 | 73.617 | 1 | 39190000 | 125320000 | 82.469 | 55.473 | 0.0073394 |  | 1.4791e-05 | 33.82 | 2.2547 | 74.246 | 10 | 38780000 | 130420000 | 83.545 | 55.704 | 0.0073329 |  | 1.4791e-05 | 33.889 | 2.2593 | 75.39 | 20 | 38507000 | 134880000 | 85.094 | 56.138 | 0.0072885 |  | 1.4791e-05 | 34.013 | 2.2675 | 77.03 | 30 | 38405000 | 143730000 | 87.158 | 56.66 | 0.0072913 |  | 1.4791e-05 | 34.231 | 2.282 | 79.487 | 40 | 38561000 | 146400000 | 90.234 | 57.286 | 0.0072741
[18 empty] | 1.5136e-05 | 33.79 | 2.2527 | 73.612 | 1 | 39190000 | 125320000 | 82.463 | 55.472 | 0.0074874 |  | 1.5136e-05 | 33.82 | 2.2547 | 74.242 | 10 | 38780000 | 130420000 | 83.539 | 55.703 | 0.0074512 |  | 1.5136e-05 | 33.889 | 2.2593 | 75.385 | 20 | 38507000 | 134880000 | 85.088 | 56.136 | 0.007436 |  | 1.5136e-05 | 34.013 | 2.2675 | 77.025 | 30 | 38405000 | 143730000 | 87.152 | 56.658 | 0.0074383 |  | 1.5136e-05 | 34.231 | 2.282 | 79.483 | 40 | 38561000 | 146400000 | 90.229 | 57.285 | 0.007391
[18 empty] | 1.5488e-05 | 33.79 | 2.2527 | 73.607 | 1 | 39190000 | 125320000 | 82.457 | 55.471 | 0.0076354 |  | 1.5488e-05 | 33.82 | 2.2547 | 74.237 | 10 | 38780000 | 130420000 | 83.533 | 55.702 | 0.0075991 |  | 1.5488e-05 | 33.889 | 2.2593 | 75.38 | 20 | 38507000 | 134880000 | 85.082 | 56.135 | 0.0075836 |  | 1.5488e-05 | 34.013 | 2.2675 | 77.02 | 30 | 38405000 | 143730000 | 87.146 | 56.657 | 0.0075853 |  | 1.5488e-05 | 34.231 | 2.282 | 79.478 | 40 | 38561000 | 146400000 | 90.223 | 57.284 | 0.007537
[18 empty] | 1.5849e-05 | 33.79 | 2.2527 | 73.602 | 1 | 39190000 | 125320000 | 82.451 | 55.469 | 0.0077834 |  | 1.5849e-05 | 33.82 | 2.2547 | 74.232 | 10 | 38780000 | 130420000 | 83.527 | 55.7 | 0.0077469 |  | 1.5849e-05 | 33.889 | 2.2593 | 75.375 | 20 | 38507000 | 134880000 | 85.076 | 56.134 | 0.0077311 |  | 1.5849e-05 | 34.013 | 2.2675 | 77.015 | 30 | 38405000 | 143730000 | 87.14 | 56.656 | 0.0077323 |  | 1.5849e-05 | 34.231 | 2.282 | 79.473 | 40 | 38561000 | 146400000 | 90.217 | 57.283 | 0.0076831
[18 empty] | 1.6218e-05 | 33.79 | 2.2527 | 73.597 | 1 | 39190000 | 125320000 | 82.444 | 55.468 | 0.0079313 |  | 1.6218e-05 | 33.82 | 2.2547 | 74.227 | 10 | 38780000 | 130420000 | 83.521 | 55.699 | 0.0078947 |  | 1.6218e-05 | 33.889 | 2.2593 | 75.37 | 20 | 38507000 | 134880000 | 85.07 | 56.133 | 0.0078787 |  | 1.6218e-05 | 34.013 | 2.2675 | 77.01 | 30 | 38405000 | 143730000 | 87.134 | 56.655 | 0.0078793 |  | 1.6218e-05 | 34.231 | 2.282 | 79.468 | 40 | 38561000 | 146400000 | 90.211 | 57.281 | 0.0078292
[18 empty] | 1.6596e-05 | 33.79 | 2.2527 | 73.592 | 1 | 39190000 | 125320000 | 82.438 | 55.467 | 0.0080793 |  | 1.6596e-05 | 33.82 | 2.2547 | 74.222 | 10 | 38780000 | 130420000 | 83.515 | 55.698 | 0.0080426 |  | 1.6596e-05 | 33.889 | 2.2593 | 75.365 | 20 | 38507000 | 134880000 | 85.064 | 56.132 | 0.0080262 |  | 1.6596e-05 | 34.013 | 2.2675 | 77.005 | 30 | 38405000 | 143730000 | 87.128 | 56.653 | 0.0080263 |  | 1.6596e-05 | 34.231 | 2.282 | 79.462 | 40 | 38561000 | 146400000 | 90.205 | 57.28 | 0.0080044
[18 empty] | 1.6982e-05 | 33.79 | 2.2527 | 73.587 | 1 | 39190000 | 125320000 | 82.431 | 55.466 | 0.0082273 |  | 1.6982e-05 | 33.82 | 2.2547 | 74.216 | 10 | 38780000 | 130420000 | 83.508 | 55.697 | 0.00822 |  | 1.6982e-05 | 33.889 | 2.2593 | 75.36 | 20 | 38507000 | 134880000 | 85.057 | 56.13 | 0.0081737 |  | 1.6982e-05 | 34.013 | 2.2675 | 76.999 | 30 | 38405000 | 143730000 | 87.121 | 56.652 | 0.0082027 |  | 1.6982e-05 | 34.231 | 2.282 | 79.457 | 40 | 38561000 | 146400000 | 90.199 | 57.279 | 0.0081505
[18 empty] | 1.7378e-05 | 33.79 | 2.2527 | 73.581 | 1 | 39190000 | 125320000 | 82.424 | 55.464 | 0.0084049 |  | 1.7378e-05 | 33.82 | 2.2547 | 74.211 | 10 | 38780000 | 130420000 | 83.502 | 55.695 | 0.0083678 |  | 1.7378e-05 | 33.889 | 2.2593 | 75.354 | 20 | 38507000 | 134880000 | 85.05 | 56.129 | 0.0083508 |  | 1.7378e-05 | 34.013 | 2.2675 | 76.994 | 30 | 38405000 | 143730000 | 87.115 | 56.651 | 0.0083497 |  | 1.7378e-05 | 34.231 | 2.282 | 79.452 | 40 | 38561000 | 146400000 | 90.193 | 57.277 | 0.0082966
[18 empty] | 1.7783e-05 | 33.79 | 2.2527 | 73.576 | 1 | 39190000 | 125320000 | 82.417 | 55.463 | 0.0085528 |  | 1.7783e-05 | 33.82 | 2.2547 | 74.205 | 10 | 38780000 | 130420000 | 83.495 | 55.694 | 0.0085452 |  | 1.7783e-05 | 33.889 | 2.2593 | 75.349 | 20 | 38507000 | 134880000 | 85.044 | 56.128 | 0.0084983 |  | 1.7783e-05 | 34.013 | 2.2675 | 76.988 | 30 | 38405000 | 143730000 | 87.108 | 56.649 | 0.0085262 |  | 1.7783e-05 | 34.231 | 2.282 | 79.446 | 40 | 38561000 | 146400000 | 90.186 | 57.276 | 0.0084719
[18 empty] | 1.8197e-05 | 33.79 | 2.2527 | 73.57 | 1 | 39190000 | 125320000 | 82.41 | 55.462 | 0.0087304 |  | 1.8197e-05 | 33.82 | 2.2547 | 74.2 | 10 | 38780000 | 130420000 | 83.488 | 55.693 | 0.0086931 |  | 1.8197e-05 | 33.889 | 2.2593 | 75.343 | 20 | 38507000 | 134880000 | 85.037 | 56.126 | 0.0086754 |  | 1.8197e-05 | 34.013 | 2.2675 | 76.983 | 30 | 38405000 | 143730000 | 87.101 | 56.648 | 0.0086732 |  | 1.8197e-05 | 34.231 | 2.282 | 79.44 | 40 | 38561000 | 146400000 | 90.18 | 57.274 | 0.0086471
[18 empty] | 1.8621e-05 | 33.79 | 2.2527 | 73.564 | 1 | 39190000 | 125320000 | 82.403 | 55.46 | 0.008908 |  | 1.8621e-05 | 33.82 | 2.2547 | 74.194 | 10 | 38780000 | 130420000 | 83.481 | 55.691 | 0.0088705 |  | 1.8621e-05 | 33.889 | 2.2593 | 75.337 | 20 | 38507000 | 134880000 | 85.029 | 56.125 | 0.0088524 |  | 1.8621e-05 | 34.013 | 2.2675 | 76.977 | 30 | 38405000 | 143730000 | 87.094 | 56.646 | 0.0088496 |  | 1.8621e-05 | 34.231 | 2.282 | 79.435 | 40 | 38561000 | 146400000 | 90.173 | 57.273 | 0.0087932
[18 empty] | 1.9055e-05 | 33.79 | 2.2527 | 73.558 | 1 | 39190000 | 125320000 | 82.396 | 55.459 | 0.0090855 |  | 1.9055e-05 | 33.82 | 2.2547 | 74.188 | 10 | 38780000 | 130420000 | 83.474 | 55.69 | 0.0090479 |  | 1.9055e-05 | 33.889 | 2.2593 | 75.331 | 20 | 38507000 | 134880000 | 85.022 | 56.123 | 0.0090295 |  | 1.9055e-05 | 34.013 | 2.2675 | 76.971 | 30 | 38405000 | 143730000 | 87.087 | 56.645 | 0.009026 |  | 1.9055e-05 | 34.231 | 2.282 | 79.429 | 40 | 38561000 | 146400000 | 90.166 | 57.271 | 0.0089685
[18 empty] | 1.9498e-05 | 33.79 | 2.2527 | 73.552 | 1 | 39190000 | 125320000 | 82.388 | 55.457 | 0.0092631 |  | 1.9498e-05 | 33.82 | 2.2547 | 74.182 | 10 | 38780000 | 130420000 | 83.466 | 55.688 | 0.0092253 |  | 1.9498e-05 | 33.889 | 2.2593 | 75.325 | 20 | 38507000 | 134880000 | 85.015 | 56.122 | 0.0092065 |  | 1.9498e-05 | 34.013 | 2.2675 | 76.965 | 30 | 38405000 | 143730000 | 87.079 | 56.643 | 0.0092024 |  | 1.9498e-05 | 34.231 | 2.282 | 79.422 | 40 | 38561000 | 146400000 | 90.159 | 57.27 | 0.009173
[18 empty] | 1.9953e-05 | 33.79 | 2.2527 | 73.546 | 1 | 39190000 | 125320000 | 82.38 | 55.456 | 0.0094407 |  | 1.9953e-05 | 33.82 | 2.2547 | 74.176 | 10 | 38780000 | 130420000 | 83.458 | 55.687 | 0.0094027 |  | 1.9953e-05 | 33.889 | 2.2593 | 75.319 | 20 | 38507000 | 134880000 | 85.007 | 56.12 | 0.0093836 |  | 1.9953e-05 | 34.013 | 2.2675 | 76.959 | 30 | 38405000 | 143730000 | 87.072 | 56.642 | 0.0093788 |  | 1.9953e-05 | 34.231 | 2.282 | 79.416 | 40 | 38561000 | 146400000 | 90.152 | 57.268 | 0.0093483
[18 empty] | 2.0417e-05 | 33.79 | 2.2527 | 73.54 | 1 | 39190000 | 125320000 | 82.372 | 55.454 | 0.0096182 |  | 2.0417e-05 | 33.82 | 2.2547 | 74.169 | 10 | 38780000 | 130420000 | 83.451 | 55.685 | 0.0096097 |  | 2.0417e-05 | 33.889 | 2.2593 | 75.313 | 20 | 38507000 | 134880000 | 84.999 | 56.119 | 0.0095606 |  | 2.0417e-05 | 34.013 | 2.2675 | 76.952 | 30 | 38405000 | 143730000 | 87.064 | 56.64 | 0.0095846 |  | 2.0417e-05 | 34.231 | 2.282 | 79.41 | 40 | 38561000 | 146400000 | 90.144 | 57.266 | 0.0095235
[18 empty] | 2.0893e-05 | 33.79 | 2.2527 | 73.533 | 1 | 39190000 | 125320000 | 82.364 | 55.453 | 0.0098254 |  | 2.0893e-05 | 33.82 | 2.2547 | 74.163 | 10 | 38780000 | 130420000 | 83.443 | 55.684 | 0.0097871 |  | 2.0893e-05 | 33.889 | 2.2593 | 75.306 | 20 | 38507000 | 134880000 | 84.991 | 56.117 | 0.0097672 |  | 2.0893e-05 | 34.013 | 2.2675 | 76.946 | 30 | 38405000 | 143730000 | 87.056 | 56.639 | 0.009761 |  | 2.0893e-05 | 34.231 | 2.282 | 79.403 | 40 | 38561000 | 146400000 | 90.137 | 57.265 | 0.009728
[18 empty] | 2.138e-05 | 33.79 | 2.2527 | 73.526 | 1 | 39190000 | 125320000 | 82.355 | 55.451 | 0.010033 |  | 2.138e-05 | 33.82 | 2.2547 | 74.156 | 10 | 38780000 | 130420000 | 83.435 | 55.682 | 0.0099941 |  | 2.138e-05 | 33.889 | 2.2593 | 75.299 | 20 | 38507000 | 134880000 | 84.983 | 56.116 | 0.0099737 |  | 2.138e-05 | 34.013 | 2.2675 | 76.939 | 30 | 38405000 | 143730000 | 87.048 | 56.637 | 0.0099668 |  | 2.138e-05 | 34.231 | 2.282 | 79.397 | 40 | 38561000 | 146400000 | 90.129 | 57.263 | 0.0099033
[18 empty] | 2.1878e-05 | 33.79 | 2.2527 | 73.52 | 1 | 39190000 | 125320000 | 82.347 | 55.449 | 0.01021 |  | 2.1878e-05 | 33.82 | 2.2547 | 74.149 | 10 | 38780000 | 130420000 | 83.426 | 55.681 | 0.010201 |  | 2.1878e-05 | 33.889 | 2.2593 | 75.293 | 20 | 38507000 | 134880000 | 84.974 | 56.114 | 0.010151 |  | 2.1878e-05 | 34.013 | 2.2675 | 76.932 | 30 | 38405000 | 143730000 | 87.039 | 56.635 | 0.010173 |  | 2.1878e-05 | 34.231 | 2.282 | 79.39 | 40 | 38561000 | 146400000 | 90.121 | 57.261 | 0.010108
[18 empty] | 2.2387e-05 | 33.79 | 2.2527 | 73.513 | 1 | 39190000 | 125320000 | 82.338 | 55.448 | 0.010417 |  | 2.2387e-05 | 33.82 | 2.2547 | 74.142 | 10 | 38780000 | 130420000 | 83.418 | 55.679 | 0.010408 |  | 2.2387e-05 | 33.889 | 2.2593 | 75.286 | 20 | 38507000 | 134880000 | 84.966 | 56.112 | 0.010357 |  | 2.2387e-05 | 34.013 | 2.2675 | 76.925 | 30 | 38405000 | 143730000 | 87.031 | 56.633 | 0.010378 |  | 2.2387e-05 | 34.231 | 2.282 | 79.383 | 40 | 38561000 | 146400000 | 90.113 | 57.26 | 0.010312
[18 empty] | 2.2909e-05 | 33.79 | 2.2527 | 73.505 | 1 | 39190000 | 125320000 | 82.329 | 55.446 | 0.010654 |  | 2.2909e-05 | 33.82 | 2.2547 | 74.135 | 10 | 38780000 | 130420000 | 83.409 | 55.677 | 0.010615 |  | 2.2909e-05 | 33.889 | 2.2593 | 75.278 | 20 | 38507000 | 134880000 | 84.957 | 56.111 | 0.010593 |  | 2.2909e-05 | 34.013 | 2.2675 | 76.918 | 30 | 38405000 | 143730000 | 87.022 | 56.632 | 0.010584 |  | 2.2909e-05 | 34.231 | 2.282 | 79.376 | 40 | 38561000 | 146400000 | 90.104 | 57.258 | 0.010517
[18 empty] | 2.3442e-05 | 33.79 | 2.2527 | 73.498 | 1 | 39190000 | 125320000 | 82.32 | 55.444 | 0.010861 |  | 2.3442e-05 | 33.82 | 2.2547 | 74.128 | 10 | 38780000 | 130420000 | 83.4 | 55.675 | 0.010822 |  | 2.3442e-05 | 33.889 | 2.2593 | 75.271 | 20 | 38507000 | 134880000 | 84.948 | 56.109 | 0.0108 |  | 2.3442e-05 | 34.013 | 2.2675 | 76.911 | 30 | 38405000 | 143730000 | 87.013 | 56.63 | 0.01079 |  | 2.3442e-05 | 34.231 | 2.282 | 79.368 | 40 | 38561000 | 146400000 | 90.096 | 57.256 | 0.01075
[18 empty] | 2.3988e-05 | 33.79 | 2.2527 | 73.491 | 1 | 39190000 | 125320000 | 82.31 | 55.442 | 0.011068 |  | 2.3988e-05 | 33.82 | 2.2547 | 74.12 | 10 | 38780000 | 130420000 | 83.391 | 55.674 | 0.011059 |  | 2.3988e-05 | 33.889 | 2.2593 | 75.264 | 20 | 38507000 | 134880000 | 84.939 | 56.107 | 0.011007 |  | 2.3988e-05 | 34.013 | 2.2675 | 76.903 | 30 | 38405000 | 143730000 | 87.004 | 56.628 | 0.011025 |  | 2.3988e-05 | 34.231 | 2.282 | 79.361 | 40 | 38561000 | 146400000 | 90.087 | 57.254 | 0.010955
[18 empty] | 2.4547e-05 | 33.79 | 2.2527 | 73.483 | 1 | 39190000 | 125320000 | 82.301 | 55.44 | 0.011305 |  | 2.4547e-05 | 33.82 | 2.2547 | 74.113 | 10 | 38780000 | 130420000 | 83.381 | 55.672 | 0.011266 |  | 2.4547e-05 | 33.889 | 2.2593 | 75.256 | 20 | 38507000 | 134880000 | 84.929 | 56.105 | 0.011243 |  | 2.4547e-05 | 34.013 | 2.2675 | 76.895 | 30 | 38405000 | 143730000 | 86.995 | 56.626 | 0.01126 |  | 2.4547e-05 | 34.231 | 2.282 | 79.353 | 40 | 38561000 | 146400000 | 90.078 | 57.252 | 0.011189
[18 empty] | 2.5119e-05 | 33.79 | 2.2527 | 73.476 | 1 | 39190000 | 125320000 | 82.292 | 55.439 | 0.011512 |  | 2.5119e-05 | 33.82 | 2.2547 | 74.106 | 10 | 38780000 | 130420000 | 83.373 | 55.67 | 0.011473 |  | 2.5119e-05 | 33.889 | 2.2593 | 75.249 | 20 | 38507000 | 134880000 | 84.92 | 56.103 | 0.011449 |  | 2.5119e-05 | 34.013 | 2.2675 | 76.888 | 30 | 38405000 | 143730000 | 86.986 | 56.624 | 0.011466 |  | 2.5119e-05 | 34.231 | 2.282 | 79.346 | 40 | 38561000 | 146400000 | 90.07 | 57.25 | 0.011393
[18 empty] | 2.5704e-05 | 33.79 | 2.2527 | 73.469 | 1 | 39190000 | 125320000 | 82.283 | 55.437 | 0.011719 |  | 2.5704e-05 | 33.82 | 2.2547 | 74.099 | 10 | 38780000 | 130420000 | 83.364 | 55.668 | 0.011679 |  | 2.5704e-05 | 33.889 | 2.2593 | 75.242 | 20 | 38507000 | 134880000 | 84.912 | 56.102 | 0.011656 |  | 2.5704e-05 | 34.013 | 2.2675 | 76.882 | 30 | 38405000 | 143730000 | 86.978 | 56.622 | 0.011643 |  | 2.5704e-05 | 34.231 | 2.282 | 79.339 | 40 | 38561000 | 146400000 | 90.062 | 57.248 | 0.011598
[18 empty] | 2.6303e-05 | 33.79 | 2.2527 | 73.462 | 1 | 39190000 | 125320000 | 82.274 | 55.435 | 0.011927 |  | 2.6303e-05 | 33.82 | 2.2547 | 74.092 | 10 | 38780000 | 130420000 | 83.356 | 55.667 | 0.011886 |  | 2.6303e-05 | 33.889 | 2.2593 | 75.235 | 20 | 38507000 | 134880000 | 84.904 | 56.1 | 0.011862 |  | 2.6303e-05 | 34.013 | 2.2675 | 76.875 | 30 | 38405000 | 143730000 | 86.97 | 56.621 | 0.011848 |  | 2.6303e-05 | 34.231 | 2.282 | 79.332 | 40 | 38561000 | 146400000 | 90.053 | 57.246 | 0.011802
[18 empty] | 2.6915e-05 | 33.79 | 2.2527 | 73.456 | 1 | 39190000 | 125320000 | 82.265 | 55.433 | 0.012104 |  | 2.6915e-05 | 33.82 | 2.2547 | 74.085 | 10 | 38780000 | 130420000 | 83.347 | 55.665 | 0.012093 |  | 2.6915e-05 | 33.889 | 2.2593 | 75.228 | 20 | 38507000 | 134880000 | 84.895 | 56.098 | 0.012069 |  | 2.6915e-05 | 34.013 | 2.2675 | 76.868 | 30 | 38405000 | 143730000 | 86.961 | 56.619 | 0.012054 |  | 2.6915e-05 | 34.231 | 2.282 | 79.325 | 40 | 38561000 | 146400000 | 90.045 | 57.244 | 0.012007
[18 empty] | 2.7542e-05 | 33.79 | 2.2527 | 73.448 | 1 | 39190000 | 125320000 | 82.256 | 55.431 | 0.012341 |  | 2.7542e-05 | 33.82 | 2.2547 | 74.078 | 10 | 38780000 | 130420000 | 83.338 | 55.663 | 0.0123 |  | 2.7542e-05 | 33.889 | 2.2593 | 75.221 | 20 | 38507000 | 134880000 | 84.887 | 56.096 | 0.012275 |  | 2.7542e-05 | 34.013 | 2.2675 | 76.861 | 30 | 38405000 | 143730000 | 86.952 | 56.617 | 0.01226 |  | 2.7542e-05 | 34.231 | 2.282 | 79.318 | 40 | 38561000 | 146400000 | 90.037 | 57.242 | 0.012211
[18 empty] | 2.8184e-05 | 33.79 | 2.2527 | 73.441 | 1 | 39190000 | 125320000 | 82.247 | 55.429 | 0.012548 |  | 2.8184e-05 | 33.82 | 2.2547 | 74.071 | 10 | 38780000 | 130420000 | 83.329 | 55.661 | 0.012507 |  | 2.8184e-05 | 33.889 | 2.2593 | 75.214 | 20 | 38507000 | 134880000 | 84.878 | 56.094 | 0.012482 |  | 2.8184e-05 | 34.013 | 2.2675 | 76.854 | 30 | 38405000 | 143730000 | 86.944 | 56.615 | 0.012466 |  | 2.8184e-05 | 34.231 | 2.282 | 79.311 | 40 | 38561000 | 146400000 | 90.028 | 57.24 | 0.012416
[18 empty] | 2.884e-05 | 33.79 | 2.2527 | 73.434 | 1 | 39190000 | 125320000 | 82.238 | 55.428 | 0.012755 |  | 2.884e-05 | 33.82 | 2.2547 | 74.064 | 10 | 38780000 | 130420000 | 83.32 | 55.659 | 0.012714 |  | 2.884e-05 | 33.889 | 2.2593 | 75.207 | 20 | 38507000 | 134880000 | 84.869 | 56.092 | 0.012688 |  | 2.884e-05 | 34.013 | 2.2675 | 76.846 | 30 | 38405000 | 143730000 | 86.934 | 56.613 | 0.012701 |  | 2.884e-05 | 34.231 | 2.282 | 79.303 | 40 | 38561000 | 146400000 | 90.019 | 57.238 | 0.012649
[18 empty] | 2.9512e-05 | 33.79 | 2.2527 | 73.426 | 1 | 39190000 | 125320000 | 82.228 | 55.426 | 0.012992 |  | 2.9512e-05 | 33.82 | 2.2547 | 74.056 | 10 | 38780000 | 130420000 | 83.311 | 55.657 | 0.012951 |  | 2.9512e-05 | 33.889 | 2.2593 | 75.199 | 20 | 38507000 | 134880000 | 84.859 | 56.09 | 0.012925 |  | 2.9512e-05 | 34.013 | 2.2675 | 76.838 | 30 | 38405000 | 143730000 | 86.925 | 56.611 | 0.012936 |  | 2.9512e-05 | 34.231 | 2.282 | 79.296 | 40 | 38561000 | 146400000 | 90.01 | 57.236 | 0.012854
[18 empty] | 3.02e-05 | 33.79 | 2.2527 | 73.418 | 1 | 39190000 | 125320000 | 82.218 | 55.424 | 0.013229 |  | 3.02e-05 | 33.82 | 2.2547 | 74.048 | 10 | 38780000 | 130420000 | 83.301 | 55.655 | 0.013187 |  | 3.02e-05 | 33.889 | 2.2593 | 75.191 | 20 | 38507000 | 134880000 | 84.85 | 56.088 | 0.013161 |  | 3.02e-05 | 34.013 | 2.2675 | 76.831 | 30 | 38405000 | 143730000 | 86.916 | 56.609 | 0.013142 |  | 3.02e-05 | 34.231 | 2.282 | 79.288 | 40 | 38561000 | 146400000 | 90 | 57.234 | 0.013088
[18 empty] | 3.0903e-05 | 33.79 | 2.2527 | 73.411 | 1 | 39190000 | 125320000 | 82.208 | 55.421 | 0.013436 |  | 3.0903e-05 | 33.82 | 2.2547 | 74.04 | 10 | 38780000 | 130420000 | 83.291 | 55.653 | 0.013424 |  | 3.0903e-05 | 33.889 | 2.2593 | 75.183 | 20 | 38507000 | 134880000 | 84.84 | 56.086 | 0.013397 |  | 3.0903e-05 | 34.013 | 2.2675 | 76.823 | 30 | 38405000 | 143730000 | 86.906 | 56.607 | 0.013377 |  | 3.0903e-05 | 34.231 | 2.282 | 79.28 | 40 | 38561000 | 146400000 | 89.991 | 57.232 | 0.013321
[18 empty] | 3.1623e-05 | 33.79 | 2.2527 | 73.402 | 1 | 39190000 | 125320000 | 82.197 | 55.419 | 0.013702 |  | 3.1623e-05 | 33.82 | 2.2547 | 74.032 | 10 | 38780000 | 130420000 | 83.281 | 55.651 | 0.013661 |  | 3.1623e-05 | 33.889 | 2.2593 | 75.175 | 20 | 38507000 | 134880000 | 84.83 | 56.084 | 0.013633 |  | 3.1623e-05 | 34.013 | 2.2675 | 76.815 | 30 | 38405000 | 143730000 | 86.896 | 56.604 | 0.013612 |  | 3.1623e-05 | 34.231 | 2.282 | 79.272 | 40 | 38561000 | 146400000 | 89.981 | 57.23 | 0.013555
[18 empty] | 3.2359e-05 | 33.79 | 2.2527 | 73.394 | 1 | 39190000 | 125320000 | 82.187 | 55.417 | 0.013939 |  | 3.2359e-05 | 33.82 | 2.2547 | 74.024 | 10 | 38780000 | 130420000 | 83.271 | 55.649 | 0.013897 |  | 3.2359e-05 | 33.889 | 2.2593 | 75.167 | 20 | 38507000 | 134880000 | 84.82 | 56.082 | 0.013869 |  | 3.2359e-05 | 34.013 | 2.2675 | 76.806 | 30 | 38405000 | 143730000 | 86.886 | 56.602 | 0.013877 |  | 3.2359e-05 | 34.231 | 2.282 | 79.263 | 40 | 38561000 | 146400000 | 89.971 | 57.227 | 0.013818
[18 empty] | 3.3113e-05 | 33.79 | 2.2527 | 73.386 | 1 | 39190000 | 125320000 | 82.176 | 55.415 | 0.014176 |  | 3.3113e-05 | 33.82 | 2.2547 | 74.015 | 10 | 38780000 | 130420000 | 83.261 | 55.646 | 0.014163 |  | 3.3113e-05 | 33.889 | 2.2593 | 75.159 | 20 | 38507000 | 134880000 | 84.809 | 56.08 | 0.014105 |  | 3.3113e-05 | 34.013 | 2.2675 | 76.798 | 30 | 38405000 | 143730000 | 86.876 | 56.6 | 0.014112 |  | 3.3113e-05 | 34.231 | 2.282 | 79.255 | 40 | 38561000 | 146400000 | 89.96 | 57.225 | 0.014052
[18 empty] | 3.3884e-05 | 33.79 | 2.2527 | 73.377 | 1 | 39190000 | 125320000 | 82.165 | 55.413 | 0.014442 |  | 3.3884e-05 | 33.82 | 2.2547 | 74.007 | 10 | 38780000 | 130420000 | 83.25 | 55.644 | 0.0144 |  | 3.3884e-05 | 33.889 | 2.2593 | 75.15 | 20 | 38507000 | 134880000 | 84.798 | 56.077 | 0.01437 |  | 3.3884e-05 | 34.013 | 2.2675 | 76.789 | 30 | 38405000 | 143730000 | 86.865 | 56.597 | 0.014377 |  | 3.3884e-05 | 34.231 | 2.282 | 79.246 | 40 | 38561000 | 146400000 | 89.95 | 57.223 | 0.014315
[18 empty] | 3.4674e-05 | 33.79 | 2.2527 | 73.368 | 1 | 39190000 | 125320000 | 82.154 | 55.41 | 0.014708 |  | 3.4674e-05 | 33.82 | 2.2547 | 73.998 | 10 | 38780000 | 130420000 | 83.239 | 55.642 | 0.014666 |  | 3.4674e-05 | 33.889 | 2.2593 | 75.141 | 20 | 38507000 | 134880000 | 84.787 | 56.075 | 0.014636 |  | 3.4674e-05 | 34.013 | 2.2675 | 76.78 | 30 | 38405000 | 143730000 | 86.854 | 56.595 | 0.014641 |  | 3.4674e-05 | 34.231 | 2.282 | 79.237 | 40 | 38561000 | 146400000 | 89.939 | 57.22 | 0.014577
[18 empty] | 3.5481e-05 | 33.79 | 2.2527 | 73.359 | 1 | 39190000 | 125320000 | 82.142 | 55.408 | 0.014975 |  | 3.5481e-05 | 33.82 | 2.2547 | 73.989 | 10 | 38780000 | 130420000 | 83.228 | 55.639 | 0.014932 |  | 3.5481e-05 | 33.889 | 2.2593 | 75.132 | 20 | 38507000 | 134880000 | 84.776 | 56.073 | 0.014902 |  | 3.5481e-05 | 34.013 | 2.2675 | 76.771 | 30 | 38405000 | 143730000 | 86.843 | 56.593 | 0.014906 |  | 3.5481e-05 | 34.231 | 2.282 | 79.228 | 40 | 38561000 | 146400000 | 89.928 | 57.218 | 0.01484
[18 empty] | 3.6308e-05 | 33.79 | 2.2527 | 73.35 | 1 | 39190000 | 125320000 | 82.13 | 55.405 | 0.015241 |  | 3.6308e-05 | 33.82 | 2.2547 | 73.979 | 10 | 38780000 | 130420000 | 83.216 | 55.637 | 0.015228 |  | 3.6308e-05 | 33.889 | 2.2593 | 75.123 | 20 | 38507000 | 134880000 | 84.765 | 56.07 | 0.015167 |  | 3.6308e-05 | 34.013 | 2.2675 | 76.762 | 30 | 38405000 | 143730000 | 86.831 | 56.59 | 0.015171 |  | 3.6308e-05 | 34.231 | 2.282 | 79.219 | 40 | 38561000 | 146400000 | 89.917 | 57.215 | 0.015103
[18 empty] | 3.7154e-05 | 33.79 | 2.2527 | 73.34 | 1 | 39190000 | 125320000 | 82.118 | 55.403 | 0.015537 |  | 3.7154e-05 | 33.82 | 2.2547 | 73.97 | 10 | 38780000 | 130420000 | 83.204 | 55.634 | 0.015494 |  | 3.7154e-05 | 33.889 | 2.2593 | 75.113 | 20 | 38507000 | 134880000 | 84.753 | 56.068 | 0.015462 |  | 3.7154e-05 | 34.013 | 2.2675 | 76.752 | 30 | 38405000 | 143730000 | 86.82 | 56.587 | 0.015465 |  | 3.7154e-05 | 34.231 | 2.282 | 79.209 | 40 | 38561000 | 146400000 | 89.905 | 57.212 | 0.015395
[18 empty] | 3.8019e-05 | 33.79 | 2.2527 | 73.33 | 1 | 39190000 | 125320000 | 82.105 | 55.4 | 0.015833 |  | 3.8019e-05 | 33.82 | 2.2547 | 73.96 | 10 | 38780000 | 130420000 | 83.192 | 55.632 | 0.015789 |  | 3.8019e-05 | 33.889 | 2.2593 | 75.103 | 20 | 38507000 | 134880000 | 84.741 | 56.065 | 0.015757 |  | 3.8019e-05 | 34.013 | 2.2675 | 76.742 | 30 | 38405000 | 143730000 | 86.808 | 56.585 | 0.015759 |  | 3.8019e-05 | 34.231 | 2.282 | 79.199 | 40 | 38561000 | 146400000 | 89.893 | 57.21 | 0.015688
[18 empty] | 3.8905e-05 | 33.79 | 2.2527 | 73.32 | 1 | 39190000 | 125320000 | 82.093 | 55.398 | 0.016129 |  | 3.8905e-05 | 33.82 | 2.2547 | 73.95 | 10 | 38780000 | 130420000 | 83.18 | 55.629 | 0.016085 |  | 3.8905e-05 | 33.889 | 2.2593 | 75.093 | 20 | 38507000 | 134880000 | 84.729 | 56.062 | 0.016052 |  | 3.8905e-05 | 34.013 | 2.2675 | 76.732 | 30 | 38405000 | 143730000 | 86.796 | 56.582 | 0.016053 |  | 3.8905e-05 | 34.231 | 2.282 | 79.189 | 40 | 38561000 | 146400000 | 89.881 | 57.207 | 0.01598
[18 empty] | 3.9811e-05 | 33.79 | 2.2527 | 73.31 | 1 | 39190000 | 125320000 | 82.08 | 55.395 | 0.016425 |  | 3.9811e-05 | 33.82 | 2.2547 | 73.94 | 10 | 38780000 | 130420000 | 83.167 | 55.627 | 0.016381 |  | 3.9811e-05 | 33.889 | 2.2593 | 75.083 | 20 | 38507000 | 134880000 | 84.716 | 56.06 | 0.016347 |  | 3.9811e-05 | 34.013 | 2.2675 | 76.722 | 30 | 38405000 | 143730000 | 86.783 | 56.579 | 0.016347 |  | 3.9811e-05 | 34.231 | 2.282 | 79.179 | 40 | 38561000 | 146400000 | 89.869 | 57.204 | 0.016272
[18 empty] | 4.0738e-05 | 33.79 | 2.2527 | 73.3 | 1 | 39190000 | 125320000 | 82.066 | 55.392 | 0.016721 |  | 4.0738e-05 | 33.82 | 2.2547 | 73.93 | 10 | 38780000 | 130420000 | 83.154 | 55.624 | 0.016677 |  | 4.0738e-05 | 33.889 | 2.2593 | 75.073 | 20 | 38507000 | 134880000 | 84.703 | 56.057 | 0.016643 |  | 4.0738e-05 | 34.013 | 2.2675 | 76.711 | 30 | 38405000 | 143730000 | 86.77 | 56.576 | 0.01667 |  | 4.0738e-05 | 34.231 | 2.282 | 79.168 | 40 | 38561000 | 146400000 | 89.856 | 57.201 | 0.016593
[18 empty] | 4.1687e-05 | 33.79 | 2.2527 | 73.289 | 1 | 39190000 | 125320000 | 82.053 | 55.389 | 0.017046 |  | 4.1687e-05 | 33.82 | 2.2547 | 73.919 | 10 | 38780000 | 130420000 | 83.141 | 55.621 | 0.017002 |  | 4.1687e-05 | 33.889 | 2.2593 | 75.062 | 20 | 38507000 | 134880000 | 84.69 | 56.054 | 0.016967 |  | 4.1687e-05 | 34.013 | 2.2675 | 76.701 | 30 | 38405000 | 143730000 | 86.757 | 56.574 | 0.016964 |  | 4.1687e-05 | 34.231 | 2.282 | 79.158 | 40 | 38561000 | 146400000 | 89.843 | 57.198 | 0.016885
[18 empty] | 4.2658e-05 | 33.79 | 2.2527 | 73.278 | 1 | 39190000 | 125320000 | 82.039 | 55.387 | 0.017372 |  | 4.2658e-05 | 33.82 | 2.2547 | 73.908 | 10 | 38780000 | 130420000 | 83.128 | 55.618 | 0.017327 |  | 4.2658e-05 | 33.889 | 2.2593 | 75.051 | 20 | 38507000 | 134880000 | 84.676 | 56.051 | 0.017292 |  | 4.2658e-05 | 34.013 | 2.2675 | 76.69 | 30 | 38405000 | 143730000 | 86.744 | 56.571 | 0.017288 |  | 4.2658e-05 | 34.231 | 2.282 | 79.147 | 40 | 38561000 | 146400000 | 89.83 | 57.195 | 0.017207
[18 empty] | 4.3652e-05 | 33.79 | 2.2527 | 73.267 | 1 | 39190000 | 125320000 | 82.024 | 55.384 | 0.017698 |  | 4.3652e-05 | 33.82 | 2.2547 | 73.897 | 10 | 38780000 | 130420000 | 83.114 | 55.615 | 0.017652 |  | 4.3652e-05 | 33.889 | 2.2593 | 75.04 | 20 | 38507000 | 134880000 | 84.663 | 56.048 | 0.017616 |  | 4.3652e-05 | 34.013 | 2.2675 | 76.678 | 30 | 38405000 | 143730000 | 86.73 | 56.568 | 0.01764 |  | 4.3652e-05 | 34.231 | 2.282 | 79.135 | 40 | 38561000 | 146400000 | 89.816 | 57.192 | 0.017557
[18 empty] | 4.4668e-05 | 33.79 | 2.2527 | 73.255 | 1 | 39190000 | 125320000 | 82.01 | 55.381 | 0.018053 |  | 4.4668e-05 | 33.82 | 2.2547 | 73.885 | 10 | 38780000 | 130420000 | 83.1 | 55.612 | 0.018007 |  | 4.4668e-05 | 33.889 | 2.2593 | 75.028 | 20 | 38507000 | 134880000 | 84.648 | 56.045 | 0.01797 |  | 4.4668e-05 | 34.013 | 2.2675 | 76.667 | 30 | 38405000 | 143730000 | 86.716 | 56.564 | 0.017964 |  | 4.4668e-05 | 34.231 | 2.282 | 79.124 | 40 | 38561000 | 146400000 | 89.802 | 57.189 | 0.017879
[18 empty] | 4.5709e-05 | 33.79 | 2.2527 | 73.244 | 1 | 39190000 | 125320000 | 81.997 | 55.378 | 0.018378 |  | 4.5709e-05 | 33.82 | 2.2547 | 73.873 | 10 | 38780000 | 130420000 | 83.085 | 55.609 | 0.018362 |  | 4.5709e-05 | 33.889 | 2.2593 | 75.016 | 20 | 38507000 | 134880000 | 84.634 | 56.042 | 0.018325 |  | 4.5709e-05 | 34.013 | 2.2675 | 76.655 | 30 | 38405000 | 143730000 | 86.702 | 56.561 | 0.018317 |  | 4.5709e-05 | 34.231 | 2.282 | 79.112 | 40 | 38561000 | 146400000 | 89.788 | 57.186 | 0.018229
[18 empty] | 4.6774e-05 | 33.79 | 2.2527 | 73.232 | 1 | 39190000 | 125320000 | 81.989 | 55.374 | 0.018733 |  | 4.6774e-05 | 33.82 | 2.2547 | 73.861 | 10 | 38780000 | 130420000 | 83.07 | 55.606 | 0.018717 |  | 4.6774e-05 | 33.889 | 2.2593 | 75.004 | 20 | 38507000 | 134880000 | 84.619 | 56.039 | 0.018679 |  | 4.6774e-05 | 34.013 | 2.2675 | 76.643 | 30 | 38405000 | 143730000 | 86.687 | 56.558 | 0.018669 |  | 4.6774e-05 | 34.231 | 2.282 | 79.1 | 40 | 38561000 | 146400000 | 89.773 | 57.182 | 0.01858
[18 empty] | 4.7863e-05 | 33.79 | 2.2527 | 73.219 | 1 | 39190000 | 125320000 | 81.981 | 55.371 | 0.019118 |  | 4.7863e-05 | 33.82 | 2.2547 | 73.849 | 10 | 38780000 | 130420000 | 83.055 | 55.603 | 0.019072 |  | 4.7863e-05 | 33.889 | 2.2593 | 74.992 | 20 | 38507000 | 134880000 | 84.604 | 56.036 | 0.019033 |  | 4.7863e-05 | 34.013 | 2.2675 | 76.631 | 30 | 38405000 | 143730000 | 86.672 | 56.555 | 0.019022 |  | 4.7863e-05 | 34.231 | 2.282 | 79.087 | 40 | 38561000 | 146400000 | 89.758 | 57.179 | 0.018959
[18 empty] | 4.8978e-05 | 33.79 | 2.2527 | 73.207 | 1 | 39190000 | 125320000 | 81.973 | 55.368 | 0.019473 |  | 4.8978e-05 | 33.82 | 2.2547 | 73.837 | 10 | 38780000 | 130420000 | 83.04 | 55.6 | 0.019426 |  | 4.8978e-05 | 33.889 | 2.2593 | 74.98 | 20 | 38507000 | 134880000 | 84.589 | 56.033 | 0.019387 |  | 4.8978e-05 | 34.013 | 2.2675 | 76.619 | 30 | 38405000 | 143730000 | 86.657 | 56.551 | 0.019375 |  | 4.8978e-05 | 34.231 | 2.282 | 79.075 | 40 | 38561000 | 146400000 | 89.744 | 57.176 | 0.01931
[18 empty] | 5.0119e-05 | 33.79 | 2.2527 | 73.197 | 1 | 39190000 | 125320000 | 81.966 | 55.365 | 0.019769 |  | 5.0119e-05 | 33.82 | 2.2547 | 73.827 | 10 | 38780000 | 130420000 | 83.029 | 55.597 | 0.019722 |  | 5.0119e-05 | 33.889 | 2.2593 | 74.97 | 20 | 38507000 | 134880000 | 84.578 | 56.03 | 0.019682 |  | 5.0119e-05 | 34.013 | 2.2675 | 76.609 | 30 | 38405000 | 143730000 | 86.646 | 56.549 | 0.019669 |  | 5.0119e-05 | 34.231 | 2.282 | 79.065 | 40 | 38561000 | 146400000 | 89.732 | 57.173 | 0.019602
[18 empty] | 5.1286e-05 | 33.79 | 2.2527 | 73.187 | 1 | 39190000 | 125320000 | 81.96 | 55.362 | 0.020065 |  | 5.1286e-05 | 33.82 | 2.2547 | 73.817 | 10 | 38780000 | 130420000 | 83.017 | 55.594 | 0.020018 |  | 5.1286e-05 | 33.889 | 2.2593 | 74.96 | 20 | 38507000 | 134880000 | 84.566 | 56.027 | 0.019977 |  | 5.1286e-05 | 34.013 | 2.2675 | 76.598 | 30 | 38405000 | 143730000 | 86.634 | 56.546 | 0.019992 |  | 5.1286e-05 | 34.231 | 2.282 | 79.055 | 40 | 38561000 | 146400000 | 89.72 | 57.17 | 0.019894
[18 empty] | 5.2481e-05 | 33.79 | 2.2527 | 73.176 | 1 | 39190000 | 125320000 | 81.953 | 55.359 | 0.020391 |  | 5.2481e-05 | 33.82 | 2.2547 | 73.806 | 10 | 38780000 | 130420000 | 83.004 | 55.591 | 0.020343 |  | 5.2481e-05 | 33.889 | 2.2593 | 74.949 | 20 | 38507000 | 134880000 | 84.554 | 56.024 | 0.020302 |  | 5.2481e-05 | 34.013 | 2.2675 | 76.588 | 30 | 38405000 | 143730000 | 86.622 | 56.543 | 0.020286 |  | 5.2481e-05 | 34.231 | 2.282 | 79.044 | 40 | 38561000 | 146400000 | 89.707 | 57.166 | 0.020216
[18 empty] | 5.3703e-05 | 33.79 | 2.2527 | 73.166 | 1 | 39190000 | 125320000 | 81.946 | 55.356 | 0.020687 |  | 5.3703e-05 | 33.82 | 2.2547 | 73.795 | 10 | 38780000 | 130420000 | 82.992 | 55.588 | 0.020668 |  | 5.3703e-05 | 33.889 | 2.2593 | 74.938 | 20 | 38507000 | 134880000 | 84.541 | 56.021 | 0.020626 |  | 5.3703e-05 | 34.013 | 2.2675 | 76.577 | 30 | 38405000 | 143730000 | 86.609 | 56.539 | 0.02061 |  | 5.3703e-05 | 34.231 | 2.282 | 79.033 | 40 | 38561000 | 146400000 | 89.695 | 57.163 | 0.020537
[18 empty] | 5.4954e-05 | 33.79 | 2.2527 | 73.154 | 1 | 39190000 | 125320000 | 81.94 | 55.353 | 0.021042 |  | 5.4954e-05 | 33.82 | 2.2547 | 73.784 | 10 | 38780000 | 130420000 | 82.979 | 55.585 | 0.020993 |  | 5.4954e-05 | 33.889 | 2.2593 | 74.927 | 20 | 38507000 | 134880000 | 84.529 | 56.018 | 0.020951 |  | 5.4954e-05 | 34.013 | 2.2675 | 76.566 | 30 | 38405000 | 143730000 | 86.596 | 56.536 | 0.020933 |  | 5.4954e-05 | 34.231 | 2.282 | 79.022 | 40 | 38561000 | 146400000 | 89.681 | 57.16 | 0.020858
[18 empty] | 5.6234e-05 | 33.79 | 2.2527 | 73.143 | 1 | 39190000 | 125320000 | 81.933 | 55.35 | 0.021367 |  | 5.6234e-05 | 33.82 | 2.2547 | 73.773 | 10 | 38780000 | 130420000 | 82.965 | 55.582 | 0.021319 |  | 5.6234e-05 | 33.889 | 2.2593 | 74.916 | 20 | 38507000 | 134880000 | 84.516 | 56.015 | 0.021275 |  | 5.6234e-05 | 34.013 | 2.2675 | 76.554 | 30 | 38405000 | 143730000 | 86.583 | 56.533 | 0.021286 |  | 5.6234e-05 | 34.231 | 2.282 | 79.01 | 40 | 38561000 | 146400000 | 89.668 | 57.157 | 0.021209
[18 empty] | 5.7544e-05 | 33.79 | 2.2527 | 73.132 | 1 | 39190000 | 125320000 | 81.926 | 55.347 | 0.021693 |  | 5.7544e-05 | 33.82 | 2.2547 | 73.761 | 10 | 38780000 | 130420000 | 82.952 | 55.579 | 0.021674 |  | 5.7544e-05 | 33.889 | 2.2593 | 74.904 | 20 | 38507000 | 134880000 | 84.503 | 56.012 | 0.021629 |  | 5.7544e-05 | 34.013 | 2.2675 | 76.542 | 30 | 38405000 | 143730000 | 86.57 | 56.53 | 0.021639 |  | 5.7544e-05 | 34.231 | 2.282 | 78.999 | 40 | 38561000 | 146400000 | 89.654 | 57.153 | 0.02153
[18 empty] | 5.8884e-05 | 33.79 | 2.2527 | 73.12 | 1 | 39190000 | 125320000 | 81.918 | 55.344 | 0.022048 |  | 5.8884e-05 | 33.82 | 2.2547 | 73.75 | 10 | 38780000 | 130420000 | 82.938 | 55.575 | 0.021999 |  | 5.8884e-05 | 33.889 | 2.2593 | 74.892 | 20 | 38507000 | 134880000 | 84.489 | 56.008 | 0.021984 |  | 5.8884e-05 | 34.013 | 2.2675 | 76.531 | 30 | 38405000 | 143730000 | 86.556 | 56.526 | 0.021962 |  | 5.8884e-05 | 34.231 | 2.282 | 78.987 | 40 | 38561000 | 146400000 | 89.64 | 57.15 | 0.021881
[18 empty] | 6.0256e-05 | 33.79 | 2.2527 | 73.108 | 1 | 39190000 | 125320000 | 81.911 | 55.34 | 0.022403 |  | 6.0256e-05 | 33.82 | 2.2547 | 73.737 | 10 | 38780000 | 130420000 | 82.924 | 55.572 | 0.022383 |  | 6.0256e-05 | 33.889 | 2.2593 | 74.88 | 20 | 38507000 | 134880000 | 84.475 | 56.005 | 0.022338 |  | 6.0256e-05 | 34.013 | 2.2675 | 76.518 | 30 | 38405000 | 143730000 | 86.542 | 56.523 | 0.022344 |  | 6.0256e-05 | 34.231 | 2.282 | 78.975 | 40 | 38561000 | 146400000 | 89.626 | 57.146 | 0.022231
[18 empty] | 6.166e-05 | 33.79 | 2.2527 | 73.095 | 1 | 39190000 | 125320000 | 81.903 | 55.337 | 0.022788 |  | 6.166e-05 | 33.82 | 2.2547 | 73.725 | 10 | 38780000 | 130420000 | 82.909 | 55.568 | 0.022738 |  | 6.166e-05 | 33.889 | 2.2593 | 74.868 | 20 | 38507000 | 134880000 | 84.461 | 56.002 | 0.022692 |  | 6.166e-05 | 34.013 | 2.2675 | 76.506 | 30 | 38405000 | 143730000 | 86.527 | 56.519 | 0.022697 |  | 6.166e-05 | 34.231 | 2.282 | 78.962 | 40 | 38561000 | 146400000 | 89.611 | 57.143 | 0.022611
[18 empty] | 6.3096e-05 | 33.79 | 2.2527 | 73.082 | 1 | 39190000 | 125320000 | 81.895 | 55.333 | 0.023173 |  | 6.3096e-05 | 33.82 | 2.2547 | 73.712 | 10 | 38780000 | 130420000 | 82.895 | 55.565 | 0.023122 |  | 6.3096e-05 | 33.889 | 2.2593 | 74.855 | 20 | 38507000 | 134880000 | 84.446 | 55.998 | 0.023075 |  | 6.3096e-05 | 34.013 | 2.2675 | 76.493 | 30 | 38405000 | 143730000 | 86.513 | 56.516 | 0.023079 |  | 6.3096e-05 | 34.231 | 2.282 | 78.949 | 40 | 38561000 | 146400000 | 89.6 | 57.139 | 0.022991
[18 empty] | 6.4565e-05 | 33.79 | 2.2527 | 73.069 | 1 | 39190000 | 125320000 | 81.887 | 55.33 | 0.023557 |  | 6.4565e-05 | 33.82 | 2.2547 | 73.699 | 10 | 38780000 | 130420000 | 82.88 | 55.561 | 0.023507 |  | 6.4565e-05 | 33.889 | 2.2593 | 74.842 | 20 | 38507000 | 134880000 | 84.432 | 55.994 | 0.023459 |  | 6.4565e-05 | 34.013 | 2.2675 | 76.48 | 30 | 38405000 | 143730000 | 86.498 | 56.512 | 0.023462 |  | 6.4565e-05 | 34.231 | 2.282 | 78.936 | 40 | 38561000 | 146400000 | 89.591 | 57.135 | 0.023371
[18 empty] | 6.6069e-05 | 33.79 | 2.2527 | 73.056 | 1 | 39190000 | 125320000 | 81.879 | 55.326 | 0.023942 |  | 6.6069e-05 | 33.82 | 2.2547 | 73.686 | 10 | 38780000 | 130420000 | 82.865 | 55.558 | 0.023891 |  | 6.6069e-05 | 33.889 | 2.2593 | 74.829 | 20 | 38507000 | 134880000 | 84.416 | 55.991 | 0.023843 |  | 6.6069e-05 | 34.013 | 2.2675 | 76.467 | 30 | 38405000 | 143730000 | 86.482 | 56.508 | 0.023844 |  | 6.6069e-05 | 34.231 | 2.282 | 78.922 | 40 | 38561000 | 146400000 | 89.582 | 57.131 | 0.02378
[18 empty] | 6.7608e-05 | 33.79 | 2.2527 | 73.042 | 1 | 39190000 | 125320000 | 81.871 | 55.322 | 0.024356 |  | 6.7608e-05 | 33.82 | 2.2547 | 73.672 | 10 | 38780000 | 130420000 | 82.849 | 55.554 | 0.024305 |  | 6.7608e-05 | 33.889 | 2.2593 | 74.815 | 20 | 38507000 | 134880000 | 84.401 | 55.987 | 0.024256 |  | 6.7608e-05 | 34.013 | 2.2675 | 76.453 | 30 | 38405000 | 143730000 | 86.466 | 56.504 | 0.024255 |  | 6.7608e-05 | 34.231 | 2.282 | 78.909 | 40 | 38561000 | 146400000 | 89.573 | 57.127 | 0.024159
[18 empty] | 6.9183e-05 | 33.79 | 2.2527 | 73.029 | 1 | 39190000 | 125320000 | 81.862 | 55.318 | 0.024741 |  | 6.9183e-05 | 33.82 | 2.2547 | 73.658 | 10 | 38780000 | 130420000 | 82.833 | 55.55 | 0.024719 |  | 6.9183e-05 | 33.889 | 2.2593 | 74.801 | 20 | 38507000 | 134880000 | 84.385 | 55.983 | 0.024669 |  | 6.9183e-05 | 34.013 | 2.2675 | 76.439 | 30 | 38405000 | 143730000 | 86.451 | 56.5 | 0.024667 |  | 6.9183e-05 | 34.231 | 2.282 | 78.895 | 40 | 38561000 | 146400000 | 89.564 | 57.123 | 0.024568
[18 empty] | 7.0795e-05 | 33.79 | 2.2527 | 73.014 | 1 | 39190000 | 125320000 | 81.853 | 55.314 | 0.025185 |  | 7.0795e-05 | 33.82 | 2.2547 | 73.644 | 10 | 38780000 | 130420000 | 82.817 | 55.546 | 0.025133 |  | 7.0795e-05 | 33.889 | 2.2593 | 74.787 | 20 | 38507000 | 134880000 | 84.369 | 55.979 | 0.025082 |  | 7.0795e-05 | 34.013 | 2.2675 | 76.424 | 30 | 38405000 | 143730000 | 86.435 | 56.496 | 0.025108 |  | 7.0795e-05 | 34.231 | 2.282 | 78.88 | 40 | 38561000 | 146400000 | 89.554 | 57.119 | 0.025007
[18 empty] | 7.2444e-05 | 33.79 | 2.2527 | 73 | 1 | 39190000 | 125320000 | 81.844 | 55.31 | 0.025599 |  | 7.2444e-05 | 33.82 | 2.2547 | 73.63 | 10 | 38780000 | 130420000 | 82.8 | 55.542 | 0.025547 |  | 7.2444e-05 | 33.889 | 2.2593 | 74.772 | 20 | 38507000 | 134880000 | 84.352 | 55.975 | 0.025525 |  | 7.2444e-05 | 34.013 | 2.2675 | 76.41 | 30 | 38405000 | 143730000 | 86.418 | 56.492 | 0.02552 |  | 7.2444e-05 | 34.231 | 2.282 | 78.865 | 40 | 38561000 | 146400000 | 89.544 | 57.114 | 0.025445
[18 empty] | 7.4131e-05 | 33.79 | 2.2527 | 72.985 | 1 | 39190000 | 125320000 | 81.835 | 55.306 | 0.026043 |  | 7.4131e-05 | 33.82 | 2.2547 | 73.615 | 10 | 38780000 | 130420000 | 82.783 | 55.538 | 0.025991 |  | 7.4131e-05 | 33.889 | 2.2593 | 74.757 | 20 | 38507000 | 134880000 | 84.335 | 55.971 | 0.025967 |  | 7.4131e-05 | 34.013 | 2.2675 | 76.395 | 30 | 38405000 | 143730000 | 86.401 | 56.488 | 0.025961 |  | 7.4131e-05 | 34.231 | 2.282 | 78.85 | 40 | 38561000 | 146400000 | 89.534 | 57.11 | 0.025883
[18 empty] | 7.5858e-05 | 33.79 | 2.2527 | 72.969 | 1 | 39190000 | 125320000 | 81.826 | 55.302 | 0.026517 |  | 7.5858e-05 | 33.82 | 2.2547 | 73.599 | 10 | 38780000 | 130420000 | 82.766 | 55.533 | 0.026464 |  | 7.5858e-05 | 33.889 | 2.2593 | 74.742 | 20 | 38507000 | 134880000 | 84.318 | 55.967 | 0.02641 |  | 7.5858e-05 | 34.013 | 2.2675 | 76.379 | 30 | 38405000 | 143730000 | 86.384 | 56.483 | 0.026431 |  | 7.5858e-05 | 34.231 | 2.282 | 78.835 | 40 | 38561000 | 146400000 | 89.524 | 57.106 | 0.026321
[18 empty] | 7.7625e-05 | 33.79 | 2.2527 | 72.954 | 1 | 39190000 | 125320000 | 81.816 | 55.297 | 0.026961 |  | 7.7625e-05 | 33.82 | 2.2547 | 73.584 | 10 | 38780000 | 130420000 | 82.748 | 55.529 | 0.026907 |  | 7.7625e-05 | 33.889 | 2.2593 | 74.726 | 20 | 38507000 | 134880000 | 84.3 | 55.962 | 0.026882 |  | 7.7625e-05 | 34.013 | 2.2675 | 76.364 | 30 | 38405000 | 143730000 | 86.366 | 56.479 | 0.026872 |  | 7.7625e-05 | 34.231 | 2.282 | 78.819 | 40 | 38561000 | 146400000 | 89.514 | 57.101 | 0.026789
[18 empty] | 7.9433e-05 | 33.79 | 2.2527 | 72.938 | 1 | 39190000 | 125320000 | 81.807 | 55.293 | 0.027434 |  | 7.9433e-05 | 33.82 | 2.2547 | 73.568 | 10 | 38780000 | 130420000 | 82.73 | 55.525 | 0.02738 |  | 7.9433e-05 | 33.889 | 2.2593 | 74.71 | 20 | 38507000 | 134880000 | 84.281 | 55.958 | 0.027354 |  | 7.9433e-05 | 34.013 | 2.2675 | 76.348 | 30 | 38405000 | 143730000 | 86.348 | 56.474 | 0.027342 |  | 7.9433e-05 | 34.231 | 2.282 | 78.803 | 40 | 38561000 | 146400000 | 89.503 | 57.096 | 0.027256
[18 empty] | 8.1283e-05 | 33.79 | 2.2527 | 72.921 | 1 | 39190000 | 125320000 | 81.798 | 55.288 | 0.027937 |  | 8.1283e-05 | 33.82 | 2.2547 | 73.551 | 10 | 38780000 | 130420000 | 82.711 | 55.52 | 0.027883 |  | 8.1283e-05 | 33.889 | 2.2593 | 74.694 | 20 | 38507000 | 134880000 | 84.263 | 55.953 | 0.027826 |  | 8.1283e-05 | 34.013 | 2.2675 | 76.331 | 30 | 38405000 | 143730000 | 86.329 | 56.469 | 0.027842 |  | 8.1283e-05 | 34.231 | 2.282 | 78.786 | 40 | 38561000 | 146400000 | 89.492 | 57.091 | 0.027753
[18 empty] | 8.3176e-05 | 33.79 | 2.2527 | 72.905 | 1 | 39190000 | 125320000 | 81.788 | 55.284 | 0.028411 |  | 8.3176e-05 | 33.82 | 2.2547 | 73.535 | 10 | 38780000 | 130420000 | 82.693 | 55.515 | 0.028356 |  | 8.3176e-05 | 33.889 | 2.2593 | 74.677 | 20 | 38507000 | 134880000 | 84.244 | 55.949 | 0.028328 |  | 8.3176e-05 | 34.013 | 2.2675 | 76.314 | 30 | 38405000 | 143730000 | 86.31 | 56.465 | 0.028342 |  | 8.3176e-05 | 34.231 | 2.282 | 78.769 | 40 | 38561000 | 146400000 | 89.481 | 57.087 | 0.028249
[18 empty] | 8.5114e-05 | 33.79 | 2.2527 | 72.888 | 1 | 39190000 | 125320000 | 81.778 | 55.279 | 0.028914 |  | 8.5114e-05 | 33.82 | 2.2547 | 73.517 | 10 | 38780000 | 130420000 | 82.674 | 55.511 | 0.028888 |  | 8.5114e-05 | 33.889 | 2.2593 | 74.66 | 20 | 38507000 | 134880000 | 84.224 | 55.944 | 0.028829 |  | 8.5114e-05 | 34.013 | 2.2675 | 76.297 | 30 | 38405000 | 143730000 | 86.291 | 56.46 | 0.028842 |  | 8.5114e-05 | 34.231 | 2.282 | 78.752 | 40 | 38561000 | 146400000 | 89.469 | 57.082 | 0.028746
[18 empty] | 8.7096e-05 | 33.79 | 2.2527 | 72.87 | 1 | 39190000 | 125320000 | 81.768 | 55.274 | 0.029447 |  | 8.7096e-05 | 33.82 | 2.2547 | 73.5 | 10 | 38780000 | 130420000 | 82.655 | 55.506 | 0.029391 |  | 8.7096e-05 | 33.889 | 2.2593 | 74.642 | 20 | 38507000 | 134880000 | 84.204 | 55.939 | 0.029361 |  | 8.7096e-05 | 34.013 | 2.2675 | 76.279 | 30 | 38405000 | 143730000 | 86.271 | 56.455 | 0.029371 |  | 8.7096e-05 | 34.231 | 2.282 | 78.734 | 40 | 38561000 | 146400000 | 89.457 | 57.076 | 0.029272
[18 empty] | 8.9125e-05 | 33.79 | 2.2527 | 72.852 | 1 | 39190000 | 125320000 | 81.758 | 55.269 | 0.029979 |  | 8.9125e-05 | 33.82 | 2.2547 | 73.482 | 10 | 38780000 | 130420000 | 82.639 | 55.501 | 0.029923 |  | 8.9125e-05 | 33.889 | 2.2593 | 74.624 | 20 | 38507000 | 134880000 | 84.184 | 55.934 | 0.029892 |  | 8.9125e-05 | 34.013 | 2.2675 | 76.261 | 30 | 38405000 | 143730000 | 86.251 | 56.45 | 0.0299 |  | 8.9125e-05 | 34.231 | 2.282 | 78.716 | 40 | 38561000 | 146400000 | 89.445 | 57.071 | 0.029798
[18 empty] | 9.1201e-05 | 33.79 | 2.2527 | 72.834 | 1 | 39190000 | 125320000 | 81.747 | 55.264 | 0.030512 |  | 9.1201e-05 | 33.82 | 2.2547 | 73.464 | 10 | 38780000 | 130420000 | 82.624 | 55.496 | 0.030455 |  | 9.1201e-05 | 33.889 | 2.2593 | 74.606 | 20 | 38507000 | 134880000 | 84.163 | 55.929 | 0.030423 |  | 9.1201e-05 | 34.013 | 2.2675 | 76.243 | 30 | 38405000 | 143730000 | 86.23 | 56.444 | 0.03043 |  | 9.1201e-05 | 34.231 | 2.282 | 78.698 | 40 | 38561000 | 146400000 | 89.433 | 57.066 | 0.030323
[18 empty] | 9.3325e-05 | 33.79 | 2.2527 | 72.815 | 1 | 39190000 | 125320000 | 81.736 | 55.259 | 0.031074 |  | 9.3325e-05 | 33.82 | 2.2547 | 73.445 | 10 | 38780000 | 130420000 | 82.61 | 55.49 | 0.031017 |  | 9.3325e-05 | 33.889 | 2.2593 | 74.587 | 20 | 38507000 | 134880000 | 84.141 | 55.924 | 0.030984 |  | 9.3325e-05 | 34.013 | 2.2675 | 76.224 | 30 | 38405000 | 143730000 | 86.209 | 56.439 | 0.030988 |  | 9.3325e-05 | 34.231 | 2.282 | 78.679 | 40 | 38561000 | 146400000 | 89.421 | 57.06 | 0.030878
[18 empty] | 9.5499e-05 | 33.79 | 2.2527 | 72.796 | 1 | 39190000 | 125320000 | 81.725 | 55.253 | 0.031637 |  | 9.5499e-05 | 33.82 | 2.2547 | 73.426 | 10 | 38780000 | 130420000 | 82.595 | 55.485 | 0.031579 |  | 9.5499e-05 | 33.889 | 2.2593 | 74.568 | 20 | 38507000 | 134880000 | 84.12 | 55.918 | 0.031544 |  | 9.5499e-05 | 34.013 | 2.2675 | 76.205 | 30 | 38405000 | 143730000 | 86.187 | 56.433 | 0.031547 |  | 9.5499e-05 | 34.231 | 2.282 | 78.659 | 40 | 38561000 | 146400000 | 89.408 | 57.054 | 0.031463
[18 empty] | 9.7724e-05 | 33.79 | 2.2527 | 72.779 | 1 | 39190000 | 125320000 | 81.715 | 55.249 | 0.03214 |  | 9.7724e-05 | 33.82 | 2.2547 | 73.409 | 10 | 38780000 | 130420000 | 82.582 | 55.48 | 0.032082 |  | 9.7724e-05 | 33.889 | 2.2593 | 74.551 | 20 | 38507000 | 134880000 | 84.102 | 55.914 | 0.032046 |  | 9.7724e-05 | 34.013 | 2.2675 | 76.188 | 30 | 38405000 | 143730000 | 86.169 | 56.429 | 0.032047 |  | 9.7724e-05 | 34.231 | 2.282 | 78.642 | 40 | 38561000 | 146400000 | 89.396 | 57.049 | 0.031959
[18 empty] | 0.0001 | 33.79 | 2.2527 | 72.765 | 1 | 39190000 | 125320000 | 81.705 | 55.244 | 0.032554 |  | 0.0001 | 33.82 | 2.2547 | 73.394 | 10 | 38780000 | 130420000 | 82.571 | 55.476 | 0.032525 |  | 0.0001 | 33.889 | 2.2593 | 74.536 | 20 | 38507000 | 134880000 | 84.087 | 55.909 | 0.032488 |  | 0.0001 | 34.013 | 2.2675 | 76.173 | 30 | 38405000 | 143730000 | 86.154 | 56.424 | 0.032488 |  | 0.0001 | 34.231 | 2.282 | 78.627 | 40 | 38561000 | 146400000 | 89.385 | 57.045 | 0.032398
[18 empty] | 0.00010233 | 33.79 | 2.2527 | 72.75 | 1 | 39190000 | 125320000 | 81.695 | 55.24 | 0.032998 |  | 0.00010233 | 33.82 | 2.2547 | 73.38 | 10 | 38780000 | 130420000 | 82.559 | 55.472 | 0.032939 |  | 0.00010233 | 33.889 | 2.2593 | 74.521 | 20 | 38507000 | 134880000 | 84.072 | 55.905 | 0.032931 |  | 0.00010233 | 34.013 | 2.2675 | 76.158 | 30 | 38405000 | 143730000 | 86.139 | 56.42 | 0.032929 |  | 0.00010233 | 34.231 | 2.282 | 78.612 | 40 | 38561000 | 146400000 | 89.373 | 57.04 | 0.032836
[18 empty] | 0.00010471 | 33.79 | 2.2527 | 72.735 | 1 | 39190000 | 125320000 | 81.686 | 55.235 | 0.033442 |  | 0.00010471 | 33.82 | 2.2547 | 73.364 | 10 | 38780000 | 130420000 | 82.548 | 55.467 | 0.033412 |  | 0.00010471 | 33.889 | 2.2593 | 74.506 | 20 | 38507000 | 134880000 | 84.057 | 55.9 | 0.033374 |  | 0.00010471 | 34.013 | 2.2675 | 76.143 | 30 | 38405000 | 143730000 | 86.123 | 56.415 | 0.03337 |  | 0.00010471 | 34.231 | 2.282 | 78.597 | 40 | 38561000 | 146400000 | 89.362 | 57.036 | 0.033274
[18 empty] | 0.00010715 | 33.79 | 2.2527 | 72.719 | 1 | 39190000 | 125320000 | 81.675 | 55.231 | 0.033915 |  | 0.00010715 | 33.82 | 2.2547 | 73.349 | 10 | 38780000 | 130420000 | 82.536 | 55.462 | 0.033856 |  | 0.00010715 | 33.889 | 2.2593 | 74.49 | 20 | 38507000 | 134880000 | 84.041 | 55.896 | 0.033846 |  | 0.00010715 | 34.013 | 2.2675 | 76.127 | 30 | 38405000 | 143730000 | 86.107 | 56.41 | 0.03384 |  | 0.00010715 | 34.231 | 2.282 | 78.581 | 40 | 38561000 | 146400000 | 89.35 | 57.031 | 0.033741
[18 empty] | 0.00010965 | 33.79 | 2.2527 | 72.703 | 1 | 39190000 | 125320000 | 81.665 | 55.226 | 0.034389 |  | 0.00010965 | 33.82 | 2.2547 | 73.333 | 10 | 38780000 | 130420000 | 82.525 | 55.458 | 0.034329 |  | 0.00010965 | 33.889 | 2.2593 | 74.474 | 20 | 38507000 | 134880000 | 84.026 | 55.891 | 0.034318 |  | 0.00010965 | 34.013 | 2.2675 | 76.111 | 30 | 38405000 | 143730000 | 86.091 | 56.406 | 0.03431 |  | 0.00010965 | 34.231 | 2.282 | 78.564 | 40 | 38561000 | 146400000 | 89.338 | 57.026 | 0.034238
[18 empty] | 0.0001122 | 33.79 | 2.2527 | 72.687 | 1 | 39190000 | 125320000 | 81.654 | 55.221 | 0.034862 |  | 0.0001122 | 33.82 | 2.2547 | 73.316 | 10 | 38780000 | 130420000 | 82.514 | 55.453 | 0.034831 |  | 0.0001122 | 33.889 | 2.2593 | 74.458 | 20 | 38507000 | 134880000 | 84.009 | 55.886 | 0.03479 |  | 0.0001122 | 34.013 | 2.2675 | 76.094 | 30 | 38405000 | 143730000 | 86.074 | 56.401 | 0.03481 |  | 0.0001122 | 34.231 | 2.282 | 78.548 | 40 | 38561000 | 146400000 | 89.325 | 57.021 | 0.034705
[18 empty] | 0.00011482 | 33.79 | 2.2527 | 72.67 | 1 | 39190000 | 125320000 | 81.643 | 55.216 | 0.035365 |  | 0.00011482 | 33.82 | 2.2547 | 73.3 | 10 | 38780000 | 130420000 | 82.503 | 55.448 | 0.035305 |  | 0.00011482 | 33.889 | 2.2593 | 74.441 | 20 | 38507000 | 134880000 | 83.993 | 55.881 | 0.035292 |  | 0.00011482 | 34.013 | 2.2675 | 76.077 | 30 | 38405000 | 143730000 | 86.057 | 56.396 | 0.03531 |  | 0.00011482 | 34.231 | 2.282 | 78.531 | 40 | 38561000 | 146400000 | 89.313 | 57.016 | 0.035202
[18 empty] | 0.00011749 | 33.79 | 2.2527 | 72.653 | 1 | 39190000 | 125320000 | 81.632 | 55.211 | 0.035869 |  | 0.00011749 | 33.82 | 2.2547 | 73.283 | 10 | 38780000 | 130420000 | 82.491 | 55.443 | 0.035807 |  | 0.00011749 | 33.889 | 2.2593 | 74.424 | 20 | 38507000 | 134880000 | 83.976 | 55.876 | 0.035793 |  | 0.00011749 | 34.013 | 2.2675 | 76.06 | 30 | 38405000 | 143730000 | 86.04 | 56.39 | 0.03581 |  | 0.00011749 | 34.231 | 2.282 | 78.513 | 40 | 38561000 | 146400000 | 89.3 | 57.01 | 0.035728
[18 empty] | 0.00012023 | 33.79 | 2.2527 | 72.636 | 1 | 39190000 | 125320000 | 81.621 | 55.206 | 0.036372 |  | 0.00012023 | 33.82 | 2.2547 | 73.265 | 10 | 38780000 | 130420000 | 82.479 | 55.438 | 0.036339 |  | 0.00012023 | 33.889 | 2.2593 | 74.406 | 20 | 38507000 | 134880000 | 83.959 | 55.871 | 0.036324 |  | 0.00012023 | 34.013 | 2.2675 | 76.042 | 30 | 38405000 | 143730000 | 86.022 | 56.385 | 0.036339 |  | 0.00012023 | 34.231 | 2.282 | 78.495 | 40 | 38561000 | 146400000 | 89.286 | 57.005 | 0.036254
[18 empty] | 0.00012303 | 33.79 | 2.2527 | 72.618 | 1 | 39190000 | 125320000 | 81.609 | 55.201 | 0.036904 |  | 0.00012303 | 33.82 | 2.2547 | 73.247 | 10 | 38780000 | 130420000 | 82.467 | 55.432 | 0.036872 |  | 0.00012303 | 33.889 | 2.2593 | 74.388 | 20 | 38507000 | 134880000 | 83.942 | 55.866 | 0.036856 |  | 0.00012303 | 34.013 | 2.2675 | 76.024 | 30 | 38405000 | 143730000 | 86.004 | 56.38 | 0.036868 |  | 0.00012303 | 34.231 | 2.282 | 78.477 | 40 | 38561000 | 146400000 | 89.273 | 56.999 | 0.03678
[18 empty] | 0.00012589 | 33.79 | 2.2527 | 72.6 | 1 | 39190000 | 125320000 | 81.597 | 55.196 | 0.037437 |  | 0.00012589 | 33.82 | 2.2547 | 73.229 | 10 | 38780000 | 130420000 | 82.454 | 55.427 | 0.037404 |  | 0.00012589 | 33.889 | 2.2593 | 74.37 | 20 | 38507000 | 134880000 | 83.925 | 55.86 | 0.037387 |  | 0.00012589 | 34.013 | 2.2675 | 76.005 | 30 | 38405000 | 143730000 | 85.985 | 56.374 | 0.037427 |  | 0.00012589 | 34.231 | 2.282 | 78.458 | 40 | 38561000 | 146400000 | 89.259 | 56.994 | 0.037335
[18 empty] | 0.00012882 | 33.79 | 2.2527 | 72.581 | 1 | 39190000 | 125320000 | 81.585 | 55.19 | 0.037999 |  | 0.00012882 | 33.82 | 2.2547 | 73.21 | 10 | 38780000 | 130420000 | 82.441 | 55.422 | 0.037966 |  | 0.00012882 | 33.889 | 2.2593 | 74.351 | 20 | 38507000 | 134880000 | 83.907 | 55.855 | 0.037947 |  | 0.00012882 | 34.013 | 2.2675 | 75.986 | 30 | 38405000 | 143730000 | 85.966 | 56.369 | 0.037985 |  | 0.00012882 | 34.231 | 2.282 | 78.439 | 40 | 38561000 | 146400000 | 89.245 | 56.988 | 0.03789
[18 empty] | 0.00013183 | 33.79 | 2.2527 | 72.562 | 1 | 39190000 | 125320000 | 81.572 | 55.184 | 0.038562 |  | 0.00013183 | 33.82 | 2.2547 | 73.191 | 10 | 38780000 | 130420000 | 82.428 | 55.416 | 0.038527 |  | 0.00013183 | 33.889 | 2.2593 | 74.332 | 20 | 38507000 | 134880000 | 83.89 | 55.849 | 0.038508 |  | 0.00013183 | 34.013 | 2.2675 | 75.967 | 30 | 38405000 | 143730000 | 85.946 | 56.363 | 0.038544 |  | 0.00013183 | 34.231 | 2.282 | 78.419 | 40 | 38561000 | 146400000 | 89.231 | 56.982 | 0.038474
[18 empty] | 0.0001349 | 33.79 | 2.2527 | 72.542 | 1 | 39190000 | 125320000 | 81.559 | 55.179 | 0.039154 |  | 0.0001349 | 33.82 | 2.2547 | 73.171 | 10 | 38780000 | 130420000 | 82.414 | 55.41 | 0.039119 |  | 0.0001349 | 33.889 | 2.2593 | 74.312 | 20 | 38507000 | 134880000 | 83.872 | 55.843 | 0.039098 |  | 0.0001349 | 34.013 | 2.2675 | 75.947 | 30 | 38405000 | 143730000 | 85.926 | 56.357 | 0.039132 |  | 0.0001349 | 34.231 | 2.282 | 78.399 | 40 | 38561000 | 146400000 | 89.216 | 56.976 | 0.039058
[18 empty] | 0.00013804 | 33.79 | 2.2527 | 72.522 | 1 | 39190000 | 125320000 | 81.546 | 55.173 | 0.039745 |  | 0.00013804 | 33.82 | 2.2547 | 73.151 | 10 | 38780000 | 130420000 | 82.4 | 55.404 | 0.03971 |  | 0.00013804 | 33.889 | 2.2593 | 74.292 | 20 | 38507000 | 134880000 | 83.854 | 55.837 | 0.039688 |  | 0.00013804 | 34.013 | 2.2675 | 75.927 | 30 | 38405000 | 143730000 | 85.906 | 56.351 | 0.03972 |  | 0.00013804 | 34.231 | 2.282 | 78.379 | 40 | 38561000 | 146400000 | 89.201 | 56.97 | 0.039642
[18 empty] | 0.00014125 | 33.79 | 2.2527 | 72.502 | 1 | 39190000 | 125320000 | 81.533 | 55.167 | 0.040337 |  | 0.00014125 | 33.82 | 2.2547 | 73.131 | 10 | 38780000 | 130420000 | 82.386 | 55.398 | 0.040302 |  | 0.00014125 | 33.889 | 2.2593 | 74.271 | 20 | 38507000 | 134880000 | 83.836 | 55.831 | 0.040308 |  | 0.00014125 | 34.013 | 2.2675 | 75.906 | 30 | 38405000 | 143730000 | 85.885 | 56.345 | 0.040338 |  | 0.00014125 | 34.231 | 2.282 | 78.358 | 40 | 38561000 | 146400000 | 89.186 | 56.963 | 0.040256
[18 empty] | 0.00014454 | 33.79 | 2.2527 | 72.481 | 1 | 39190000 | 125320000 | 81.519 | 55.16 | 0.040959 |  | 0.00014454 | 33.82 | 2.2547 | 73.11 | 10 | 38780000 | 130420000 | 82.372 | 55.392 | 0.040923 |  | 0.00014454 | 33.889 | 2.2593 | 74.25 | 20 | 38507000 | 134880000 | 83.819 | 55.825 | 0.040928 |  | 0.00014454 | 34.013 | 2.2675 | 75.885 | 30 | 38405000 | 143730000 | 85.864 | 56.338 | 0.040955 |  | 0.00014454 | 34.231 | 2.282 | 78.336 | 40 | 38561000 | 146400000 | 89.171 | 56.957 | 0.040899
[18 empty] | 0.00014791 | 33.79 | 2.2527 | 72.46 | 1 | 39190000 | 125320000 | 81.505 | 55.154 | 0.04158 |  | 0.00014791 | 33.82 | 2.2547 | 73.088 | 10 | 38780000 | 130420000 | 82.357 | 55.385 | 0.041573 |  | 0.00014791 | 33.889 | 2.2593 | 74.228 | 20 | 38507000 | 134880000 | 83.801 | 55.819 | 0.041577 |  | 0.00014791 | 34.013 | 2.2675 | 75.863 | 30 | 38405000 | 143730000 | 85.843 | 56.332 | 0.041602 |  | 0.00014791 | 34.231 | 2.282 | 78.314 | 40 | 38561000 | 146400000 | 89.155 | 56.95 | 0.041541
[18 empty] | 0.00015136 | 33.79 | 2.2527 | 72.438 | 1 | 39190000 | 125320000 | 81.49 | 55.148 | 0.042231 |  | 0.00015136 | 33.82 | 2.2547 | 73.066 | 10 | 38780000 | 130420000 | 82.342 | 55.379 | 0.042224 |  | 0.00015136 | 33.889 | 2.2593 | 74.206 | 20 | 38507000 | 134880000 | 83.782 | 55.812 | 0.042226 |  | 0.00015136 | 34.013 | 2.2675 | 75.841 | 30 | 38405000 | 143730000 | 85.822 | 56.325 | 0.042249 |  | 0.00015136 | 34.231 | 2.282 | 78.292 | 40 | 38561000 | 146400000 | 89.138 | 56.943 | 0.042184
[18 empty] | 0.00015488 | 33.79 | 2.2527 | 72.415 | 1 | 39190000 | 125320000 | 81.476 | 55.141 | 0.042912 |  | 0.00015488 | 33.82 | 2.2547 | 73.044 | 10 | 38780000 | 130420000 | 82.326 | 55.372 | 0.042874 |  | 0.00015488 | 33.889 | 2.2593 | 74.184 | 20 | 38507000 | 134880000 | 83.764 | 55.805 | 0.042875 |  | 0.00015488 | 34.013 | 2.2675 | 75.818 | 30 | 38405000 | 143730000 | 85.801 | 56.318 | 0.042925 |  | 0.00015488 | 34.231 | 2.282 | 78.269 | 40 | 38561000 | 146400000 | 89.122 | 56.936 | 0.042856
[18 empty] | 0.00015849 | 33.79 | 2.2527 | 72.392 | 1 | 39190000 | 125320000 | 81.46 | 55.134 | 0.043593 |  | 0.00015849 | 33.82 | 2.2547 | 73.021 | 10 | 38780000 | 130420000 | 82.31 | 55.365 | 0.043554 |  | 0.00015849 | 33.889 | 2.2593 | 74.16 | 20 | 38507000 | 134880000 | 83.746 | 55.798 | 0.043583 |  | 0.00015849 | 34.013 | 2.2675 | 75.794 | 30 | 38405000 | 143730000 | 85.78 | 56.311 | 0.04363 |  | 0.00015849 | 34.231 | 2.282 | 78.245 | 40 | 38561000 | 146400000 | 89.105 | 56.929 | 0.043557
[18 empty] | 0.00016218 | 33.79 | 2.2527 | 72.369 | 1 | 39190000 | 125320000 | 81.445 | 55.127 | 0.044273 |  | 0.00016218 | 33.82 | 2.2547 | 72.997 | 10 | 38780000 | 130420000 | 82.294 | 55.359 | 0.044264 |  | 0.00016218 | 33.889 | 2.2593 | 74.137 | 20 | 38507000 | 134880000 | 83.728 | 55.791 | 0.044262 |  | 0.00016218 | 34.013 | 2.2675 | 75.77 | 30 | 38405000 | 143730000 | 85.758 | 56.304 | 0.044336 |  | 0.00016218 | 34.231 | 2.282 | 78.221 | 40 | 38561000 | 146400000 | 89.087 | 56.922 | 0.044258
[18 empty] | 0.00016596 | 33.79 | 2.2527 | 72.345 | 1 | 39190000 | 125320000 | 81.429 | 55.12 | 0.044984 |  | 0.00016596 | 33.82 | 2.2547 | 72.973 | 10 | 38780000 | 130420000 | 82.278 | 55.351 | 0.044973 |  | 0.00016596 | 33.889 | 2.2593 | 74.112 | 20 | 38507000 | 134880000 | 83.709 | 55.784 | 0.045 |  | 0.00016596 | 34.013 | 2.2675 | 75.746 | 30 | 38405000 | 143730000 | 85.735 | 56.297 | 0.045042 |  | 0.00016596 | 34.231 | 2.282 | 78.196 | 40 | 38561000 | 146400000 | 89.069 | 56.914 | 0.044988
[18 empty] | 0.00016982 | 33.79 | 2.2527 | 72.32 | 1 | 39190000 | 125320000 | 81.413 | 55.113 | 0.045724 |  | 0.00016982 | 33.82 | 2.2547 | 72.948 | 10 | 38780000 | 130420000 | 82.261 | 55.344 | 0.045713 |  | 0.00016982 | 33.889 | 2.2593 | 74.088 | 20 | 38507000 | 134880000 | 83.689 | 55.777 | 0.045708 |  | 0.00016982 | 34.013 | 2.2675 | 75.721 | 30 | 38405000 | 143730000 | 85.713 | 56.289 | 0.045777 |  | 0.00016982 | 34.231 | 2.282 | 78.171 | 40 | 38561000 | 146400000 | 89.051 | 56.907 | 0.045719
[18 empty] | 0.00017378 | 33.79 | 2.2527 | 72.295 | 1 | 39190000 | 125320000 | 81.396 | 55.105 | 0.046463 |  | 0.00017378 | 33.82 | 2.2547 | 72.923 | 10 | 38780000 | 130420000 | 82.243 | 55.337 | 0.046452 |  | 0.00017378 | 33.889 | 2.2593 | 74.062 | 20 | 38507000 | 134880000 | 83.669 | 55.77 | 0.046475 |  | 0.00017378 | 34.013 | 2.2675 | 75.695 | 30 | 38405000 | 143730000 | 85.69 | 56.282 | 0.046541 |  | 0.00017378 | 34.231 | 2.282 | 78.145 | 40 | 38561000 | 146400000 | 89.033 | 56.899 | 0.046478
[18 empty] | 0.00017783 | 33.79 | 2.2527 | 72.269 | 1 | 39190000 | 125320000 | 81.379 | 55.098 | 0.047233 |  | 0.00017783 | 33.82 | 2.2547 | 72.897 | 10 | 38780000 | 130420000 | 82.225 | 55.329 | 0.047221 |  | 0.00017783 | 33.889 | 2.2593 | 74.036 | 20 | 38507000 | 134880000 | 83.649 | 55.762 | 0.047242 |  | 0.00017783 | 34.013 | 2.2675 | 75.669 | 30 | 38405000 | 143730000 | 85.669 | 56.274 | 0.047305 |  | 0.00017783 | 34.231 | 2.282 | 78.119 | 40 | 38561000 | 146400000 | 89.013 | 56.891 | 0.047238
[18 empty] | 0.00018197 | 33.79 | 2.2527 | 72.243 | 1 | 39190000 | 125320000 | 81.362 | 55.09 | 0.048002 |  | 0.00018197 | 33.82 | 2.2547 | 72.871 | 10 | 38780000 | 130420000 | 82.207 | 55.321 | 0.047989 |  | 0.00018197 | 33.889 | 2.2593 | 74.009 | 20 | 38507000 | 134880000 | 83.63 | 55.754 | 0.048039 |  | 0.00018197 | 34.013 | 2.2675 | 75.642 | 30 | 38405000 | 143730000 | 85.646 | 56.266 | 0.048099 |  | 0.00018197 | 34.231 | 2.282 | 78.092 | 40 | 38561000 | 146400000 | 88.994 | 56.883 | 0.048027
[18 empty] | 0.00018621 | 33.79 | 2.2527 | 72.216 | 1 | 39190000 | 125320000 | 81.344 | 55.082 | 0.048801 |  | 0.00018621 | 33.82 | 2.2547 | 72.843 | 10 | 38780000 | 130420000 | 82.188 | 55.313 | 0.048817 |  | 0.00018621 | 33.889 | 2.2593 | 73.982 | 20 | 38507000 | 134880000 | 83.61 | 55.746 | 0.048836 |  | 0.00018621 | 34.013 | 2.2675 | 75.615 | 30 | 38405000 | 143730000 | 85.624 | 56.258 | 0.048893 |  | 0.00018621 | 34.231 | 2.282 | 78.064 | 40 | 38561000 | 146400000 | 88.974 | 56.874 | 0.048845
[18 empty] | 0.00019055 | 33.79 | 2.2527 | 72.188 | 1 | 39190000 | 125320000 | 81.326 | 55.074 | 0.04963 |  | 0.00019055 | 33.82 | 2.2547 | 72.816 | 10 | 38780000 | 130420000 | 82.169 | 55.305 | 0.049616 |  | 0.00019055 | 33.889 | 2.2593 | 73.954 | 20 | 38507000 | 134880000 | 83.59 | 55.738 | 0.049662 |  | 0.00019055 | 34.013 | 2.2675 | 75.587 | 30 | 38405000 | 143730000 | 85.601 | 56.249 | 0.049716 |  | 0.00019055 | 34.231 | 2.282 | 78.035 | 40 | 38561000 | 146400000 | 88.953 | 56.866 | 0.049692
[18 empty] | 0.00019498 | 33.79 | 2.2527 | 72.165 | 1 | 39190000 | 125320000 | 81.309 | 55.067 | 0.050311 |  | 0.00019498 | 33.82 | 2.2547 | 72.793 | 10 | 38780000 | 130420000 | 82.151 | 55.298 | 0.050296 |  | 0.00019498 | 33.889 | 2.2593 | 73.931 | 20 | 38507000 | 134880000 | 83.571 | 55.731 | 0.050341 |  | 0.00019498 | 34.013 | 2.2675 | 75.563 | 30 | 38405000 | 143730000 | 85.581 | 56.242 | 0.050422 |  | 0.00019498 | 34.231 | 2.282 | 78.011 | 40 | 38561000 | 146400000 | 88.934 | 56.858 | 0.050393
[18 empty] | 0.00019953 | 33.79 | 2.2527 | 72.144 | 1 | 39190000 | 125320000 | 81.292 | 55.06 | 0.050932 |  | 0.00019953 | 33.82 | 2.2547 | 72.772 | 10 | 38780000 | 130420000 | 82.134 | 55.291 | 0.050917 |  | 0.00019953 | 33.889 | 2.2593 | 73.909 | 20 | 38507000 | 134880000 | 83.553 | 55.724 | 0.05099 |  | 0.00019953 | 34.013 | 2.2675 | 75.541 | 30 | 38405000 | 143730000 | 85.561 | 56.235 | 0.051069 |  | 0.00019953 | 34.231 | 2.282 | 77.989 | 40 | 38561000 | 146400000 | 88.914 | 56.851 | 0.051036
[18 empty] | 0.00020417 | 33.79 | 2.2527 | 72.123 | 1 | 39190000 | 125320000 | 81.275 | 55.054 | 0.051554 |  | 0.00020417 | 33.82 | 2.2547 | 72.75 | 10 | 38780000 | 130420000 | 82.116 | 55.284 | 0.051567 |  | 0.00020417 | 33.889 | 2.2593 | 73.887 | 20 | 38507000 | 134880000 | 83.534 | 55.717 | 0.051639 |  | 0.00020417 | 34.013 | 2.2675 | 75.519 | 30 | 38405000 | 143730000 | 85.542 | 56.229 | 0.051716 |  | 0.00020417 | 34.231 | 2.282 | 77.966 | 40 | 38561000 | 146400000 | 88.893 | 56.844 | 0.051708
[18 empty] | 0.00020893 | 33.79 | 2.2527 | 72.101 | 1 | 39190000 | 125320000 | 81.257 | 55.047 | 0.052205 |  | 0.00020893 | 33.82 | 2.2547 | 72.728 | 10 | 38780000 | 130420000 | 82.098 | 55.277 | 0.052218 |  | 0.00020893 | 33.889 | 2.2593 | 73.865 | 20 | 38507000 | 134880000 | 83.515 | 55.709 | 0.052288 |  | 0.00020893 | 34.013 | 2.2675 | 75.496 | 30 | 38405000 | 143730000 | 85.522 | 56.221 | 0.052392 |  | 0.00020893 | 34.231 | 2.282 | 77.943 | 40 | 38561000 | 146400000 | 88.873 | 56.837 | 0.052379
[18 empty] | 0.0002138 | 33.79 | 2.2527 | 72.079 | 1 | 39190000 | 125320000 | 81.239 | 55.04 | 0.052856 |  | 0.0002138 | 33.82 | 2.2547 | 72.705 | 10 | 38780000 | 130420000 | 82.079 | 55.27 | 0.052898 |  | 0.0002138 | 33.889 | 2.2593 | 73.842 | 20 | 38507000 | 134880000 | 83.496 | 55.702 | 0.052967 |  | 0.0002138 | 34.013 | 2.2675 | 75.472 | 30 | 38405000 | 143730000 | 85.501 | 56.214 | 0.053097 |  | 0.0002138 | 34.231 | 2.282 | 77.919 | 40 | 38561000 | 146400000 | 88.851 | 56.83 | 0.053081
[18 empty] | 0.00021878 | 33.79 | 2.2527 | 72.056 | 1 | 39190000 | 125320000 | 81.22 | 55.032 | 0.053537 |  | 0.00021878 | 33.82 | 2.2547 | 72.682 | 10 | 38780000 | 130420000 | 82.059 | 55.263 | 0.053578 |  | 0.00021878 | 33.889 | 2.2593 | 73.818 | 20 | 38507000 | 134880000 | 83.475 | 55.694 | 0.053675 |  | 0.00021878 | 34.013 | 2.2675 | 75.448 | 30 | 38405000 | 143730000 | 85.48 | 56.207 | 0.053803 |  | 0.00021878 | 34.231 | 2.282 | 77.894 | 40 | 38561000 | 146400000 | 88.83 | 56.822 | 0.053811
[18 empty] | 0.00022387 | 33.79 | 2.2527 | 72.032 | 1 | 39190000 | 125320000 | 81.201 | 55.025 | 0.054247 |  | 0.00022387 | 33.82 | 2.2547 | 72.658 | 10 | 38780000 | 130420000 | 82.04 | 55.255 | 0.054287 |  | 0.00022387 | 33.889 | 2.2593 | 73.794 | 20 | 38507000 | 134880000 | 83.455 | 55.687 | 0.054383 |  | 0.00022387 | 34.013 | 2.2675 | 75.423 | 30 | 38405000 | 143730000 | 85.458 | 56.199 | 0.054538 |  | 0.00022387 | 34.231 | 2.282 | 77.869 | 40 | 38561000 | 146400000 | 88.807 | 56.814 | 0.054541
[18 empty] | 0.00022909 | 33.79 | 2.2527 | 72.008 | 1 | 39190000 | 125320000 | 81.182 | 55.017 | 0.054957 |  | 0.00022909 | 33.82 | 2.2547 | 72.634 | 10 | 38780000 | 130420000 | 82.02 | 55.247 | 0.054997 |  | 0.00022909 | 33.889 | 2.2593 | 73.769 | 20 | 38507000 | 134880000 | 83.434 | 55.679 | 0.055121 |  | 0.00022909 | 34.013 | 2.2675 | 75.398 | 30 | 38405000 | 143730000 | 85.436 | 56.192 | 0.055273 |  | 0.00022909 | 34.231 | 2.282 | 77.843 | 40 | 38561000 | 146400000 | 88.785 | 56.806 | 0.055301
[18 empty] | 0.00023442 | 33.79 | 2.2527 | 71.984 | 1 | 39190000 | 125320000 | 81.162 | 55.01 | 0.055667 |  | 0.00023442 | 33.82 | 2.2547 | 72.609 | 10 | 38780000 | 130420000 | 81.999 | 55.24 | 0.055736 |  | 0.00023442 | 33.889 | 2.2593 | 73.744 | 20 | 38507000 | 134880000 | 83.412 | 55.671 | 0.055859 |  | 0.00023442 | 34.013 | 2.2675 | 75.372 | 30 | 38405000 | 143730000 | 85.414 | 56.184 | 0.056037 |  | 0.00023442 | 34.231 | 2.282 | 77.817 | 40 | 38561000 | 146400000 | 88.761 | 56.798 | 0.05606
[18 empty] | 0.00023988 | 33.79 | 2.2527 | 71.959 | 1 | 39190000 | 125320000 | 81.142 | 55.002 | 0.056407 |  | 0.00023988 | 33.82 | 2.2547 | 72.583 | 10 | 38780000 | 130420000 | 81.978 | 55.232 | 0.056505 |  | 0.00023988 | 33.889 | 2.2593 | 73.718 | 20 | 38507000 | 134880000 | 83.39 | 55.663 | 0.056626 |  | 0.00023988 | 34.013 | 2.2675 | 75.346 | 30 | 38405000 | 143730000 | 85.391 | 56.176 | 0.056802 |  | 0.00023988 | 34.231 | 2.282 | 77.79 | 40 | 38561000 | 146400000 | 88.737 | 56.79 | 0.056849
[18 empty] | 0.00024547 | 33.79 | 2.2527 | 71.933 | 1 | 39190000 | 125320000 | 81.121 | 54.994 | 0.057177 |  | 0.00024547 | 33.82 | 2.2547 | 72.557 | 10 | 38780000 | 130420000 | 81.956 | 55.223 | 0.057274 |  | 0.00024547 | 33.889 | 2.2593 | 73.691 | 20 | 38507000 | 134880000 | 83.368 | 55.654 | 0.057423 |  | 0.00024547 | 34.013 | 2.2675 | 75.319 | 30 | 38405000 | 143730000 | 85.368 | 56.167 | 0.057596 |  | 0.00024547 | 34.231 | 2.282 | 77.762 | 40 | 38561000 | 146400000 | 88.713 | 56.782 | 0.057667
[18 empty] | 0.00025119 | 33.79 | 2.2527 | 71.907 | 1 | 39190000 | 125320000 | 81.1 | 54.986 | 0.057946 |  | 0.00025119 | 33.82 | 2.2547 | 72.53 | 10 | 38780000 | 130420000 | 81.934 | 55.215 | 0.058072 |  | 0.00025119 | 33.889 | 2.2593 | 73.664 | 20 | 38507000 | 134880000 | 83.345 | 55.645 | 0.058219 |  | 0.00025119 | 34.013 | 2.2675 | 75.291 | 30 | 38405000 | 143730000 | 85.344 | 56.159 | 0.058419 |  | 0.00025119 | 34.231 | 2.282 | 77.734 | 40 | 38561000 | 146400000 | 88.688 | 56.773 | 0.058485
[18 empty] | 0.00025704 | 33.79 | 2.2527 | 71.88 | 1 | 39190000 | 125320000 | 81.078 | 54.977 | 0.058745 |  | 0.00025704 | 33.82 | 2.2547 | 72.503 | 10 | 38780000 | 130420000 | 81.912 | 55.206 | 0.05887 |  | 0.00025704 | 33.889 | 2.2593 | 73.636 | 20 | 38507000 | 134880000 | 83.322 | 55.637 | 0.059046 |  | 0.00025704 | 34.013 | 2.2675 | 75.263 | 30 | 38405000 | 143730000 | 85.319 | 56.15 | 0.059242 |  | 0.00025704 | 34.231 | 2.282 | 77.705 | 40 | 38561000 | 146400000 | 88.662 | 56.764 | 0.059332
[18 empty] | 0.00026303 | 33.79 | 2.2527 | 71.852 | 1 | 39190000 | 125320000 | 81.056 | 54.968 | 0.059574 |  | 0.00026303 | 33.82 | 2.2547 | 72.475 | 10 | 38780000 | 130420000 | 81.888 | 55.197 | 0.059698 |  | 0.00026303 | 33.889 | 2.2593 | 73.608 | 20 | 38507000 | 134880000 | 83.298 | 55.628 | 0.059872 |  | 0.00026303 | 34.013 | 2.2675 | 75.234 | 30 | 38405000 | 143730000 | 85.294 | 56.141 | 0.060095 |  | 0.00026303 | 34.231 | 2.282 | 77.676 | 40 | 38561000 | 146400000 | 88.636 | 56.755 | 0.060179
[18 empty] | 0.00026915 | 33.79 | 2.2527 | 71.824 | 1 | 39190000 | 125320000 | 81.033 | 54.96 | 0.060402 |  | 0.00026915 | 33.82 | 2.2547 | 72.447 | 10 | 38780000 | 130420000 | 81.865 | 55.188 | 0.060526 |  | 0.00026915 | 33.889 | 2.2593 | 73.579 | 20 | 38507000 | 134880000 | 83.274 | 55.618 | 0.060728 |  | 0.00026915 | 34.013 | 2.2675 | 75.205 | 30 | 38405000 | 143730000 | 85.269 | 56.132 | 0.060947 |  | 0.00026915 | 34.231 | 2.282 | 77.645 | 40 | 38561000 | 146400000 | 88.609 | 56.746 | 0.061085
[18 empty] | 0.00027542 | 33.79 | 2.2527 | 71.795 | 1 | 39190000 | 125320000 | 81.01 | 54.95 | 0.061261 |  | 0.00027542 | 33.82 | 2.2547 | 72.417 | 10 | 38780000 | 130420000 | 81.841 | 55.179 | 0.061413 |  | 0.00027542 | 33.889 | 2.2593 | 73.549 | 20 | 38507000 | 134880000 | 83.249 | 55.609 | 0.061613 |  | 0.00027542 | 34.013 | 2.2675 | 75.174 | 30 | 38405000 | 143730000 | 85.243 | 56.123 | 0.061859 |  | 0.00027542 | 34.231 | 2.282 | 77.614 | 40 | 38561000 | 146400000 | 88.582 | 56.736 | 0.061991
[18 empty] | 0.00028184 | 33.79 | 2.2527 | 71.765 | 1 | 39190000 | 125320000 | 80.986 | 54.941 | 0.062149 |  | 0.00028184 | 33.82 | 2.2547 | 72.387 | 10 | 38780000 | 130420000 | 81.817 | 55.17 | 0.0623 |  | 0.00028184 | 33.889 | 2.2593 | 73.519 | 20 | 38507000 | 134880000 | 83.224 | 55.599 | 0.062498 |  | 0.00028184 | 34.013 | 2.2675 | 75.143 | 30 | 38405000 | 143730000 | 85.217 | 56.113 | 0.06277 |  | 0.00028184 | 34.231 | 2.282 | 77.583 | 40 | 38561000 | 146400000 | 88.554 | 56.726 | 0.062896
[18 empty] | 0.0002884 | 33.79 | 2.2527 | 71.735 | 1 | 39190000 | 125320000 | 80.962 | 54.932 | 0.063036 |  | 0.0002884 | 33.82 | 2.2547 | 72.357 | 10 | 38780000 | 130420000 | 81.791 | 55.16 | 0.063187 |  | 0.0002884 | 33.889 | 2.2593 | 73.487 | 20 | 38507000 | 134880000 | 83.198 | 55.589 | 0.063442 |  | 0.0002884 | 34.013 | 2.2675 | 75.112 | 30 | 38405000 | 143730000 | 85.19 | 56.104 | 0.063682 |  | 0.0002884 | 34.231 | 2.282 | 77.55 | 40 | 38561000 | 146400000 | 88.525 | 56.716 | 0.06386
[18 empty] | 0.00029512 | 33.79 | 2.2527 | 71.704 | 1 | 39190000 | 125320000 | 80.937 | 54.922 | 0.063954 |  | 0.00029512 | 33.82 | 2.2547 | 72.325 | 10 | 38780000 | 130420000 | 81.766 | 55.15 | 0.064134 |  | 0.00029512 | 33.889 | 2.2593 | 73.455 | 20 | 38507000 | 134880000 | 83.171 | 55.579 | 0.064387 |  | 0.00029512 | 34.013 | 2.2675 | 75.079 | 30 | 38405000 | 143730000 | 85.163 | 56.094 | 0.064652 |  | 0.00029512 | 34.231 | 2.282 | 77.517 | 40 | 38561000 | 146400000 | 88.496 | 56.706 | 0.064824
[18 empty] | 0.000302 | 33.79 | 2.2527 | 71.673 | 1 | 39190000 | 125320000 | 80.912 | 54.912 | 0.064871 |  | 0.000302 | 33.82 | 2.2547 | 72.293 | 10 | 38780000 | 130420000 | 81.739 | 55.14 | 0.06508 |  | 0.000302 | 33.889 | 2.2593 | 73.423 | 20 | 38507000 | 134880000 | 83.144 | 55.569 | 0.065331 |  | 0.000302 | 34.013 | 2.2675 | 75.046 | 30 | 38405000 | 143730000 | 85.135 | 56.084 | 0.065622 |  | 0.000302 | 34.231 | 2.282 | 77.483 | 40 | 38561000 | 146400000 | 88.466 | 56.696 | 0.065818
[18 empty] | 0.00030903 | 33.79 | 2.2527 | 71.64 | 1 | 39190000 | 125320000 | 80.886 | 54.902 | 0.065848 |  | 0.00030903 | 33.82 | 2.2547 | 72.261 | 10 | 38780000 | 130420000 | 81.712 | 55.129 | 0.066026 |  | 0.00030903 | 33.889 | 2.2593 | 73.389 | 20 | 38507000 | 134880000 | 83.116 | 55.558 | 0.066334 |  | 0.00030903 | 34.013 | 2.2675 | 75.012 | 30 | 38405000 | 143730000 | 85.106 | 56.073 | 0.066622 |  | 0.00030903 | 34.231 | 2.282 | 77.449 | 40 | 38561000 | 146400000 | 88.435 | 56.685 | 0.066811
[18 empty] | 0.00031623 | 33.79 | 2.2527 | 71.607 | 1 | 39190000 | 125320000 | 80.859 | 54.891 | 0.066825 |  | 0.00031623 | 33.82 | 2.2547 | 72.227 | 10 | 38780000 | 130420000 | 81.685 | 55.119 | 0.067031 |  | 0.00031623 | 33.889 | 2.2593 | 73.355 | 20 | 38507000 | 134880000 | 83.088 | 55.547 | 0.067337 |  | 0.00031623 | 34.013 | 2.2675 | 74.977 | 30 | 38405000 | 143730000 | 85.077 | 56.062 | 0.067651 |  | 0.00031623 | 34.231 | 2.282 | 77.413 | 40 | 38561000 | 146400000 | 88.404 | 56.674 | 0.067862
[18 empty] | 0.00032359 | 33.79 | 2.2527 | 71.573 | 1 | 39190000 | 125320000 | 80.832 | 54.881 | 0.067831 |  | 0.00032359 | 33.82 | 2.2547 | 72.193 | 10 | 38780000 | 130420000 | 81.657 | 55.108 | 0.068037 |  | 0.00032359 | 33.889 | 2.2593 | 73.32 | 20 | 38507000 | 134880000 | 83.058 | 55.536 | 0.06837 |  | 0.00032359 | 34.013 | 2.2675 | 74.941 | 30 | 38405000 | 143730000 | 85.047 | 56.052 | 0.068709 |  | 0.00032359 | 34.231 | 2.282 | 77.377 | 40 | 38561000 | 146400000 | 88.373 | 56.663 | 0.068914
[18 empty] | 0.00033113 | 33.79 | 2.2527 | 71.539 | 1 | 39190000 | 125320000 | 80.804 | 54.87 | 0.068837 |  | 0.00033113 | 33.82 | 2.2547 | 72.157 | 10 | 38780000 | 130420000 | 81.628 | 55.097 | 0.069101 |  | 0.00033113 | 33.889 | 2.2593 | 73.284 | 20 | 38507000 | 134880000 | 83.029 | 55.524 | 0.069433 |  | 0.00033113 | 34.013 | 2.2675 | 74.905 | 30 | 38405000 | 143730000 | 85.016 | 56.04 | 0.069767 |  | 0.00033113 | 34.231 | 2.282 | 77.34 | 40 | 38561000 | 146400000 | 88.34 | 56.652 | 0.069995
[18 empty] | 0.00033884 | 33.79 | 2.2527 | 71.503 | 1 | 39190000 | 125320000 | 80.776 | 54.859 | 0.069902 |  | 0.00033884 | 33.82 | 2.2547 | 72.121 | 10 | 38780000 | 130420000 | 81.598 | 55.085 | 0.070166 |  | 0.00033884 | 33.889 | 2.2593 | 73.248 | 20 | 38507000 | 134880000 | 82.998 | 55.513 | 0.070495 |  | 0.00033884 | 34.013 | 2.2675 | 74.868 | 30 | 38405000 | 143730000 | 84.984 | 56.029 | 0.070855 |  | 0.00033884 | 34.231 | 2.282 | 77.302 | 40 | 38561000 | 146400000 | 88.308 | 56.64 | 0.071105
[18 empty] | 0.00034674 | 33.79 | 2.2527 | 71.467 | 1 | 39190000 | 125320000 | 80.747 | 54.847 | 0.070968 |  | 0.00034674 | 33.82 | 2.2547 | 72.085 | 10 | 38780000 | 130420000 | 81.568 | 55.074 | 0.07123 |  | 0.00034674 | 33.889 | 2.2593 | 73.21 | 20 | 38507000 | 134880000 | 82.967 | 55.501 | 0.071616 |  | 0.00034674 | 34.013 | 2.2675 | 74.829 | 30 | 38405000 | 143730000 | 84.952 | 56.017 | 0.072002 |  | 0.00034674 | 34.231 | 2.282 | 77.263 | 40 | 38561000 | 146400000 | 88.274 | 56.628 | 0.072244
[18 empty] | 0.00035481 | 33.79 | 2.2527 | 71.43 | 1 | 39190000 | 125320000 | 80.717 | 54.836 | 0.072063 |  | 0.00035481 | 33.82 | 2.2547 | 72.047 | 10 | 38780000 | 130420000 | 81.538 | 55.062 | 0.072354 |  | 0.00035481 | 33.889 | 2.2593 | 73.172 | 20 | 38507000 | 134880000 | 82.935 | 55.489 | 0.072737 |  | 0.00035481 | 34.013 | 2.2675 | 74.79 | 30 | 38405000 | 143730000 | 84.92 | 56.005 | 0.073149 |  | 0.00035481 | 34.231 | 2.282 | 77.223 | 40 | 38561000 | 146400000 | 88.239 | 56.616 | 0.073413
[18 empty] | 0.00036308 | 33.79 | 2.2527 | 71.392 | 1 | 39190000 | 125320000 | 80.687 | 54.824 | 0.073187 |  | 0.00036308 | 33.82 | 2.2547 | 72.008 | 10 | 38780000 | 130420000 | 81.506 | 55.05 | 0.073507 |  | 0.00036308 | 33.889 | 2.2593 | 73.133 | 20 | 38507000 | 134880000 | 82.903 | 55.476 | 0.073888 |  | 0.00036308 | 34.013 | 2.2675 | 74.75 | 30 | 38405000 | 143730000 | 84.886 | 55.993 | 0.074325 |  | 0.00036308 | 34.231 | 2.282 | 77.182 | 40 | 38561000 | 146400000 | 88.204 | 56.603 | 0.074611
[18 empty] | 0.00037154 | 33.79 | 2.2527 | 71.353 | 1 | 39190000 | 125320000 | 80.655 | 54.811 | 0.074342 |  | 0.00037154 | 33.82 | 2.2547 | 71.969 | 10 | 38780000 | 130420000 | 81.474 | 55.037 | 0.07466 |  | 0.00037154 | 33.889 | 2.2593 | 73.093 | 20 | 38507000 | 134880000 | 82.87 | 55.463 | 0.075069 |  | 0.00037154 | 34.013 | 2.2675 | 74.71 | 30 | 38405000 | 143730000 | 84.852 | 55.98 | 0.075501 |  | 0.00037154 | 34.231 | 2.282 | 77.14 | 40 | 38561000 | 146400000 | 88.168 | 56.59 | 0.075838
[18 empty] | 0.00038019 | 33.79 | 2.2527 | 71.313 | 1 | 39190000 | 125320000 | 80.624 | 54.799 | 0.075525 |  | 0.00038019 | 33.82 | 2.2547 | 71.929 | 10 | 38780000 | 130420000 | 81.441 | 55.024 | 0.075843 |  | 0.00038019 | 33.889 | 2.2593 | 73.051 | 20 | 38507000 | 134880000 | 82.836 | 55.45 | 0.076308 |  | 0.00038019 | 34.013 | 2.2675 | 74.668 | 30 | 38405000 | 143730000 | 84.818 | 55.968 | 0.076735 |  | 0.00038019 | 34.231 | 2.282 | 77.097 | 40 | 38561000 | 146400000 | 88.131 | 56.577 | 0.077094
[18 empty] | 0.00038905 | 33.79 | 2.2527 | 71.281 | 1 | 39190000 | 125320000 | 80.594 | 54.788 | 0.076472 |  | 0.00038905 | 33.82 | 2.2547 | 71.896 | 10 | 38780000 | 130420000 | 81.41 | 55.013 | 0.076818 |  | 0.00038905 | 33.889 | 2.2593 | 73.017 | 20 | 38507000 | 134880000 | 82.804 | 55.438 | 0.077311 |  | 0.00038905 | 34.013 | 2.2675 | 74.633 | 30 | 38405000 | 143730000 | 84.784 | 55.957 | 0.077764 |  | 0.00038905 | 34.231 | 2.282 | 77.061 | 40 | 38561000 | 146400000 | 88.094 | 56.566 | 0.078146
[18 empty] | 0.00039811 | 33.79 | 2.2527 | 71.251 | 1 | 39190000 | 125320000 | 80.564 | 54.778 | 0.07736 |  | 0.00039811 | 33.82 | 2.2547 | 71.865 | 10 | 38780000 | 130420000 | 81.38 | 55.002 | 0.077735 |  | 0.00039811 | 33.889 | 2.2593 | 72.986 | 20 | 38507000 | 134880000 | 82.771 | 55.427 | 0.078226 |  | 0.00039811 | 34.013 | 2.2675 | 74.6 | 30 | 38405000 | 143730000 | 84.751 | 55.946 | 0.078735 |  | 0.00039811 | 34.231 | 2.282 | 77.027 | 40 | 38561000 | 146400000 | 88.057 | 56.555 | 0.079139
[18 empty] | 0.00040738 | 33.79 | 2.2527 | 71.221 | 1 | 39190000 | 125320000 | 80.534 | 54.767 | 0.078248 |  | 0.00040738 | 33.82 | 2.2547 | 71.834 | 10 | 38780000 | 130420000 | 81.348 | 54.992 | 0.078652 |  | 0.00040738 | 33.889 | 2.2593 | 72.954 | 20 | 38507000 | 134880000 | 82.739 | 55.416 | 0.07917 |  | 0.00040738 | 34.013 | 2.2675 | 74.566 | 30 | 38405000 | 143730000 | 84.717 | 55.935 | 0.079734 |  | 0.00040738 | 34.231 | 2.282 | 76.992 | 40 | 38561000 | 146400000 | 88.019 | 56.544 | 0.080161
[18 empty] | 0.00041687 | 33.79 | 2.2527 | 71.191 | 1 | 39190000 | 125320000 | 80.503 | 54.757 | 0.079136 |  | 0.00041687 | 33.82 | 2.2547 | 71.803 | 10 | 38780000 | 130420000 | 81.316 | 54.98 | 0.079568 |  | 0.00041687 | 33.889 | 2.2593 | 72.921 | 20 | 38507000 | 134880000 | 82.705 | 55.404 | 0.080144 |  | 0.00041687 | 34.013 | 2.2675 | 74.532 | 30 | 38405000 | 143730000 | 84.682 | 55.925 | 0.080734 |  | 0.00041687 | 34.231 | 2.282 | 76.956 | 40 | 38561000 | 146400000 | 87.98 | 56.533 | 0.081213
[18 empty] | 0.00042658 | 33.79 | 2.2527 | 71.159 | 1 | 39190000 | 125320000 | 80.472 | 54.746 | 0.080083 |  | 0.00042658 | 33.82 | 2.2547 | 71.77 | 10 | 38780000 | 130420000 | 81.283 | 54.969 | 0.080544 |  | 0.00042658 | 33.889 | 2.2593 | 72.887 | 20 | 38507000 | 134880000 | 82.671 | 55.392 | 0.081147 |  | 0.00042658 | 34.013 | 2.2675 | 74.497 | 30 | 38405000 | 143730000 | 84.646 | 55.913 | 0.081763 |  | 0.00042658 | 34.231 | 2.282 | 76.92 | 40 | 38561000 | 146400000 | 87.94 | 56.522 | 0.082265
[18 empty] | 0.00043652 | 33.79 | 2.2527 | 71.127 | 1 | 39190000 | 125320000 | 80.439 | 54.735 | 0.08103 |  | 0.00043652 | 33.82 | 2.2547 | 71.737 | 10 | 38780000 | 130420000 | 81.25 | 54.957 | 0.08152 |  | 0.00043652 | 33.889 | 2.2593 | 72.853 | 20 | 38507000 | 134880000 | 82.635 | 55.38 | 0.082151 |  | 0.00043652 | 34.013 | 2.2675 | 74.461 | 30 | 38405000 | 143730000 | 84.61 | 55.902 | 0.082821 |  | 0.00043652 | 34.231 | 2.282 | 76.882 | 40 | 38561000 | 146400000 | 87.9 | 56.51 | 0.083375
[18 empty] | 0.00044668 | 33.79 | 2.2527 | 71.094 | 1 | 39190000 | 125320000 | 80.406 | 54.723 | 0.082007 |  | 0.00044668 | 33.82 | 2.2547 | 71.703 | 10 | 38780000 | 130420000 | 81.215 | 54.945 | 0.082525 |  | 0.00044668 | 33.889 | 2.2593 | 72.817 | 20 | 38507000 | 134880000 | 82.599 | 55.367 | 0.083213 |  | 0.00044668 | 34.013 | 2.2675 | 74.424 | 30 | 38405000 | 143730000 | 84.573 | 55.89 | 0.083909 |  | 0.00044668 | 34.231 | 2.282 | 76.844 | 40 | 38561000 | 146400000 | 87.858 | 56.498 | 0.084485
[18 empty] | 0.00045709 | 33.79 | 2.2527 | 71.061 | 1 | 39190000 | 125320000 | 80.372 | 54.711 | 0.082983 |  | 0.00045709 | 33.82 | 2.2547 | 71.669 | 10 | 38780000 | 130420000 | 81.18 | 54.933 | 0.08353 |  | 0.00045709 | 33.889 | 2.2593 | 72.781 | 20 | 38507000 | 134880000 | 82.562 | 55.354 | 0.084275 |  | 0.00045709 | 34.013 | 2.2675 | 74.387 | 30 | 38405000 | 143730000 | 84.534 | 55.878 | 0.084997 |  | 0.00045709 | 34.231 | 2.282 | 76.805 | 40 | 38561000 | 146400000 | 87.816 | 56.486 | 0.085624
[18 empty] | 0.00046774 | 33.79 | 2.2527 | 71.026 | 1 | 39190000 | 125320000 | 80.338 | 54.7 | 0.084019 |  | 0.00046774 | 33.82 | 2.2547 | 71.633 | 10 | 38780000 | 130420000 | 81.144 | 54.921 | 0.084595 |  | 0.00046774 | 33.889 | 2.2593 | 72.744 | 20 | 38507000 | 134880000 | 82.525 | 55.341 | 0.085367 |  | 0.00046774 | 34.013 | 2.2675 | 74.348 | 30 | 38405000 | 143730000 | 84.495 | 55.866 | 0.086144 |  | 0.00046774 | 34.231 | 2.282 | 76.765 | 40 | 38561000 | 146400000 | 87.772 | 56.473 | 0.086793
[18 empty] | 0.00047863 | 33.79 | 2.2527 | 70.991 | 1 | 39190000 | 125320000 | 80.302 | 54.687 | 0.085055 |  | 0.00047863 | 33.82 | 2.2547 | 71.597 | 10 | 38780000 | 130420000 | 81.107 | 54.908 | 0.085659 |  | 0.00047863 | 33.889 | 2.2593 | 72.706 | 20 | 38507000 | 134880000 | 82.486 | 55.327 | 0.086488 |  | 0.00047863 | 34.013 | 2.2675 | 74.309 | 30 | 38405000 | 143730000 | 84.455 | 55.853 | 0.08729 |  | 0.00047863 | 34.231 | 2.282 | 76.724 | 40 | 38561000 | 146400000 | 87.727 | 56.461 | 0.08799
[18 empty] | 0.00048978 | 33.79 | 2.2527 | 70.955 | 1 | 39190000 | 125320000 | 80.266 | 54.675 | 0.08612 |  | 0.00048978 | 33.82 | 2.2547 | 71.56 | 10 | 38780000 | 130420000 | 81.07 | 54.895 | 0.086753 |  | 0.00048978 | 33.889 | 2.2593 | 72.668 | 20 | 38507000 | 134880000 | 82.446 | 55.314 | 0.08761 |  | 0.00048978 | 34.013 | 2.2675 | 74.269 | 30 | 38405000 | 143730000 | 84.414 | 55.841 | 0.088466 |  | 0.00048978 | 34.231 | 2.282 | 76.682 | 40 | 38561000 | 146400000 | 87.682 | 56.447 | 0.089217
[18 empty] | 0.00050119 | 33.79 | 2.2527 | 70.918 | 1 | 39190000 | 125320000 | 80.229 | 54.662 | 0.087215 |  | 0.00050119 | 33.82 | 2.2547 | 71.521 | 10 | 38780000 | 130420000 | 81.031 | 54.881 | 0.087907 |  | 0.00050119 | 33.889 | 2.2593 | 72.628 | 20 | 38507000 | 134880000 | 82.406 | 55.299 | 0.08879 |  | 0.00050119 | 34.013 | 2.2675 | 74.228 | 30 | 38405000 | 143730000 | 84.372 | 55.828 | 0.089672 |  | 0.00050119 | 34.231 | 2.282 | 76.639 | 40 | 38561000 | 146400000 | 87.635 | 56.434 | 0.090474
[18 empty] | 0.00051286 | 33.79 | 2.2527 | 70.881 | 1 | 39190000 | 125320000 | 80.191 | 54.649 | 0.08831 |  | 0.00051286 | 33.82 | 2.2547 | 71.483 | 10 | 38780000 | 130420000 | 80.992 | 54.868 | 0.08903 |  | 0.00051286 | 33.889 | 2.2593 | 72.587 | 20 | 38507000 | 134880000 | 82.365 | 55.285 | 0.09 |  | 0.00051286 | 34.013 | 2.2675 | 74.185 | 30 | 38405000 | 143730000 | 84.33 | 55.814 | 0.090936 |  | 0.00051286 | 34.231 | 2.282 | 76.595 | 40 | 38561000 | 146400000 | 87.587 | 56.42 | 0.091759
[18 empty] | 0.00052481 | 33.79 | 2.2527 | 70.842 | 1 | 39190000 | 125320000 | 80.152 | 54.635 | 0.089464 |  | 0.00052481 | 33.82 | 2.2547 | 71.443 | 10 | 38780000 | 130420000 | 80.951 | 54.854 | 0.090213 |  | 0.00052481 | 33.889 | 2.2593 | 72.546 | 20 | 38507000 | 134880000 | 82.322 | 55.27 | 0.09121 |  | 0.00052481 | 34.013 | 2.2675 | 74.142 | 30 | 38405000 | 143730000 | 84.286 | 55.8 | 0.0922 |  | 0.00052481 | 34.231 | 2.282 | 76.55 | 40 | 38561000 | 146400000 | 87.539 | 56.406 | 0.093074
[18 empty] | 0.00053703 | 33.79 | 2.2527 | 70.803 | 1 | 39190000 | 125320000 | 80.113 | 54.622 | 0.090619 |  | 0.00053703 | 33.82 | 2.2547 | 71.402 | 10 | 38780000 | 130420000 | 80.91 | 54.839 | 0.091425 |  | 0.00053703 | 33.889 | 2.2593 | 72.503 | 20 | 38507000 | 134880000 | 82.279 | 55.255 | 0.092478 |  | 0.00053703 | 34.013 | 2.2675 | 74.098 | 30 | 38405000 | 143730000 | 84.241 | 55.786 | 0.093494 |  | 0.00053703 | 34.231 | 2.282 | 76.504 | 40 | 38561000 | 146400000 | 87.489 | 56.392 | 0.094417
[18 empty] | 0.00054954 | 33.79 | 2.2527 | 70.762 | 1 | 39190000 | 125320000 | 80.072 | 54.607 | 0.091832 |  | 0.00054954 | 33.82 | 2.2547 | 71.36 | 10 | 38780000 | 130420000 | 80.868 | 54.825 | 0.092667 |  | 0.00054954 | 33.889 | 2.2593 | 72.46 | 20 | 38507000 | 134880000 | 82.235 | 55.24 | 0.093747 |  | 0.00054954 | 34.013 | 2.2675 | 74.053 | 30 | 38405000 | 143730000 | 84.195 | 55.772 | 0.094817 |  | 0.00054954 | 34.231 | 2.282 | 76.457 | 40 | 38561000 | 146400000 | 87.437 | 56.377 | 0.09579
[18 empty] | 0.00056234 | 33.79 | 2.2527 | 70.721 | 1 | 39190000 | 125320000 | 80.03 | 54.593 | 0.093045 |  | 0.00056234 | 33.82 | 2.2547 | 71.317 | 10 | 38780000 | 130420000 | 80.824 | 54.81 | 0.093938 |  | 0.00056234 | 33.889 | 2.2593 | 72.416 | 20 | 38507000 | 134880000 | 82.189 | 55.224 | 0.095046 |  | 0.00056234 | 34.013 | 2.2675 | 74.007 | 30 | 38405000 | 143730000 | 84.148 | 55.757 | 0.096169 |  | 0.00056234 | 34.231 | 2.282 | 76.409 | 40 | 38561000 | 146400000 | 87.385 | 56.362 | 0.097193
[18 empty] | 0.00057544 | 33.79 | 2.2527 | 70.678 | 1 | 39190000 | 125320000 | 79.988 | 54.578 | 0.094318 |  | 0.00057544 | 33.82 | 2.2547 | 71.274 | 10 | 38780000 | 130420000 | 80.78 | 54.794 | 0.09521 |  | 0.00057544 | 33.889 | 2.2593 | 72.37 | 20 | 38507000 | 134880000 | 82.143 | 55.207 | 0.096403 |  | 0.00057544 | 34.013 | 2.2675 | 73.959 | 30 | 38405000 | 143730000 | 84.1 | 55.742 | 0.09758 |  | 0.00057544 | 34.231 | 2.282 | 76.359 | 40 | 38561000 | 146400000 | 87.331 | 56.347 | 0.098653
[18 empty] | 0.00058884 | 33.79 | 2.2527 | 70.635 | 1 | 39190000 | 125320000 | 79.944 | 54.563 | 0.09559 |  | 0.00058884 | 33.82 | 2.2547 | 71.229 | 10 | 38780000 | 130420000 | 80.735 | 54.778 | 0.096541 |  | 0.00058884 | 33.889 | 2.2593 | 72.323 | 20 | 38507000 | 134880000 | 82.095 | 55.191 | 0.09779 |  | 0.00058884 | 34.013 | 2.2675 | 73.911 | 30 | 38405000 | 143730000 | 84.051 | 55.727 | 0.098992 |  | 0.00058884 | 34.231 | 2.282 | 76.309 | 40 | 38561000 | 146400000 | 87.277 | 56.331 | 0.10011
[18 empty] | 0.00060256 | 33.79 | 2.2527 | 70.591 | 1 | 39190000 | 125320000 | 79.9 | 54.548 | 0.096893 |  | 0.00060256 | 33.82 | 2.2547 | 71.183 | 10 | 38780000 | 130420000 | 80.688 | 54.762 | 0.097901 |  | 0.00060256 | 33.889 | 2.2593 | 72.276 | 20 | 38507000 | 134880000 | 82.047 | 55.174 | 0.099177 |  | 0.00060256 | 34.013 | 2.2675 | 73.861 | 30 | 38405000 | 143730000 | 84 | 55.711 | 0.10046 |  | 0.00060256 | 34.231 | 2.282 | 76.257 | 40 | 38561000 | 146400000 | 87.22 | 56.315 | 0.10163
[18 empty] | 0.0006166 | 33.79 | 2.2527 | 70.546 | 1 | 39190000 | 125320000 | 79.854 | 54.532 | 0.098224 |  | 0.0006166 | 33.82 | 2.2547 | 71.136 | 10 | 38780000 | 130420000 | 80.641 | 54.746 | 0.09929 |  | 0.0006166 | 33.889 | 2.2593 | 72.227 | 20 | 38507000 | 134880000 | 81.997 | 55.156 | 0.10062 |  | 0.0006166 | 34.013 | 2.2675 | 73.811 | 30 | 38405000 | 143730000 | 83.949 | 55.695 | 0.10193 |  | 0.0006166 | 34.231 | 2.282 | 76.204 | 40 | 38561000 | 146400000 | 87.163 | 56.298 | 0.10318
[18 empty] | 0.00063096 | 33.79 | 2.2527 | 70.499 | 1 | 39190000 | 125320000 | 79.807 | 54.516 | 0.099615 |  | 0.00063096 | 33.82 | 2.2547 | 71.089 | 10 | 38780000 | 130420000 | 80.592 | 54.729 | 0.10068 |  | 0.00063096 | 33.889 | 2.2593 | 72.177 | 20 | 38507000 | 134880000 | 81.946 | 55.139 | 0.1021 |  | 0.00063096 | 34.013 | 2.2675 | 73.759 | 30 | 38405000 | 143730000 | 83.896 | 55.678 | 0.10346 |  | 0.00063096 | 34.231 | 2.282 | 76.15 | 40 | 38561000 | 146400000 | 87.104 | 56.281 | 0.10476
[18 empty] | 0.00064565 | 33.79 | 2.2527 | 70.452 | 1 | 39190000 | 125320000 | 79.759 | 54.499 | 0.10101 |  | 0.00064565 | 33.82 | 2.2547 | 71.04 | 10 | 38780000 | 130420000 | 80.543 | 54.712 | 0.10213 |  | 0.00064565 | 33.889 | 2.2593 | 72.126 | 20 | 38507000 | 134880000 | 81.894 | 55.12 | 0.1036 |  | 0.00064565 | 34.013 | 2.2675 | 73.706 | 30 | 38405000 | 143730000 | 83.842 | 55.661 | 0.10502 |  | 0.00064565 | 34.231 | 2.282 | 76.095 | 40 | 38561000 | 146400000 | 87.044 | 56.264 | 0.10637
[18 empty] | 0.00066069 | 33.79 | 2.2527 | 70.403 | 1 | 39190000 | 125320000 | 79.711 | 54.482 | 0.10246 |  | 0.00066069 | 33.82 | 2.2547 | 70.989 | 10 | 38780000 | 130420000 | 80.492 | 54.694 | 0.10364 |  | 0.00066069 | 33.889 | 2.2593 | 72.074 | 20 | 38507000 | 134880000 | 81.841 | 55.102 | 0.10514 |  | 0.00066069 | 34.013 | 2.2675 | 73.651 | 30 | 38405000 | 143730000 | 83.787 | 55.644 | 0.10664 |  | 0.00066069 | 34.231 | 2.282 | 76.038 | 40 | 38561000 | 146400000 | 86.983 | 56.246 | 0.10803
[18 empty] | 0.00067608 | 33.79 | 2.2527 | 70.353 | 1 | 39190000 | 125320000 | 79.661 | 54.465 | 0.10394 |  | 0.00067608 | 33.82 | 2.2547 | 70.938 | 10 | 38780000 | 130420000 | 80.44 | 54.676 | 0.10514 |  | 0.00067608 | 33.889 | 2.2593 | 72.021 | 20 | 38507000 | 134880000 | 81.786 | 55.083 | 0.1067 |  | 0.00067608 | 34.013 | 2.2675 | 73.596 | 30 | 38405000 | 143730000 | 83.73 | 55.626 | 0.10825 |  | 0.00067608 | 34.231 | 2.282 | 75.98 | 40 | 38561000 | 146400000 | 86.92 | 56.228 | 0.10973
[18 empty] | 0.00069183 | 33.79 | 2.2527 | 70.302 | 1 | 39190000 | 125320000 | 79.609 | 54.447 | 0.10545 |  | 0.00069183 | 33.82 | 2.2547 | 70.885 | 10 | 38780000 | 130420000 | 80.386 | 54.657 | 0.10671 |  | 0.00069183 | 33.889 | 2.2593 | 71.966 | 20 | 38507000 | 134880000 | 81.73 | 55.063 | 0.10832 |  | 0.00069183 | 34.013 | 2.2675 | 73.539 | 30 | 38405000 | 143730000 | 83.672 | 55.608 | 0.10993 |  | 0.00069183 | 34.231 | 2.282 | 75.921 | 40 | 38561000 | 146400000 | 86.855 | 56.21 | 0.11145
[18 empty] | 0.00070795 | 33.79 | 2.2527 | 70.25 | 1 | 39190000 | 125320000 | 79.557 | 54.429 | 0.10698 |  | 0.00070795 | 33.82 | 2.2547 | 70.832 | 10 | 38780000 | 130420000 | 80.332 | 54.639 | 0.10828 |  | 0.00070795 | 33.889 | 2.2593 | 71.91 | 20 | 38507000 | 134880000 | 81.673 | 55.043 | 0.10998 |  | 0.00070795 | 34.013 | 2.2675 | 73.481 | 30 | 38405000 | 143730000 | 83.613 | 55.59 | 0.11163 |  | 0.00070795 | 34.231 | 2.282 | 75.86 | 40 | 38561000 | 146400000 | 86.789 | 56.191 | 0.11323
[18 empty] | 0.00072444 | 33.79 | 2.2527 | 70.197 | 1 | 39190000 | 125320000 | 79.503 | 54.411 | 0.10855 |  | 0.00072444 | 33.82 | 2.2547 | 70.777 | 10 | 38780000 | 130420000 | 80.276 | 54.619 | 0.10991 |  | 0.00072444 | 33.889 | 2.2593 | 71.853 | 20 | 38507000 | 134880000 | 81.615 | 55.023 | 0.11166 |  | 0.00072444 | 34.013 | 2.2675 | 73.421 | 30 | 38405000 | 143730000 | 83.553 | 55.571 | 0.1134 |  | 0.00072444 | 34.231 | 2.282 | 75.798 | 40 | 38561000 | 146400000 | 86.722 | 56.171 | 0.11504
[18 empty] | 0.00074131 | 33.79 | 2.2527 | 70.143 | 1 | 39190000 | 125320000 | 79.448 | 54.392 | 0.11015 |  | 0.00074131 | 33.82 | 2.2547 | 70.72 | 10 | 38780000 | 130420000 | 80.219 | 54.599 | 0.11159 |  | 0.00074131 | 33.889 | 2.2593 | 71.794 | 20 | 38507000 | 134880000 | 81.555 | 55.002 | 0.1134 |  | 0.00074131 | 34.013 | 2.2675 | 73.36 | 30 | 38405000 | 143730000 | 83.491 | 55.551 | 0.11519 |  | 0.00074131 | 34.231 | 2.282 | 75.735 | 40 | 38561000 | 146400000 | 86.653 | 56.152 | 0.11688
[18 empty] | 0.00075858 | 33.79 | 2.2527 | 70.087 | 1 | 39190000 | 125320000 | 79.392 | 54.372 | 0.11181 |  | 0.00075858 | 33.82 | 2.2547 | 70.663 | 10 | 38780000 | 130420000 | 80.161 | 54.579 | 0.11328 |  | 0.00075858 | 33.889 | 2.2593 | 71.734 | 20 | 38507000 | 134880000 | 81.494 | 54.981 | 0.11517 |  | 0.00075858 | 34.013 | 2.2675 | 73.298 | 30 | 38405000 | 143730000 | 83.428 | 55.531 | 0.11701 |  | 0.00075858 | 34.231 | 2.282 | 75.67 | 40 | 38561000 | 146400000 | 86.583 | 56.131 | 0.11878
[18 empty] | 0.00077625 | 33.79 | 2.2527 | 70.041 | 1 | 39190000 | 125320000 | 79.342 | 54.355 | 0.11317 |  | 0.00077625 | 33.82 | 2.2547 | 70.615 | 10 | 38780000 | 130420000 | 80.108 | 54.561 | 0.1147 |  | 0.00077625 | 33.889 | 2.2593 | 71.684 | 20 | 38507000 | 134880000 | 81.437 | 54.961 | 0.11665 |  | 0.00077625 | 34.013 | 2.2675 | 73.245 | 30 | 38405000 | 143730000 | 83.368 | 55.514 | 0.11857 |  | 0.00077625 | 34.231 | 2.282 | 75.614 | 40 | 38561000 | 146400000 | 86.516 | 56.113 | 0.12042
[18 empty] | 0.00079433 | 33.79 | 2.2527 | 70 | 1 | 39190000 | 125320000 | 79.293 | 54.338 | 0.11438 |  | 0.00079433 | 33.82 | 2.2547 | 70.572 | 10 | 38780000 | 130420000 | 80.057 | 54.544 | 0.11597 |  | 0.00079433 | 33.889 | 2.2593 | 71.638 | 20 | 38507000 | 134880000 | 81.383 | 54.943 | 0.118 |  | 0.00079433 | 34.013 | 2.2675 | 73.196 | 30 | 38405000 | 143730000 | 83.311 | 55.497 | 0.12001 |  | 0.00079433 | 34.231 | 2.282 | 75.562 | 40 | 38561000 | 146400000 | 86.449 | 56.096 | 0.12194
[18 empty] | 0.00081283 | 33.79 | 2.2527 | 69.958 | 1 | 39190000 | 125320000 | 79.243 | 54.322 | 0.11563 |  | 0.00081283 | 33.82 | 2.2547 | 70.528 | 10 | 38780000 | 130420000 | 80.005 | 54.526 | 0.11727 |  | 0.00081283 | 33.889 | 2.2593 | 71.592 | 20 | 38507000 | 134880000 | 81.328 | 54.924 | 0.11936 |  | 0.00081283 | 34.013 | 2.2675 | 73.147 | 30 | 38405000 | 143730000 | 83.252 | 55.48 | 0.12145 |  | 0.00081283 | 34.231 | 2.282 | 75.509 | 40 | 38561000 | 146400000 | 86.382 | 56.078 | 0.12348
[18 empty] | 0.00083176 | 33.79 | 2.2527 | 69.915 | 1 | 39190000 | 125320000 | 79.192 | 54.304 | 0.1169 |  | 0.00083176 | 33.82 | 2.2547 | 70.484 | 10 | 38780000 | 130420000 | 79.952 | 54.508 | 0.11857 |  | 0.00083176 | 33.889 | 2.2593 | 71.544 | 20 | 38507000 | 134880000 | 81.271 | 54.905 | 0.12078 |  | 0.00083176 | 34.013 | 2.2675 | 73.096 | 30 | 38405000 | 143730000 | 83.192 | 55.462 | 0.12295 |  | 0.00083176 | 34.231 | 2.282 | 75.455 | 40 | 38561000 | 146400000 | 86.312 | 56.06 | 0.12506
[18 empty] | 0.00085114 | 33.79 | 2.2527 | 69.871 | 1 | 39190000 | 125320000 | 79.14 | 54.287 | 0.1182 |  | 0.00085114 | 33.82 | 2.2547 | 70.438 | 10 | 38780000 | 130420000 | 79.897 | 54.489 | 0.11993 |  | 0.00085114 | 33.889 | 2.2593 | 71.495 | 20 | 38507000 | 134880000 | 81.213 | 54.885 | 0.12222 |  | 0.00085114 | 34.013 | 2.2675 | 73.044 | 30 | 38405000 | 143730000 | 83.13 | 55.444 | 0.12448 |  | 0.00085114 | 34.231 | 2.282 | 75.399 | 40 | 38561000 | 146400000 | 86.241 | 56.042 | 0.1267
[18 empty] | 0.00087096 | 33.79 | 2.2527 | 69.826 | 1 | 39190000 | 125320000 | 79.087 | 54.268 | 0.11953 |  | 0.00087096 | 33.82 | 2.2547 | 70.391 | 10 | 38780000 | 130420000 | 79.841 | 54.47 | 0.12132 |  | 0.00087096 | 33.889 | 2.2593 | 71.445 | 20 | 38507000 | 134880000 | 81.153 | 54.865 | 0.1237 |  | 0.00087096 | 34.013 | 2.2675 | 72.991 | 30 | 38405000 | 143730000 | 83.067 | 55.426 | 0.12604 |  | 0.00087096 | 34.231 | 2.282 | 75.343 | 40 | 38561000 | 146400000 | 86.168 | 56.023 | 0.12833
[18 empty] | 0.00089125 | 33.79 | 2.2527 | 69.78 | 1 | 39190000 | 125320000 | 79.032 | 54.25 | 0.12089 |  | 0.00089125 | 33.82 | 2.2547 | 70.342 | 10 | 38780000 | 130420000 | 79.784 | 54.451 | 0.12277 |  | 0.00089125 | 33.889 | 2.2593 | 71.394 | 20 | 38507000 | 134880000 | 81.092 | 54.844 | 0.1252 |  | 0.00089125 | 34.013 | 2.2675 | 72.937 | 30 | 38405000 | 143730000 | 83.003 | 55.407 | 0.12763 |  | 0.00089125 | 34.231 | 2.282 | 75.285 | 40 | 38561000 | 146400000 | 86.094 | 56.004 | 0.13003
[18 empty] | 0.00091201 | 33.79 | 2.2527 | 69.733 | 1 | 39190000 | 125320000 | 78.976 | 54.231 | 0.12228 |  | 0.00091201 | 33.82 | 2.2547 | 70.293 | 10 | 38780000 | 130420000 | 79.726 | 54.431 | 0.12422 |  | 0.00091201 | 33.889 | 2.2593 | 71.342 | 20 | 38507000 | 134880000 | 81.03 | 54.823 | 0.12674 |  | 0.00091201 | 34.013 | 2.2675 | 72.881 | 30 | 38405000 | 143730000 | 82.937 | 55.388 | 0.12927 |  | 0.00091201 | 34.231 | 2.282 | 75.225 | 40 | 38561000 | 146400000 | 86.018 | 55.984 | 0.13178
[18 empty] | 0.00093325 | 33.79 | 2.2527 | 69.685 | 1 | 39190000 | 125320000 | 78.919 | 54.212 | 0.12371 |  | 0.00093325 | 33.82 | 2.2547 | 70.243 | 10 | 38780000 | 130420000 | 79.666 | 54.411 | 0.12569 |  | 0.00093325 | 33.889 | 2.2593 | 71.288 | 20 | 38507000 | 134880000 | 80.966 | 54.802 | 0.12833 |  | 0.00093325 | 34.013 | 2.2675 | 72.824 | 30 | 38405000 | 143730000 | 82.869 | 55.368 | 0.13095 |  | 0.00093325 | 34.231 | 2.282 | 75.165 | 40 | 38561000 | 146400000 | 85.94 | 55.964 | 0.13353
[18 empty] | 0.00095499 | 33.79 | 2.2527 | 69.636 | 1 | 39190000 | 125320000 | 78.861 | 54.192 | 0.12516 |  | 0.00095499 | 33.82 | 2.2547 | 70.191 | 10 | 38780000 | 130420000 | 79.605 | 54.39 | 0.12723 |  | 0.00095499 | 33.889 | 2.2593 | 71.233 | 20 | 38507000 | 134880000 | 80.901 | 54.78 | 0.12995 |  | 0.00095499 | 34.013 | 2.2675 | 72.766 | 30 | 38405000 | 143730000 | 82.8 | 55.348 | 0.13266 |  | 0.00095499 | 34.231 | 2.282 | 75.102 | 40 | 38561000 | 146400000 | 85.86 | 55.944 | 0.13537
[18 empty] | 0.00097724 | 33.79 | 2.2527 | 69.585 | 1 | 39190000 | 125320000 | 78.801 | 54.172 | 0.12666 |  | 0.00097724 | 33.82 | 2.2547 | 70.139 | 10 | 38780000 | 130420000 | 79.542 | 54.369 | 0.12877 |  | 0.00097724 | 33.889 | 2.2593 | 71.177 | 20 | 38507000 | 134880000 | 80.834 | 54.757 | 0.13161 |  | 0.00097724 | 34.013 | 2.2675 | 72.706 | 30 | 38405000 | 143730000 | 82.73 | 55.328 | 0.13442 |  | 0.00097724 | 34.231 | 2.282 | 75.039 | 40 | 38561000 | 146400000 | 85.779 | 55.923 | 0.13721
[18 empty] | 0.001 | 33.79 | 2.2527 | 69.534 | 1 | 39190000 | 125320000 | 78.74 | 54.151 | 0.12817 |  | 0.001 | 33.82 | 2.2547 | 70.085 | 10 | 38780000 | 130420000 | 79.478 | 54.347 | 0.13037 |  | 0.001 | 33.889 | 2.2593 | 71.12 | 20 | 38507000 | 134880000 | 80.765 | 54.734 | 0.13329 |  | 0.001 | 34.013 | 2.2675 | 72.645 | 30 | 38405000 | 143730000 | 82.657 | 55.306 | 0.13621 |  | 0.001 | 34.231 | 2.282 | 74.974 | 40 | 38561000 | 146400000 | 85.696 | 55.901 | 0.13911
[18 empty] | 0.0010233 | 33.79 | 2.2527 | 69.481 | 1 | 39190000 | 125320000 | 78.677 | 54.13 | 0.12974 |  | 0.0010233 | 33.82 | 2.2547 | 70.029 | 10 | 38780000 | 130420000 | 79.413 | 54.325 | 0.13202 |  | 0.0010233 | 33.889 | 2.2593 | 71.061 | 20 | 38507000 | 134880000 | 80.695 | 54.71 | 0.13503 |  | 0.0010233 | 34.013 | 2.2675 | 72.583 | 30 | 38405000 | 143730000 | 82.583 | 55.285 | 0.13804 |  | 0.0010233 | 34.231 | 2.282 | 74.907 | 40 | 38561000 | 146400000 | 85.61 | 55.879 | 0.14107
[18 empty] | 0.0010471 | 33.79 | 2.2527 | 69.427 | 1 | 39190000 | 125320000 | 78.613 | 54.108 | 0.13134 |  | 0.0010471 | 33.82 | 2.2547 | 69.973 | 10 | 38780000 | 130420000 | 79.345 | 54.302 | 0.13368 |  | 0.0010471 | 33.889 | 2.2593 | 71.001 | 20 | 38507000 | 134880000 | 80.624 | 54.686 | 0.1368 |  | 0.0010471 | 34.013 | 2.2675 | 72.519 | 30 | 38405000 | 143730000 | 82.507 | 55.263 | 0.13992 |  | 0.0010471 | 34.231 | 2.282 | 74.839 | 40 | 38561000 | 146400000 | 85.523 | 55.856 | 0.14306
[18 empty] | 0.0010715 | 33.79 | 2.2527 | 69.371 | 1 | 39190000 | 125320000 | 78.547 | 54.086 | 0.133 |  | 0.0010715 | 33.82 | 2.2547 | 69.915 | 10 | 38780000 | 130420000 | 79.277 | 54.279 | 0.13539 |  | 0.0010715 | 33.889 | 2.2593 | 70.94 | 20 | 38507000 | 134880000 | 80.551 | 54.661 | 0.1386 |  | 0.0010715 | 34.013 | 2.2675 | 72.454 | 30 | 38405000 | 143730000 | 82.43 | 55.24 | 0.14183 |  | 0.0010715 | 34.231 | 2.282 | 74.769 | 40 | 38561000 | 146400000 | 85.434 | 55.833 | 0.1451
[18 empty] | 0.0010965 | 33.79 | 2.2527 | 69.315 | 1 | 39190000 | 125320000 | 78.48 | 54.063 | 0.13466 |  | 0.0010965 | 33.82 | 2.2547 | 69.856 | 10 | 38780000 | 130420000 | 79.207 | 54.255 | 0.13714 |  | 0.0010965 | 33.889 | 2.2593 | 70.877 | 20 | 38507000 | 134880000 | 80.476 | 54.636 | 0.14046 |  | 0.0010965 | 34.013 | 2.2675 | 72.387 | 30 | 38405000 | 143730000 | 82.351 | 55.217 | 0.1438 |  | 0.0010965 | 34.231 | 2.282 | 74.698 | 40 | 38561000 | 146400000 | 85.343 | 55.81 | 0.14718
[18 empty] | 0.001122 | 33.79 | 2.2527 | 69.257 | 1 | 39190000 | 125320000 | 78.412 | 54.039 | 0.13637 |  | 0.001122 | 33.82 | 2.2547 | 69.795 | 10 | 38780000 | 130420000 | 79.135 | 54.231 | 0.13894 |  | 0.001122 | 33.889 | 2.2593 | 70.813 | 20 | 38507000 | 134880000 | 80.399 | 54.61 | 0.14235 |  | 0.001122 | 34.013 | 2.2675 | 72.318 | 30 | 38405000 | 143730000 | 82.269 | 55.193 | 0.14583 |  | 0.001122 | 34.231 | 2.282 | 74.625 | 40 | 38561000 | 146400000 | 85.25 | 55.785 | 0.14931
[18 empty] | 0.0011482 | 33.79 | 2.2527 | 69.198 | 1 | 39190000 | 125320000 | 78.341 | 54.016 | 0.13812 |  | 0.0011482 | 33.82 | 2.2547 | 69.733 | 10 | 38780000 | 130420000 | 79.061 | 54.206 | 0.14077 |  | 0.0011482 | 33.889 | 2.2593 | 70.747 | 20 | 38507000 | 134880000 | 80.32 | 54.583 | 0.14429 |  | 0.0011482 | 34.013 | 2.2675 | 72.248 | 30 | 38405000 | 143730000 | 82.186 | 55.169 | 0.14788 |  | 0.0011482 | 34.231 | 2.282 | 74.55 | 40 | 38561000 | 146400000 | 85.154 | 55.761 | 0.1515
[18 empty] | 0.0011749 | 33.79 | 2.2527 | 69.137 | 1 | 39190000 | 125320000 | 78.269 | 53.991 | 0.13992 |  | 0.0011749 | 33.82 | 2.2547 | 69.67 | 10 | 38780000 | 130420000 | 78.986 | 54.18 | 0.14264 |  | 0.0011749 | 33.889 | 2.2593 | 70.679 | 20 | 38507000 | 134880000 | 80.24 | 54.556 | 0.1463 |  | 0.0011749 | 34.013 | 2.2675 | 72.177 | 30 | 38405000 | 143730000 | 82.101 | 55.144 | 0.14997 |  | 0.0011749 | 34.231 | 2.282 | 74.473 | 40 | 38561000 | 146400000 | 85.057 | 55.735 | 0.15375
[18 empty] | 0.0012023 | 33.79 | 2.2527 | 69.075 | 1 | 39190000 | 125320000 | 78.196 | 53.966 | 0.14176 |  | 0.0012023 | 33.82 | 2.2547 | 69.605 | 10 | 38780000 | 130420000 | 78.909 | 54.154 | 0.14456 |  | 0.0012023 | 33.889 | 2.2593 | 70.61 | 20 | 38507000 | 134880000 | 80.158 | 54.528 | 0.14834 |  | 0.0012023 | 34.013 | 2.2675 | 72.103 | 30 | 38405000 | 143730000 | 82.014 | 55.119 | 0.15215 |  | 0.0012023 | 34.231 | 2.282 | 74.395 | 40 | 38561000 | 146400000 | 84.957 | 55.709 | 0.15603
[18 empty] | 0.0012303 | 33.79 | 2.2527 | 69.012 | 1 | 39190000 | 125320000 | 78.121 | 53.941 | 0.14362 |  | 0.0012303 | 33.82 | 2.2547 | 69.538 | 10 | 38780000 | 130420000 | 78.83 | 54.127 | 0.14654 |  | 0.0012303 | 33.889 | 2.2593 | 70.54 | 20 | 38507000 | 134880000 | 80.074 | 54.5 | 0.1504 |  | 0.0012303 | 34.013 | 2.2675 | 72.028 | 30 | 38405000 | 143730000 | 81.925 | 55.093 | 0.15435 |  | 0.0012303 | 34.231 | 2.282 | 74.315 | 40 | 38561000 | 146400000 | 84.854 | 55.683 | 0.15837
[18 empty] | 0.0012589 | 33.79 | 2.2527 | 68.947 | 1 | 39190000 | 125320000 | 78.044 | 53.915 | 0.14555 |  | 0.0012589 | 33.82 | 2.2547 | 69.47 | 10 | 38780000 | 130420000 | 78.749 | 54.1 | 0.14855 |  | 0.0012589 | 33.889 | 2.2593 | 70.468 | 20 | 38507000 | 134880000 | 79.988 | 54.471 | 0.15253 |  | 0.0012589 | 34.013 | 2.2675 | 71.952 | 30 | 38405000 | 143730000 | 81.834 | 55.067 | 0.15659 |  | 0.0012589 | 34.231 | 2.282 | 74.233 | 40 | 38561000 | 146400000 | 84.75 | 55.656 | 0.16076
[18 empty] | 0.0012882 | 33.79 | 2.2527 | 68.88 | 1 | 39190000 | 125320000 | 77.966 | 53.888 | 0.14753 |  | 0.0012882 | 33.82 | 2.2547 | 69.401 | 10 | 38780000 | 130420000 | 78.667 | 54.072 | 0.15059 |  | 0.0012882 | 33.889 | 2.2593 | 70.394 | 20 | 38507000 | 134880000 | 79.9 | 54.441 | 0.15471 |  | 0.0012882 | 34.013 | 2.2675 | 71.873 | 30 | 38405000 | 143730000 | 81.741 | 55.039 | 0.15891 |  | 0.0012882 | 34.231 | 2.282 | 74.149 | 40 | 38561000 | 146400000 | 84.643 | 55.628 | 0.16321
[18 empty] | 0.0013183 | 33.79 | 2.2527 | 68.812 | 1 | 39190000 | 125320000 | 77.885 | 53.86 | 0.14954 |  | 0.0013183 | 33.82 | 2.2547 | 69.33 | 10 | 38780000 | 130420000 | 78.582 | 54.043 | 0.15269 |  | 0.0013183 | 33.889 | 2.2593 | 70.318 | 20 | 38507000 | 134880000 | 79.809 | 54.41 | 0.15695 |  | 0.0013183 | 34.013 | 2.2675 | 71.793 | 30 | 38405000 | 143730000 | 81.646 | 55.012 | 0.16126 |  | 0.0013183 | 34.231 | 2.282 | 74.063 | 40 | 38561000 | 146400000 | 84.534 | 55.6 | 0.16573
[18 empty] | 0.001349 | 33.79 | 2.2527 | 68.742 | 1 | 39190000 | 125320000 | 77.803 | 53.832 | 0.15161 |  | 0.001349 | 33.82 | 2.2547 | 69.257 | 10 | 38780000 | 130420000 | 78.496 | 54.014 | 0.15485 |  | 0.001349 | 33.889 | 2.2593 | 70.241 | 20 | 38507000 | 134880000 | 79.717 | 54.379 | 0.15923 |  | 0.001349 | 34.013 | 2.2675 | 71.71 | 30 | 38405000 | 143730000 | 81.548 | 54.983 | 0.1637 |  | 0.001349 | 34.231 | 2.282 | 73.975 | 40 | 38561000 | 146400000 | 84.423 | 55.57 | 0.1683
[18 empty] | 0.0013804 | 33.79 | 2.2527 | 68.671 | 1 | 39190000 | 125320000 | 77.719 | 53.804 | 0.15371 |  | 0.0013804 | 33.82 | 2.2547 | 69.182 | 10 | 38780000 | 130420000 | 78.408 | 53.984 | 0.15707 |  | 0.0013804 | 33.889 | 2.2593 | 70.162 | 20 | 38507000 | 134880000 | 79.623 | 54.347 | 0.16156 |  | 0.0013804 | 34.013 | 2.2675 | 71.626 | 30 | 38405000 | 143730000 | 81.448 | 54.954 | 0.16617 |  | 0.0013804 | 34.231 | 2.282 | 73.885 | 40 | 38561000 | 146400000 | 84.309 | 55.541 | 0.17093
[18 empty] | 0.0014125 | 33.79 | 2.2527 | 68.598 | 1 | 39190000 | 125320000 | 77.633 | 53.774 | 0.15587 |  | 0.0014125 | 33.82 | 2.2547 | 69.106 | 10 | 38780000 | 130420000 | 78.317 | 53.953 | 0.15931 |  | 0.0014125 | 33.889 | 2.2593 | 70.081 | 20 | 38507000 | 134880000 | 79.526 | 54.315 | 0.16395 |  | 0.0014125 | 34.013 | 2.2675 | 71.54 | 30 | 38405000 | 143730000 | 81.346 | 54.924 | 0.1687 |  | 0.0014125 | 34.231 | 2.282 | 73.793 | 40 | 38561000 | 146400000 | 84.192 | 55.51 | 0.17361
[18 empty] | 0.0014454 | 33.79 | 2.2527 | 68.524 | 1 | 39190000 | 125320000 | 77.545 | 53.744 | 0.15806 |  | 0.0014454 | 33.82 | 2.2547 | 69.028 | 10 | 38780000 | 130420000 | 78.225 | 53.922 | 0.16162 |  | 0.0014454 | 33.889 | 2.2593 | 69.998 | 20 | 38507000 | 134880000 | 79.427 | 54.281 | 0.1664 |  | 0.0014454 | 34.013 | 2.2675 | 71.452 | 30 | 38405000 | 143730000 | 81.242 | 54.894 | 0.17129 |  | 0.0014454 | 34.231 | 2.282 | 73.699 | 40 | 38561000 | 146400000 | 84.072 | 55.479 | 0.17636
[18 empty] | 0.0014791 | 33.79 | 2.2527 | 68.447 | 1 | 39190000 | 125320000 | 77.455 | 53.714 | 0.16034 |  | 0.0014791 | 33.82 | 2.2547 | 68.948 | 10 | 38780000 | 130420000 | 78.13 | 53.89 | 0.16399 |  | 0.0014791 | 33.889 | 2.2593 | 69.913 | 20 | 38507000 | 134880000 | 79.326 | 54.247 | 0.1689 |  | 0.0014791 | 34.013 | 2.2675 | 71.362 | 30 | 38405000 | 143730000 | 81.135 | 54.86 | 0.17393 |  | 0.0014791 | 34.231 | 2.282 | 73.603 | 40 | 38561000 | 146400000 | 83.95 | 55.447 | 0.17917
[18 empty] | 0.0015136 | 33.79 | 2.2527 | 68.369 | 1 | 39190000 | 125320000 | 77.362 | 53.682 | 0.16265 |  | 0.0015136 | 33.82 | 2.2547 | 68.867 | 10 | 38780000 | 130420000 | 78.033 | 53.857 | 0.16638 |  | 0.0015136 | 33.889 | 2.2593 | 69.826 | 20 | 38507000 | 134880000 | 79.223 | 54.212 | 0.17147 |  | 0.0015136 | 34.013 | 2.2675 | 71.269 | 30 | 38405000 | 143730000 | 81.025 | 54.822 | 0.17667 |  | 0.0015136 | 34.231 | 2.282 | 73.504 | 40 | 38561000 | 146400000 | 83.825 | 55.414 | 0.18206
[18 empty] | 0.0015488 | 33.79 | 2.2527 | 68.302 | 1 | 39190000 | 125320000 | 77.279 | 53.653 | 0.16463 |  | 0.0015488 | 33.82 | 2.2547 | 68.796 | 10 | 38780000 | 130420000 | 77.947 | 53.827 | 0.16848 |  | 0.0015488 | 33.889 | 2.2593 | 69.751 | 20 | 38507000 | 134880000 | 79.13 | 54.18 | 0.17368 |  | 0.0015488 | 34.013 | 2.2675 | 71.19 | 30 | 38405000 | 143730000 | 80.927 | 54.788 | 0.17899 |  | 0.0015488 | 34.231 | 2.282 | 73.419 | 40 | 38561000 | 146400000 | 83.712 | 55.384 | 0.18454
[18 empty] | 0.0015849 | 33.79 | 2.2527 | 68.241 | 1 | 39190000 | 125320000 | 77.202 | 53.625 | 0.16644 |  | 0.0015849 | 33.82 | 2.2547 | 68.734 | 10 | 38780000 | 130420000 | 77.867 | 53.798 | 0.17031 |  | 0.0015849 | 33.889 | 2.2593 | 69.685 | 20 | 38507000 | 134880000 | 79.045 | 54.149 | 0.17563 |  | 0.0015849 | 34.013 | 2.2675 | 71.119 | 30 | 38405000 | 143730000 | 80.836 | 54.756 | 0.18108 |  | 0.0015849 | 34.231 | 2.282 | 73.342 | 40 | 38561000 | 146400000 | 83.606 | 55.356 | 0.18679
[18 empty] | 0.0016218 | 33.79 | 2.2527 | 68.18 | 1 | 39190000 | 125320000 | 77.123 | 53.596 | 0.16825 |  | 0.0016218 | 33.82 | 2.2547 | 68.67 | 10 | 38780000 | 130420000 | 77.785 | 53.768 | 0.17221 |  | 0.0016218 | 33.889 | 2.2593 | 69.617 | 20 | 38507000 | 134880000 | 78.958 | 54.118 | 0.17764 |  | 0.0016218 | 34.013 | 2.2675 | 71.046 | 30 | 38405000 | 143730000 | 80.743 | 54.723 | 0.18322 |  | 0.0016218 | 34.231 | 2.282 | 73.264 | 40 | 38561000 | 146400000 | 83.497 | 55.326 | 0.18907
[18 empty] | 0.0016596 | 33.79 | 2.2527 | 68.117 | 1 | 39190000 | 125320000 | 77.043 | 53.567 | 0.17011 |  | 0.0016596 | 33.82 | 2.2547 | 68.604 | 10 | 38780000 | 130420000 | 77.701 | 53.738 | 0.17416 |  | 0.0016596 | 33.889 | 2.2593 | 69.548 | 20 | 38507000 | 134880000 | 78.869 | 54.087 | 0.17967 |  | 0.0016596 | 34.013 | 2.2675 | 70.972 | 30 | 38405000 | 143730000 | 80.647 | 54.69 | 0.1854 |  | 0.0016596 | 34.231 | 2.282 | 73.183 | 40 | 38561000 | 146400000 | 83.386 | 55.296 | 0.19143
[18 empty] | 0.0016982 | 33.79 | 2.2527 | 68.052 | 1 | 39190000 | 125320000 | 76.96 | 53.536 | 0.17203 |  | 0.0016982 | 33.82 | 2.2547 | 68.537 | 10 | 38780000 | 130420000 | 77.615 | 53.707 | 0.17614 |  | 0.0016982 | 33.889 | 2.2593 | 69.476 | 20 | 38507000 | 134880000 | 78.777 | 54.054 | 0.1818 |  | 0.0016982 | 34.013 | 2.2675 | 70.896 | 30 | 38405000 | 143730000 | 80.55 | 54.655 | 0.18763 |  | 0.0016982 | 34.231 | 2.282 | 73.101 | 40 | 38561000 | 146400000 | 83.273 | 55.266 | 0.19383
[18 empty] | 0.0017378 | 33.79 | 2.2527 | 67.986 | 1 | 39190000 | 125320000 | 76.876 | 53.506 | 0.17399 |  | 0.0017378 | 33.82 | 2.2547 | 68.468 | 10 | 38780000 | 130420000 | 77.527 | 53.675 | 0.17818 |  | 0.0017378 | 33.889 | 2.2593 | 69.404 | 20 | 38507000 | 134880000 | 78.684 | 54.021 | 0.18392 |  | 0.0017378 | 34.013 | 2.2675 | 70.818 | 30 | 38405000 | 143730000 | 80.45 | 54.62 | 0.18993 |  | 0.0017378 | 34.231 | 2.282 | 73.017 | 40 | 38561000 | 146400000 | 83.156 | 55.234 | 0.19628
[18 empty] | 0.0017783 | 33.79 | 2.2527 | 67.919 | 1 | 39190000 | 125320000 | 76.789 | 53.474 | 0.17597 |  | 0.0017783 | 33.82 | 2.2547 | 68.398 | 10 | 38780000 | 130420000 | 77.437 | 53.643 | 0.18025 |  | 0.0017783 | 33.889 | 2.2593 | 69.329 | 20 | 38507000 | 134880000 | 78.588 | 53.987 | 0.18614 |  | 0.0017783 | 34.013 | 2.2675 | 70.738 | 30 | 38405000 | 143730000 | 80.348 | 54.584 | 0.19228 |  | 0.0017783 | 34.231 | 2.282 | 72.931 | 40 | 38561000 | 146400000 | 83.037 | 55.202 | 0.1988
[18 empty] | 0.0018197 | 33.79 | 2.2527 | 67.85 | 1 | 39190000 | 125320000 | 76.701 | 53.442 | 0.17801 |  | 0.0018197 | 33.82 | 2.2547 | 68.326 | 10 | 38780000 | 130420000 | 77.345 | 53.609 | 0.18238 |  | 0.0018197 | 33.889 | 2.2593 | 69.253 | 20 | 38507000 | 134880000 | 78.49 | 53.953 | 0.18838 |  | 0.0018197 | 34.013 | 2.2675 | 70.657 | 30 | 38405000 | 143730000 | 80.244 | 54.548 | 0.19466 |  | 0.0018197 | 34.231 | 2.282 | 72.843 | 40 | 38561000 | 146400000 | 82.923 | 55.169 | 0.20137
[18 empty] | 0.0018621 | 33.79 | 2.2527 | 67.779 | 1 | 39190000 | 125320000 | 76.611 | 53.409 | 0.18011 |  | 0.0018621 | 33.82 | 2.2547 | 68.253 | 10 | 38780000 | 130420000 | 77.251 | 53.575 | 0.18454 |  | 0.0018621 | 33.889 | 2.2593 | 69.175 | 20 | 38507000 | 134880000 | 78.39 | 53.917 | 0.19068 |  | 0.0018621 | 34.013 | 2.2675 | 70.573 | 30 | 38405000 | 143730000 | 80.137 | 54.51 | 0.19713 |  | 0.0018621 | 34.231 | 2.282 | 72.753 | 40 | 38561000 | 146400000 | 82.806 | 55.136 | 0.204
[18 empty] | 0.0019055 | 33.79 | 2.2527 | 67.706 | 1 | 39190000 | 125320000 | 76.518 | 53.375 | 0.18227 |  | 0.0019055 | 33.82 | 2.2547 | 68.178 | 10 | 38780000 | 130420000 | 77.155 | 53.541 | 0.18675 |  | 0.0019055 | 33.889 | 2.2593 | 69.095 | 20 | 38507000 | 134880000 | 78.288 | 53.881 | 0.19304 |  | 0.0019055 | 34.013 | 2.2675 | 70.488 | 30 | 38405000 | 143730000 | 80.027 | 54.471 | 0.19963 |  | 0.0019055 | 34.231 | 2.282 | 72.66 | 40 | 38561000 | 146400000 | 82.687 | 55.101 | 0.20671
[18 empty] | 0.0019498 | 33.79 | 2.2527 | 67.632 | 1 | 39190000 | 125320000 | 76.423 | 53.34 | 0.18446 |  | 0.0019498 | 33.82 | 2.2547 | 68.101 | 10 | 38780000 | 130420000 | 77.057 | 53.505 | 0.18903 |  | 0.0019498 | 33.889 | 2.2593 | 69.013 | 20 | 38507000 | 134880000 | 78.184 | 53.843 | 0.19546 |  | 0.0019498 | 34.013 | 2.2675 | 70.4 | 30 | 38405000 | 143730000 | 79.915 | 54.432 | 0.20222 |  | 0.0019498 | 34.231 | 2.282 | 72.566 | 40 | 38561000 | 146400000 | 82.565 | 55.066 | 0.20946
[18 empty] | 0.0019953 | 33.79 | 2.2527 | 67.557 | 1 | 39190000 | 125320000 | 76.326 | 53.305 | 0.18668 |  | 0.0019953 | 33.82 | 2.2547 | 68.022 | 10 | 38780000 | 130420000 | 76.956 | 53.469 | 0.19137 |  | 0.0019953 | 33.889 | 2.2593 | 68.93 | 20 | 38507000 | 134880000 | 78.077 | 53.805 | 0.19791 |  | 0.0019953 | 34.013 | 2.2675 | 70.311 | 30 | 38405000 | 143730000 | 79.801 | 54.392 | 0.20483 |  | 0.0019953 | 34.231 | 2.282 | 72.469 | 40 | 38561000 | 146400000 | 82.44 | 55.03 | 0.21229
[18 empty] | 0.0020417 | 33.79 | 2.2527 | 67.479 | 1 | 39190000 | 125320000 | 76.227 | 53.269 | 0.18899 |  | 0.0020417 | 33.82 | 2.2547 | 67.941 | 10 | 38780000 | 130420000 | 76.853 | 53.431 | 0.19376 |  | 0.0020417 | 33.889 | 2.2593 | 68.844 | 20 | 38507000 | 134880000 | 77.967 | 53.766 | 0.20045 |  | 0.0020417 | 34.013 | 2.2675 | 70.22 | 30 | 38405000 | 143730000 | 79.684 | 54.35 | 0.20751 |  | 0.0020417 | 34.231 | 2.282 | 72.371 | 40 | 38561000 | 146400000 | 82.312 | 54.993 | 0.21516
[18 empty] | 0.0020893 | 33.79 | 2.2527 | 67.4 | 1 | 39190000 | 125320000 | 76.126 | 53.232 | 0.19133 |  | 0.0020893 | 33.82 | 2.2547 | 67.859 | 10 | 38780000 | 130420000 | 76.747 | 53.393 | 0.19619 |  | 0.0020893 | 33.889 | 2.2593 | 68.757 | 20 | 38507000 | 134880000 | 77.855 | 53.726 | 0.20302 |  | 0.0020893 | 34.013 | 2.2675 | 70.126 | 30 | 38405000 | 143730000 | 79.564 | 54.308 | 0.21027 |  | 0.0020893 | 34.231 | 2.282 | 72.269 | 40 | 38561000 | 146400000 | 82.181 | 54.955 | 0.21814
[18 empty] | 0.002138 | 33.79 | 2.2527 | 67.318 | 1 | 39190000 | 125320000 | 76.022 | 53.194 | 0.19376 |  | 0.002138 | 33.82 | 2.2547 | 67.774 | 10 | 38780000 | 130420000 | 76.639 | 53.354 | 0.1987 |  | 0.002138 | 33.889 | 2.2593 | 68.667 | 20 | 38507000 | 134880000 | 77.741 | 53.686 | 0.20567 |  | 0.002138 | 34.013 | 2.2675 | 70.03 | 30 | 38405000 | 143730000 | 79.441 | 54.265 | 0.21309 |  | 0.002138 | 34.231 | 2.282 | 72.166 | 40 | 38561000 | 146400000 | 82.048 | 54.916 | 0.22114
[18 empty] | 0.0021878 | 33.79 | 2.2527 | 67.235 | 1 | 39190000 | 125320000 | 75.915 | 53.155 | 0.19621 |  | 0.0021878 | 33.82 | 2.2547 | 67.688 | 10 | 38780000 | 130420000 | 76.529 | 53.314 | 0.20124 |  | 0.0021878 | 33.889 | 2.2593 | 68.576 | 20 | 38507000 | 134880000 | 77.623 | 53.644 | 0.20836 |  | 0.0021878 | 34.013 | 2.2675 | 69.932 | 30 | 38405000 | 143730000 | 79.315 | 54.221 | 0.21598 |  | 0.0021878 | 34.231 | 2.282 | 72.06 | 40 | 38561000 | 146400000 | 81.911 | 54.877 | 0.22424
[18 empty] | 0.0022387 | 33.79 | 2.2527 | 67.15 | 1 | 39190000 | 125320000 | 75.807 | 53.115 | 0.19873 |  | 0.0022387 | 33.82 | 2.2547 | 67.6 | 10 | 38780000 | 130420000 | 76.415 | 53.273 | 0.20384 |  | 0.0022387 | 33.889 | 2.2593 | 68.482 | 20 | 38507000 | 134880000 | 77.503 | 53.601 | 0.21113 |  | 0.0022387 | 34.013 | 2.2675 | 69.832 | 30 | 38405000 | 143730000 | 79.187 | 54.175 | 0.21892 |  | 0.0022387 | 34.231 | 2.282 | 71.952 | 40 | 38561000 | 146400000 | 81.77 | 54.836 | 0.2274
[18 empty] | 0.0022909 | 33.79 | 2.2527 | 67.063 | 1 | 39190000 | 125320000 | 75.695 | 53.075 | 0.2013 |  | 0.0022909 | 33.82 | 2.2547 | 67.509 | 10 | 38780000 | 130420000 | 76.3 | 53.232 | 0.20653 |  | 0.0022909 | 33.889 | 2.2593 | 68.386 | 20 | 38507000 | 134880000 | 77.381 | 53.557 | 0.21396 |  | 0.0022909 | 34.013 | 2.2675 | 69.729 | 30 | 38405000 | 143730000 | 79.056 | 54.129 | 0.22194 |  | 0.0022909 | 34.231 | 2.282 | 71.841 | 40 | 38561000 | 146400000 | 81.627 | 54.795 | 0.23064
[18 empty] | 0.0023442 | 33.79 | 2.2527 | 66.974 | 1 | 39190000 | 125320000 | 75.581 | 53.033 | 0.20394 |  | 0.0023442 | 33.82 | 2.2547 | 67.417 | 10 | 38780000 | 130420000 | 76.181 | 53.189 | 0.20925 |  | 0.0023442 | 33.889 | 2.2593 | 68.288 | 20 | 38507000 | 134880000 | 77.255 | 53.513 | 0.21686 |  | 0.0023442 | 34.013 | 2.2675 | 69.624 | 30 | 38405000 | 143730000 | 78.921 | 54.082 | 0.22503 |  | 0.0023442 | 34.231 | 2.282 | 71.727 | 40 | 38561000 | 146400000 | 81.48 | 54.753 | 0.23397
[18 empty] | 0.0023988 | 33.79 | 2.2527 | 66.883 | 1 | 39190000 | 125320000 | 75.465 | 52.99 | 0.20663 |  | 0.0023988 | 33.82 | 2.2547 | 67.322 | 10 | 38780000 | 130420000 | 76.06 | 53.145 | 0.21206 |  | 0.0023988 | 33.889 | 2.2593 | 68.187 | 20 | 38507000 | 134880000 | 77.126 | 53.467 | 0.21984 |  | 0.0023988 | 34.013 | 2.2675 | 69.517 | 30 | 38405000 | 143730000 | 78.784 | 54.033 | 0.22818 |  | 0.0023988 | 34.231 | 2.282 | 71.611 | 40 | 38561000 | 146400000 | 81.332 | 54.709 | 0.23736
[18 empty] | 0.0024547 | 33.79 | 2.2527 | 66.79 | 1 | 39190000 | 125320000 | 75.345 | 52.947 | 0.20938 |  | 0.0024547 | 33.82 | 2.2547 | 67.225 | 10 | 38780000 | 130420000 | 75.936 | 53.1 | 0.21493 |  | 0.0024547 | 33.889 | 2.2593 | 68.084 | 20 | 38507000 | 134880000 | 76.995 | 53.42 | 0.22287 |  | 0.0024547 | 34.013 | 2.2675 | 69.407 | 30 | 38405000 | 143730000 | 78.644 | 53.983 | 0.23141 |  | 0.0024547 | 34.231 | 2.282 | 71.492 | 40 | 38561000 | 146400000 | 81.181 | 54.665 | 0.24083
[18 empty] | 0.0025119 | 33.79 | 2.2527 | 66.695 | 1 | 39190000 | 125320000 | 75.223 | 52.902 | 0.21219 |  | 0.0025119 | 33.82 | 2.2547 | 67.126 | 10 | 38780000 | 130420000 | 75.809 | 53.054 | 0.21786 |  | 0.0025119 | 33.889 | 2.2593 | 67.979 | 20 | 38507000 | 134880000 | 76.861 | 53.372 | 0.22597 |  | 0.0025119 | 34.013 | 2.2675 | 69.294 | 30 | 38405000 | 143730000 | 78.5 | 53.933 | 0.23473 |  | 0.0025119 | 34.231 | 2.282 | 71.371 | 40 | 38561000 | 146400000 | 81.027 | 54.62 | 0.24437
[18 empty] | 0.0025704 | 33.79 | 2.2527 | 66.597 | 1 | 39190000 | 125320000 | 75.099 | 52.857 | 0.21509 |  | 0.0025704 | 33.82 | 2.2547 | 67.024 | 10 | 38780000 | 130420000 | 75.679 | 53.008 | 0.22088 |  | 0.0025704 | 33.889 | 2.2593 | 67.871 | 20 | 38507000 | 134880000 | 76.724 | 53.323 | 0.22916 |  | 0.0025704 | 34.013 | 2.2675 | 69.179 | 30 | 38405000 | 143730000 | 78.353 | 53.881 | 0.23811 |  | 0.0025704 | 34.231 | 2.282 | 71.246 | 40 | 38561000 | 146400000 | 80.869 | 54.573 | 0.24802
[18 empty] | 0.0026303 | 33.79 | 2.2527 | 66.497 | 1 | 39190000 | 125320000 | 74.971 | 52.81 | 0.21805 |  | 0.0026303 | 33.82 | 2.2547 | 66.921 | 10 | 38780000 | 130420000 | 75.546 | 52.96 | 0.22392 |  | 0.0026303 | 33.889 | 2.2593 | 67.761 | 20 | 38507000 | 134880000 | 76.583 | 53.273 | 0.23241 |  | 0.0026303 | 34.013 | 2.2675 | 69.061 | 30 | 38405000 | 143730000 | 78.202 | 53.827 | 0.24158 |  | 0.0026303 | 34.231 | 2.282 | 71.119 | 40 | 38561000 | 146400000 | 80.708 | 54.526 | 0.25173
[18 empty] | 0.0026915 | 33.79 | 2.2527 | 66.395 | 1 | 39190000 | 125320000 | 74.84 | 52.762 | 0.22107 |  | 0.0026915 | 33.82 | 2.2547 | 66.814 | 10 | 38780000 | 130420000 | 75.41 | 52.91 | 0.22708 |  | 0.0026915 | 33.889 | 2.2593 | 67.649 | 20 | 38507000 | 134880000 | 76.439 | 53.221 | 0.23571 |  | 0.0026915 | 34.013 | 2.2675 | 68.941 | 30 | 38405000 | 143730000 | 78.048 | 53.773 | 0.24511 |  | 0.0026915 | 34.231 | 2.282 | 70.989 | 40 | 38561000 | 146400000 | 80.544 | 54.477 | 0.25553
[18 empty] | 0.0027542 | 33.79 | 2.2527 | 66.29 | 1 | 39190000 | 125320000 | 74.706 | 52.714 | 0.22418 |  | 0.0027542 | 33.82 | 2.2547 | 66.706 | 10 | 38780000 | 130420000 | 75.271 | 52.86 | 0.23028 |  | 0.0027542 | 33.889 | 2.2593 | 67.533 | 20 | 38507000 | 134880000 | 76.292 | 53.169 | 0.23913 |  | 0.0027542 | 34.013 | 2.2675 | 68.817 | 30 | 38405000 | 143730000 | 77.89 | 53.717 | 0.24876 |  | 0.0027542 | 34.231 | 2.282 | 70.855 | 40 | 38561000 | 146400000 | 80.376 | 54.427 | 0.25944
[18 empty] | 0.0028184 | 33.79 | 2.2527 | 66.183 | 1 | 39190000 | 125320000 | 74.57 | 52.664 | 0.22735 |  | 0.0028184 | 33.82 | 2.2547 | 66.594 | 10 | 38780000 | 130420000 | 75.129 | 52.809 | 0.23359 |  | 0.0028184 | 33.889 | 2.2593 | 67.415 | 20 | 38507000 | 134880000 | 76.141 | 53.115 | 0.24262 |  | 0.0028184 | 34.013 | 2.2675 | 68.691 | 30 | 38405000 | 143730000 | 77.729 | 53.66 | 0.25246 |  | 0.0028184 | 34.231 | 2.282 | 70.719 | 40 | 38561000 | 146400000 | 80.204 | 54.376 | 0.26342
[18 empty] | 0.002884 | 33.79 | 2.2527 | 66.073 | 1 | 39190000 | 125320000 | 74.43 | 52.612 | 0.2306 |  | 0.002884 | 33.82 | 2.2547 | 66.48 | 10 | 38780000 | 130420000 | 74.984 | 52.756 | 0.23696 |  | 0.002884 | 33.889 | 2.2593 | 67.294 | 20 | 38507000 | 134880000 | 75.987 | 53.06 | 0.24619 |  | 0.002884 | 34.013 | 2.2675 | 68.562 | 30 | 38405000 | 143730000 | 77.564 | 53.602 | 0.25625 |  | 0.002884 | 34.231 | 2.282 | 70.579 | 40 | 38561000 | 146400000 | 80.027 | 54.324 | 0.26751
[18 empty] | 0.0029512 | 33.79 | 2.2527 | 65.961 | 1 | 39190000 | 125320000 | 74.288 | 52.56 | 0.23392 |  | 0.0029512 | 33.82 | 2.2547 | 66.364 | 10 | 38780000 | 130420000 | 74.835 | 52.702 | 0.24039 |  | 0.0029512 | 33.889 | 2.2593 | 67.171 | 20 | 38507000 | 134880000 | 75.829 | 53.004 | 0.24982 |  | 0.0029512 | 34.013 | 2.2675 | 68.43 | 30 | 38405000 | 143730000 | 77.395 | 53.542 | 0.26014 |  | 0.0029512 | 34.231 | 2.282 | 70.436 | 40 | 38561000 | 146400000 | 79.847 | 54.271 | 0.27168
[18 empty] | 0.00302 | 33.79 | 2.2527 | 65.847 | 1 | 39190000 | 125320000 | 74.142 | 52.506 | 0.23729 |  | 0.00302 | 33.82 | 2.2547 | 66.245 | 10 | 38780000 | 130420000 | 74.683 | 52.647 | 0.24391 |  | 0.00302 | 33.889 | 2.2593 | 67.044 | 20 | 38507000 | 134880000 | 75.668 | 52.946 | 0.25356 |  | 0.00302 | 34.013 | 2.2675 | 68.294 | 30 | 38405000 | 143730000 | 77.222 | 53.481 | 0.26413 |  | 0.00302 | 34.231 | 2.282 | 70.29 | 40 | 38561000 | 146400000 | 79.663 | 54.216 | 0.27595
[18 empty] | 0.0030903 | 33.79 | 2.2527 | 65.743 | 1 | 39190000 | 125320000 | 74.009 | 52.455 | 0.24037 |  | 0.0030903 | 33.82 | 2.2547 | 66.138 | 10 | 38780000 | 130420000 | 74.546 | 52.595 | 0.24707 |  | 0.0030903 | 33.889 | 2.2593 | 66.932 | 20 | 38507000 | 134880000 | 75.523 | 52.892 | 0.25687 |  | 0.0030903 | 34.013 | 2.2675 | 68.175 | 30 | 38405000 | 143730000 | 77.068 | 53.424 | 0.26763 |  | 0.0030903 | 34.231 | 2.282 | 70.161 | 40 | 38561000 | 146400000 | 79.498 | 54.164 | 0.27972
[18 empty] | 0.0031623 | 33.79 | 2.2527 | 65.652 | 1 | 39190000 | 125320000 | 73.891 | 52.407 | 0.24306 |  | 0.0031623 | 33.82 | 2.2547 | 66.044 | 10 | 38780000 | 130420000 | 74.425 | 52.545 | 0.24985 |  | 0.0031623 | 33.889 | 2.2593 | 66.834 | 20 | 38507000 | 134880000 | 75.396 | 52.841 | 0.25976 |  | 0.0031623 | 34.013 | 2.2675 | 68.071 | 30 | 38405000 | 143730000 | 76.934 | 53.372 | 0.27069 |  | 0.0031623 | 34.231 | 2.282 | 70.05 | 40 | 38561000 | 146400000 | 79.355 | 54.116 | 0.28296
[18 empty] | 0.0032359 | 33.79 | 2.2527 | 65.558 | 1 | 39190000 | 125320000 | 73.769 | 52.357 | 0.24584 |  | 0.0032359 | 33.82 | 2.2547 | 65.948 | 10 | 38780000 | 130420000 | 74.3 | 52.495 | 0.25269 |  | 0.0032359 | 33.889 | 2.2593 | 66.734 | 20 | 38507000 | 134880000 | 75.266 | 52.789 | 0.26271 |  | 0.0032359 | 34.013 | 2.2675 | 67.966 | 30 | 38405000 | 143730000 | 76.797 | 53.318 | 0.27378 |  | 0.0032359 | 34.231 | 2.282 | 69.937 | 40 | 38561000 | 146400000 | 79.208 | 54.066 | 0.28626
[18 empty] | 0.0033113 | 33.79 | 2.2527 | 65.462 | 1 | 39190000 | 125320000 | 73.645 | 52.306 | 0.24868 |  | 0.0033113 | 33.82 | 2.2547 | 65.85 | 10 | 38780000 | 130420000 | 74.172 | 52.443 | 0.25559 |  | 0.0033113 | 33.889 | 2.2593 | 66.631 | 20 | 38507000 | 134880000 | 75.133 | 52.736 | 0.26575 |  | 0.0033113 | 34.013 | 2.2675 | 67.858 | 30 | 38405000 | 143730000 | 76.656 | 53.263 | 0.27695 |  | 0.0033113 | 34.231 | 2.282 | 69.821 | 40 | 38561000 | 146400000 | 79.058 | 54.014 | 0.28965
[18 empty] | 0.0033884 | 33.79 | 2.2527 | 65.363 | 1 | 39190000 | 125320000 | 73.518 | 52.253 | 0.25161 |  | 0.0033884 | 33.82 | 2.2547 | 65.749 | 10 | 38780000 | 130420000 | 74.042 | 52.39 | 0.25857 |  | 0.0033884 | 33.889 | 2.2593 | 66.526 | 20 | 38507000 | 134880000 | 74.997 | 52.682 | 0.26885 |  | 0.0033884 | 34.013 | 2.2675 | 67.747 | 30 | 38405000 | 143730000 | 76.512 | 53.207 | 0.28022 |  | 0.0033884 | 34.231 | 2.282 | 69.702 | 40 | 38561000 | 146400000 | 78.904 | 53.962 | 0.29313
[18 empty] | 0.0034674 | 33.79 | 2.2527 | 65.263 | 1 | 39190000 | 125320000 | 73.388 | 52.2 | 0.25457 |  | 0.0034674 | 33.82 | 2.2547 | 65.646 | 10 | 38780000 | 130420000 | 73.908 | 52.336 | 0.26162 |  | 0.0034674 | 33.889 | 2.2593 | 66.419 | 20 | 38507000 | 134880000 | 74.858 | 52.627 | 0.27201 |  | 0.0034674 | 34.013 | 2.2675 | 67.634 | 30 | 38405000 | 143730000 | 76.365 | 53.15 | 0.28354 |  | 0.0034674 | 34.231 | 2.282 | 69.581 | 40 | 38561000 | 146400000 | 78.746 | 53.909 | 0.29666
[18 empty] | 0.0035481 | 33.79 | 2.2527 | 65.16 | 1 | 39190000 | 125320000 | 73.254 | 52.145 | 0.25762 |  | 0.0035481 | 33.82 | 2.2547 | 65.541 | 10 | 38780000 | 130420000 | 73.772 | 52.281 | 0.26473 |  | 0.0035481 | 33.889 | 2.2593 | 66.309 | 20 | 38507000 | 134880000 | 74.715 | 52.57 | 0.27525 |  | 0.0035481 | 34.013 | 2.2675 | 67.518 | 30 | 38405000 | 143730000 | 76.214 | 53.091 | 0.28695 |  | 0.0035481 | 34.231 | 2.282 | 69.456 | 40 | 38561000 | 146400000 | 78.585 | 53.854 | 0.30031
[18 empty] | 0.0036308 | 33.79 | 2.2527 | 65.055 | 1 | 39190000 | 125320000 | 73.118 | 52.089 | 0.26073 |  | 0.0036308 | 33.82 | 2.2547 | 65.433 | 10 | 38780000 | 130420000 | 73.632 | 52.224 | 0.26792 |  | 0.0036308 | 33.889 | 2.2593 | 66.197 | 20 | 38507000 | 134880000 | 74.569 | 52.512 | 0.27856 |  | 0.0036308 | 34.013 | 2.2675 | 67.399 | 30 | 38405000 | 143730000 | 76.06 | 53.031 | 0.29045 |  | 0.0036308 | 34.231 | 2.282 | 69.329 | 40 | 38561000 | 146400000 | 78.421 | 53.798 | 0.30402
[18 empty] | 0.0037154 | 33.79 | 2.2527 | 64.947 | 1 | 39190000 | 125320000 | 72.979 | 52.032 | 0.26392 |  | 0.0037154 | 33.82 | 2.2547 | 65.323 | 10 | 38780000 | 130420000 | 73.489 | 52.166 | 0.27117 |  | 0.0037154 | 33.889 | 2.2593 | 66.082 | 20 | 38507000 | 134880000 | 74.42 | 52.452 | 0.28195 |  | 0.0037154 | 34.013 | 2.2675 | 67.278 | 30 | 38405000 | 143730000 | 75.902 | 52.969 | 0.29401 |  | 0.0037154 | 34.231 | 2.282 | 69.199 | 40 | 38561000 | 146400000 | 78.252 | 53.74 | 0.30782
[18 empty] | 0.0038019 | 33.79 | 2.2527 | 64.837 | 1 | 39190000 | 125320000 | 72.837 | 51.974 | 0.26718 |  | 0.0038019 | 33.82 | 2.2547 | 65.21 | 10 | 38780000 | 130420000 | 73.342 | 52.106 | 0.27451 |  | 0.0038019 | 33.889 | 2.2593 | 65.964 | 20 | 38507000 | 134880000 | 74.267 | 52.392 | 0.28543 |  | 0.0038019 | 34.013 | 2.2675 | 67.154 | 30 | 38405000 | 143730000 | 75.741 | 52.906 | 0.29765 |  | 0.0038019 | 34.231 | 2.282 | 69.066 | 40 | 38561000 | 146400000 | 78.08 | 53.682 | 0.31171
[18 empty] | 0.0038905 | 33.79 | 2.2527 | 64.724 | 1 | 39190000 | 125320000 | 72.691 | 51.914 | 0.27052 |  | 0.0038905 | 33.82 | 2.2547 | 65.094 | 10 | 38780000 | 130420000 | 73.192 | 52.045 | 0.27794 |  | 0.0038905 | 33.889 | 2.2593 | 65.844 | 20 | 38507000 | 134880000 | 74.111 | 52.329 | 0.28897 |  | 0.0038905 | 34.013 | 2.2675 | 67.027 | 30 | 38405000 | 143730000 | 75.576 | 52.841 | 0.30138 |  | 0.0038905 | 34.231 | 2.282 | 68.93 | 40 | 38561000 | 146400000 | 77.903 | 53.622 | 0.31568
[18 empty] | 0.0039811 | 33.79 | 2.2527 | 64.609 | 1 | 39190000 | 125320000 | 72.542 | 51.852 | 0.27393 |  | 0.0039811 | 33.82 | 2.2547 | 64.976 | 10 | 38780000 | 130420000 | 73.039 | 51.983 | 0.28143 |  | 0.0039811 | 33.889 | 2.2593 | 65.721 | 20 | 38507000 | 134880000 | 73.951 | 52.266 | 0.2926 |  | 0.0039811 | 34.013 | 2.2675 | 66.897 | 30 | 38405000 | 143730000 | 75.407 | 52.775 | 0.30521 |  | 0.0039811 | 34.231 | 2.282 | 68.79 | 40 | 38561000 | 146400000 | 77.723 | 53.56 | 0.31977
[18 empty] | 0.0040738 | 33.79 | 2.2527 | 64.491 | 1 | 39190000 | 125320000 | 72.389 | 51.79 | 0.27742 |  | 0.0040738 | 33.82 | 2.2547 | 64.855 | 10 | 38780000 | 130420000 | 72.882 | 51.92 | 0.28501 |  | 0.0040738 | 33.889 | 2.2593 | 65.595 | 20 | 38507000 | 134880000 | 73.788 | 52.2 | 0.29632 |  | 0.0040738 | 34.013 | 2.2675 | 66.764 | 30 | 38405000 | 143730000 | 75.234 | 52.708 | 0.30912 |  | 0.0040738 | 34.231 | 2.282 | 68.647 | 40 | 38561000 | 146400000 | 77.539 | 53.497 | 0.32395
[18 empty] | 0.0041687 | 33.79 | 2.2527 | 64.37 | 1 | 39190000 | 125320000 | 72.233 | 51.725 | 0.281 |  | 0.0041687 | 33.82 | 2.2547 | 64.731 | 10 | 38780000 | 130420000 | 72.722 | 51.854 | 0.28868 |  | 0.0041687 | 33.889 | 2.2593 | 65.466 | 20 | 38507000 | 134880000 | 73.621 | 52.134 | 0.30013 |  | 0.0041687 | 34.013 | 2.2675 | 66.628 | 30 | 38405000 | 143730000 | 75.058 | 52.639 | 0.31312 |  | 0.0041687 | 34.231 | 2.282 | 68.501 | 40 | 38561000 | 146400000 | 77.351 | 53.433 | 0.32821
[18 empty] | 0.0042658 | 33.79 | 2.2527 | 64.246 | 1 | 39190000 | 125320000 | 72.073 | 51.66 | 0.28467 |  | 0.0042658 | 33.82 | 2.2547 | 64.605 | 10 | 38780000 | 130420000 | 72.557 | 51.788 | 0.2924 |  | 0.0042658 | 33.889 | 2.2593 | 65.334 | 20 | 38507000 | 134880000 | 73.45 | 52.065 | 0.30402 |  | 0.0042658 | 34.013 | 2.2675 | 66.489 | 30 | 38405000 | 143730000 | 74.877 | 52.568 | 0.3172 |  | 0.0042658 | 34.231 | 2.282 | 68.352 | 40 | 38561000 | 146400000 | 77.159 | 53.367 | 0.33256
[18 empty] | 0.0043652 | 33.79 | 2.2527 | 64.119 | 1 | 39190000 | 125320000 | 71.91 | 51.592 | 0.28843 |  | 0.0043652 | 33.82 | 2.2547 | 64.475 | 10 | 38780000 | 130420000 | 72.389 | 51.72 | 0.29624 |  | 0.0043652 | 33.889 | 2.2593 | 65.199 | 20 | 38507000 | 134880000 | 73.275 | 51.996 | 0.30801 |  | 0.0043652 | 34.013 | 2.2675 | 66.346 | 30 | 38405000 | 143730000 | 74.692 | 52.496 | 0.32141 |  | 0.0043652 | 34.231 | 2.282 | 68.199 | 40 | 38561000 | 146400000 | 76.967 | 53.3 | 0.33703
[18 empty] | 0.0044668 | 33.79 | 2.2527 | 63.99 | 1 | 39190000 | 125320000 | 71.743 | 51.524 | 0.29225 |  | 0.0044668 | 33.82 | 2.2547 | 64.342 | 10 | 38780000 | 130420000 | 72.218 | 51.65 | 0.30018 |  | 0.0044668 | 33.889 | 2.2593 | 65.061 | 20 | 38507000 | 134880000 | 73.096 | 51.924 | 0.31208 |  | 0.0044668 | 34.013 | 2.2675 | 66.2 | 30 | 38405000 | 143730000 | 74.503 | 52.421 | 0.3257 |  | 0.0044668 | 34.231 | 2.282 | 68.042 | 40 | 38561000 | 146400000 | 76.771 | 53.231 | 0.34162
[18 empty] | 0.0045709 | 33.79 | 2.2527 | 63.857 | 1 | 39190000 | 125320000 | 71.572 | 51.453 | 0.29618 |  | 0.0045709 | 33.82 | 2.2547 | 64.207 | 10 | 38780000 | 130420000 | 72.042 | 51.578 | 0.30417 |  | 0.0045709 | 33.889 | 2.2593 | 64.919 | 20 | 38507000 | 134880000 | 72.913 | 51.851 | 0.31627 |  | 0.0045709 | 34.013 | 2.2675 | 66.051 | 30 | 38405000 | 143730000 | 74.309 | 52.346 | 0.33008 |  | 0.0045709 | 34.231 | 2.282 | 67.882 | 40 | 38561000 | 146400000 | 76.571 | 53.16 | 0.34629
[18 empty] | 0.0046774 | 33.79 | 2.2527 | 63.722 | 1 | 39190000 | 125320000 | 71.397 | 51.381 | 0.30018 |  | 0.0046774 | 33.82 | 2.2547 | 64.068 | 10 | 38780000 | 130420000 | 71.862 | 51.505 | 0.30828 |  | 0.0046774 | 33.889 | 2.2593 | 64.775 | 20 | 38507000 | 134880000 | 72.725 | 51.776 | 0.32052 |  | 0.0046774 | 34.013 | 2.2675 | 65.898 | 30 | 38405000 | 143730000 | 74.111 | 52.268 | 0.33458 |  | 0.0046774 | 34.231 | 2.282 | 67.718 | 40 | 38561000 | 146400000 | 76.365 | 53.088 | 0.35109
[18 empty] | 0.0047863 | 33.79 | 2.2527 | 63.583 | 1 | 39190000 | 125320000 | 71.218 | 51.307 | 0.30429 |  | 0.0047863 | 33.82 | 2.2547 | 63.926 | 10 | 38780000 | 130420000 | 71.678 | 51.43 | 0.31248 |  | 0.0047863 | 33.889 | 2.2593 | 64.626 | 20 | 38507000 | 134880000 | 72.534 | 51.699 | 0.32491 |  | 0.0047863 | 34.013 | 2.2675 | 65.742 | 30 | 38405000 | 143730000 | 73.908 | 52.189 | 0.33916 |  | 0.0047863 | 34.231 | 2.282 | 67.55 | 40 | 38561000 | 146400000 | 76.155 | 53.014 | 0.35599
[18 empty] | 0.0048978 | 33.79 | 2.2527 | 63.441 | 1 | 39190000 | 125320000 | 71.036 | 51.232 | 0.30849 |  | 0.0048978 | 33.82 | 2.2547 | 63.78 | 10 | 38780000 | 130420000 | 71.49 | 51.354 | 0.31679 |  | 0.0048978 | 33.889 | 2.2593 | 64.475 | 20 | 38507000 | 134880000 | 72.337 | 51.621 | 0.32937 |  | 0.0048978 | 34.013 | 2.2675 | 65.582 | 30 | 38405000 | 143730000 | 73.701 | 52.107 | 0.34387 |  | 0.0048978 | 34.231 | 2.282 | 67.379 | 40 | 38561000 | 146400000 | 75.94 | 52.938 | 0.36099
[18 empty] | 0.0050119 | 33.79 | 2.2527 | 63.296 | 1 | 39190000 | 125320000 | 70.849 | 51.155 | 0.31278 |  | 0.0050119 | 33.82 | 2.2547 | 63.631 | 10 | 38780000 | 130420000 | 71.298 | 51.275 | 0.3212 |  | 0.0050119 | 33.889 | 2.2593 | 64.32 | 20 | 38507000 | 134880000 | 72.136 | 51.541 | 0.33394 |  | 0.0050119 | 34.013 | 2.2675 | 65.418 | 30 | 38405000 | 143730000 | 73.489 | 52.024 | 0.34869 |  | 0.0050119 | 34.231 | 2.282 | 67.203 | 40 | 38561000 | 146400000 | 75.72 | 52.861 | 0.36613
[18 empty] | 0.0051286 | 33.79 | 2.2527 | 63.147 | 1 | 39190000 | 125320000 | 70.658 | 51.076 | 0.31719 |  | 0.0051286 | 33.82 | 2.2547 | 63.479 | 10 | 38780000 | 130420000 | 71.101 | 51.195 | 0.32569 |  | 0.0051286 | 33.889 | 2.2593 | 64.161 | 20 | 38507000 | 134880000 | 71.931 | 51.459 | 0.33863 |  | 0.0051286 | 34.013 | 2.2675 | 65.251 | 30 | 38405000 | 143730000 | 73.273 | 51.939 | 0.3536 |  | 0.0051286 | 34.231 | 2.282 | 67.023 | 40 | 38561000 | 146400000 | 75.495 | 52.782 | 0.37139
[18 empty] | 0.0052481 | 33.79 | 2.2527 | 62.995 | 1 | 39190000 | 125320000 | 70.463 | 50.995 | 0.32169 |  | 0.0052481 | 33.82 | 2.2547 | 63.323 | 10 | 38780000 | 130420000 | 70.899 | 51.113 | 0.33031 |  | 0.0052481 | 33.889 | 2.2593 | 63.999 | 20 | 38507000 | 134880000 | 71.721 | 51.375 | 0.34342 |  | 0.0052481 | 34.013 | 2.2675 | 65.08 | 30 | 38405000 | 143730000 | 73.051 | 51.852 | 0.35863 |  | 0.0052481 | 34.231 | 2.282 | 66.84 | 40 | 38561000 | 146400000 | 75.265 | 52.701 | 0.37673
[18 empty] | 0.0053703 | 33.79 | 2.2527 | 62.839 | 1 | 39190000 | 125320000 | 70.263 | 50.912 | 0.32631 |  | 0.0053703 | 33.82 | 2.2547 | 63.164 | 10 | 38780000 | 130420000 | 70.693 | 51.029 | 0.33501 |  | 0.0053703 | 33.889 | 2.2593 | 63.833 | 20 | 38507000 | 134880000 | 71.505 | 51.289 | 0.34831 |  | 0.0053703 | 34.013 | 2.2675 | 64.904 | 30 | 38405000 | 143730000 | 72.824 | 51.763 | 0.3638 |  | 0.0053703 | 34.231 | 2.282 | 66.651 | 40 | 38561000 | 146400000 | 75.029 | 52.618 | 0.38226
[18 empty] | 0.0054954 | 33.79 | 2.2527 | 62.68 | 1 | 39190000 | 125320000 | 70.058 | 50.827 | 0.33102 |  | 0.0054954 | 33.82 | 2.2547 | 63.001 | 10 | 38780000 | 130420000 | 70.482 | 50.943 | 0.33983 |  | 0.0054954 | 33.889 | 2.2593 | 63.663 | 20 | 38507000 | 134880000 | 71.286 | 51.201 | 0.35333 |  | 0.0054954 | 34.013 | 2.2675 | 64.725 | 30 | 38405000 | 143730000 | 72.592 | 51.672 | 0.36906 |  | 0.0054954 | 34.231 | 2.282 | 66.459 | 40 | 38561000 | 146400000 | 74.788 | 52.53 | 0.38786
[18 empty] | 0.0056234 | 33.79 | 2.2527 | 62.517 | 1 | 39190000 | 125320000 | 69.849 | 50.741 | 0.33584 |  | 0.0056234 | 33.82 | 2.2547 | 62.834 | 10 | 38780000 | 130420000 | 70.265 | 50.856 | 0.34477 |  | 0.0056234 | 33.889 | 2.2593 | 63.489 | 20 | 38507000 | 134880000 | 71.061 | 51.111 | 0.35846 |  | 0.0056234 | 34.013 | 2.2675 | 64.541 | 30 | 38405000 | 143730000 | 72.355 | 51.579 | 0.37447 |  | 0.0056234 | 34.231 | 2.282 | 66.262 | 40 | 38561000 | 146400000 | 74.541 | 52.431 | 0.39362
[18 empty] | 0.0057544 | 33.79 | 2.2527 | 62.35 | 1 | 39190000 | 125320000 | 69.635 | 50.652 | 0.34078 |  | 0.0057544 | 33.82 | 2.2547 | 62.663 | 10 | 38780000 | 130420000 | 70.044 | 50.766 | 0.34982 |  | 0.0057544 | 33.889 | 2.2593 | 63.311 | 20 | 38507000 | 134880000 | 70.831 | 51.019 | 0.36372 |  | 0.0057544 | 34.013 | 2.2675 | 64.353 | 30 | 38405000 | 143730000 | 72.112 | 51.483 | 0.38 |  | 0.0057544 | 34.231 | 2.282 | 66.06 | 40 | 38561000 | 146400000 | 74.289 | 52.33 | 0.39952
[18 empty] | 0.0058884 | 33.79 | 2.2527 | 62.179 | 1 | 39190000 | 125320000 | 69.415 | 50.561 | 0.34584 |  | 0.0058884 | 33.82 | 2.2547 | 62.488 | 10 | 38780000 | 130420000 | 69.818 | 50.674 | 0.355 |  | 0.0058884 | 33.889 | 2.2593 | 63.128 | 20 | 38507000 | 134880000 | 70.596 | 50.925 | 0.36912 |  | 0.0058884 | 34.013 | 2.2675 | 64.161 | 30 | 38405000 | 143730000 | 71.863 | 51.386 | 0.38565 |  | 0.0058884 | 34.231 | 2.282 | 65.854 | 40 | 38561000 | 146400000 | 74.033 | 52.227 | 0.40554
[18 empty] | 0.0060256 | 33.79 | 2.2527 | 62.005 | 1 | 39190000 | 125320000 | 69.191 | 50.468 | 0.35099 |  | 0.0060256 | 33.82 | 2.2547 | 62.309 | 10 | 38780000 | 130420000 | 69.587 | 50.579 | 0.36029 |  | 0.0060256 | 33.889 | 2.2593 | 62.942 | 20 | 38507000 | 134880000 | 70.355 | 50.828 | 0.37461 |  | 0.0060256 | 34.013 | 2.2675 | 63.964 | 30 | 38405000 | 143730000 | 71.609 | 51.286 | 0.39144 |  | 0.0060256 | 34.231 | 2.282 | 65.643 | 40 | 38561000 | 146400000 | 73.771 | 52.121 | 0.4117
[18 empty] | 0.006166 | 33.79 | 2.2527 | 61.846 | 1 | 39190000 | 125320000 | 68.987 | 50.38 | 0.3557 |  | 0.006166 | 33.82 | 2.2547 | 62.147 | 10 | 38780000 | 130420000 | 69.379 | 50.49 | 0.36508 |  | 0.006166 | 33.889 | 2.2593 | 62.774 | 20 | 38507000 | 134880000 | 70.139 | 50.737 | 0.37956 |  | 0.006166 | 34.013 | 2.2675 | 63.788 | 30 | 38405000 | 143730000 | 71.381 | 51.192 | 0.39661 |  | 0.006166 | 34.231 | 2.282 | 65.454 | 40 | 38561000 | 146400000 | 73.54 | 52.022 | 0.41722
[18 empty] | 0.0063096 | 33.79 | 2.2527 | 61.712 | 1 | 39190000 | 125320000 | 68.818 | 50.301 | 0.35966 |  | 0.0063096 | 33.82 | 2.2547 | 62.012 | 10 | 38780000 | 130420000 | 69.207 | 50.41 | 0.36907 |  | 0.0063096 | 33.889 | 2.2593 | 62.635 | 20 | 38507000 | 134880000 | 69.962 | 50.656 | 0.38366 |  | 0.0063096 | 34.013 | 2.2675 | 63.644 | 30 | 38405000 | 143730000 | 71.197 | 51.109 | 0.40085 |  | 0.0063096 | 34.231 | 2.282 | 65.302 | 40 | 38561000 | 146400000 | 73.359 | 51.936 | 0.42166
[18 empty] | 0.0064565 | 33.79 | 2.2527 | 61.576 | 1 | 39190000 | 125320000 | 68.646 | 50.22 | 0.36369 |  | 0.0064565 | 33.82 | 2.2547 | 61.873 | 10 | 38780000 | 130420000 | 69.03 | 50.328 | 0.37318 |  | 0.0064565 | 33.889 | 2.2593 | 62.493 | 20 | 38507000 | 134880000 | 69.782 | 50.573 | 0.38785 |  | 0.0064565 | 34.013 | 2.2675 | 63.496 | 30 | 38405000 | 143730000 | 71.009 | 51.024 | 0.4052 |  | 0.0064565 | 34.231 | 2.282 | 65.146 | 40 | 38561000 | 146400000 | 73.173 | 51.847 | 0.42622
[18 empty] | 0.0066069 | 33.79 | 2.2527 | 61.437 | 1 | 39190000 | 125320000 | 68.47 | 50.137 | 0.3678 |  | 0.0066069 | 33.82 | 2.2547 | 61.732 | 10 | 38780000 | 130420000 | 68.85 | 50.244 | 0.37735 |  | 0.0066069 | 33.889 | 2.2593 | 62.348 | 20 | 38507000 | 134880000 | 69.596 | 50.488 | 0.39213 |  | 0.0066069 | 34.013 | 2.2675 | 63.346 | 30 | 38405000 | 143730000 | 70.817 | 50.937 | 0.40961 |  | 0.0066069 | 34.231 | 2.282 | 64.987 | 40 | 38561000 | 146400000 | 72.984 | 51.757 | 0.43087
[18 empty] | 0.0067608 | 33.79 | 2.2527 | 61.294 | 1 | 39190000 | 125320000 | 68.289 | 50.051 | 0.37203 |  | 0.0067608 | 33.82 | 2.2547 | 61.587 | 10 | 38780000 | 130420000 | 68.666 | 50.159 | 0.38164 |  | 0.0067608 | 33.889 | 2.2593 | 62.199 | 20 | 38507000 | 134880000 | 69.407 | 50.401 | 0.39653 |  | 0.0067608 | 34.013 | 2.2675 | 63.192 | 30 | 38405000 | 143730000 | 70.62 | 50.848 | 0.41414 |  | 0.0067608 | 34.231 | 2.282 | 64.824 | 40 | 38561000 | 146400000 | 72.79 | 51.664 | 0.43563
[18 empty] | 0.0069183 | 33.79 | 2.2527 | 61.148 | 1 | 39190000 | 125320000 | 68.104 | 49.964 | 0.37635 |  | 0.0069183 | 33.82 | 2.2547 | 61.439 | 10 | 38780000 | 130420000 | 68.477 | 50.071 | 0.38601 |  | 0.0069183 | 33.889 | 2.2593 | 62.047 | 20 | 38507000 | 134880000 | 69.213 | 50.312 | 0.40102 |  | 0.0069183 | 34.013 | 2.2675 | 63.034 | 30 | 38405000 | 143730000 | 70.419 | 50.757 | 0.41878 |  | 0.0069183 | 34.231 | 2.282 | 64.658 | 40 | 38561000 | 146400000 | 72.591 | 51.569 | 0.44048
[18 empty] | 0.0070795 | 33.79 | 2.2527 | 60.998 | 1 | 39190000 | 125320000 | 67.915 | 49.875 | 0.38079 |  | 0.0070795 | 33.82 | 2.2547 | 61.287 | 10 | 38780000 | 130420000 | 68.284 | 49.981 | 0.39051 |  | 0.0070795 | 33.889 | 2.2593 | 61.892 | 20 | 38507000 | 134880000 | 69.015 | 50.221 | 0.40559 |  | 0.0070795 | 34.013 | 2.2675 | 62.872 | 30 | 38405000 | 143730000 | 70.213 | 50.664 | 0.42354 |  | 0.0070795 | 34.231 | 2.282 | 64.487 | 40 | 38561000 | 146400000 | 72.388 | 51.472 | 0.44547
[18 empty] | 0.0072444 | 33.79 | 2.2527 | 60.845 | 1 | 39190000 | 125320000 | 67.722 | 49.784 | 0.38532 |  | 0.0072444 | 33.82 | 2.2547 | 61.132 | 10 | 38780000 | 130420000 | 68.086 | 49.889 | 0.39509 |  | 0.0072444 | 33.889 | 2.2593 | 61.733 | 20 | 38507000 | 134880000 | 68.812 | 50.127 | 0.41028 |  | 0.0072444 | 34.013 | 2.2675 | 62.707 | 30 | 38405000 | 143730000 | 70.002 | 50.568 | 0.4284 |  | 0.0072444 | 34.231 | 2.282 | 64.313 | 40 | 38561000 | 146400000 | 72.179 | 51.373 | 0.45056
[18 empty] | 0.0074131 | 33.79 | 2.2527 | 60.689 | 1 | 39190000 | 125320000 | 67.524 | 49.691 | 0.38994 |  | 0.0074131 | 33.82 | 2.2547 | 60.973 | 10 | 38780000 | 130420000 | 67.884 | 49.795 | 0.39979 |  | 0.0074131 | 33.889 | 2.2593 | 61.57 | 20 | 38507000 | 134880000 | 68.605 | 50.032 | 0.41509 |  | 0.0074131 | 34.013 | 2.2675 | 62.538 | 30 | 38405000 | 143730000 | 69.786 | 50.471 | 0.43336 |  | 0.0074131 | 34.231 | 2.282 | 64.134 | 40 | 38561000 | 146400000 | 71.967 | 51.272 | 0.45579
[18 empty] | 0.0075858 | 33.79 | 2.2527 | 60.528 | 1 | 39190000 | 125320000 | 67.322 | 49.595 | 0.3947 |  | 0.0075858 | 33.82 | 2.2547 | 60.811 | 10 | 38780000 | 130420000 | 67.677 | 49.698 | 0.40458 |  | 0.0075858 | 33.889 | 2.2593 | 61.403 | 20 | 38507000 | 134880000 | 68.393 | 49.934 | 0.42002 |  | 0.0075858 | 34.013 | 2.2675 | 62.365 | 30 | 38405000 | 143730000 | 69.566 | 50.371 | 0.43845 |  | 0.0075858 | 34.231 | 2.282 | 63.952 | 40 | 38561000 | 146400000 | 71.749 | 51.168 | 0.4611
[18 empty] | 0.0077625 | 33.79 | 2.2527 | 60.365 | 1 | 39190000 | 125320000 | 67.115 | 49.497 | 0.39953 |  | 0.0077625 | 33.82 | 2.2547 | 60.644 | 10 | 38780000 | 130420000 | 67.466 | 49.6 | 0.40952 |  | 0.0077625 | 33.889 | 2.2593 | 61.232 | 20 | 38507000 | 134880000 | 68.176 | 49.834 | 0.42506 |  | 0.0077625 | 34.013 | 2.2675 | 62.188 | 30 | 38405000 | 143730000 | 69.34 | 50.268 | 0.44365 |  | 0.0077625 | 34.231 | 2.282 | 63.765 | 40 | 38561000 | 146400000 | 71.526 | 51.062 | 0.46657
[18 empty] | 0.0079433 | 33.79 | 2.2527 | 60.197 | 1 | 39190000 | 125320000 | 66.903 | 49.397 | 0.4045 |  | 0.0079433 | 33.82 | 2.2547 | 60.474 | 10 | 38780000 | 130420000 | 67.25 | 49.499 | 0.41455 |  | 0.0079433 | 33.889 | 2.2593 | 61.058 | 20 | 38507000 | 134880000 | 67.954 | 49.732 | 0.4302 |  | 0.0079433 | 34.013 | 2.2675 | 62.007 | 30 | 38405000 | 143730000 | 69.109 | 50.164 | 0.44898 |  | 0.0079433 | 34.231 | 2.282 | 63.573 | 40 | 38561000 | 146400000 | 71.298 | 50.953 | 0.47217
[18 empty] | 0.0081283 | 33.79 | 2.2527 | 60.025 | 1 | 39190000 | 125320000 | 66.687 | 49.295 | 0.40959 |  | 0.0081283 | 33.82 | 2.2547 | 60.3 | 10 | 38780000 | 130420000 | 67.028 | 49.396 | 0.41969 |  | 0.0081283 | 33.889 | 2.2593 | 60.879 | 20 | 38507000 | 134880000 | 67.727 | 49.627 | 0.43548 |  | 0.0081283 | 34.013 | 2.2675 | 61.821 | 30 | 38405000 | 143730000 | 68.874 | 50.057 | 0.45444 |  | 0.0081283 | 34.231 | 2.282 | 63.377 | 40 | 38561000 | 146400000 | 71.064 | 50.841 | 0.4779
[18 empty] | 0.0083176 | 33.79 | 2.2527 | 59.85 | 1 | 39190000 | 125320000 | 66.467 | 49.19 | 0.41477 |  | 0.0083176 | 33.82 | 2.2547 | 60.122 | 10 | 38780000 | 130420000 | 66.802 | 49.29 | 0.42496 |  | 0.0083176 | 33.889 | 2.2593 | 60.696 | 20 | 38507000 | 134880000 | 67.495 | 49.52 | 0.44088 |  | 0.0083176 | 34.013 | 2.2675 | 61.632 | 30 | 38405000 | 143730000 | 68.632 | 49.947 | 0.46 |  | 0.0083176 | 34.231 | 2.282 | 63.177 | 40 | 38561000 | 146400000 | 70.825 | 50.727 | 0.48374
[18 empty] | 0.0085114 | 33.79 | 2.2527 | 59.67 | 1 | 39190000 | 125320000 | 66.241 | 49.083 | 0.42009 |  | 0.0085114 | 33.82 | 2.2547 | 59.94 | 10 | 38780000 | 130420000 | 66.57 | 49.182 | 0.43034 |  | 0.0085114 | 33.889 | 2.2593 | 60.509 | 20 | 38507000 | 134880000 | 67.257 | 49.411 | 0.4464 |  | 0.0085114 | 34.013 | 2.2675 | 61.438 | 30 | 38405000 | 143730000 | 68.385 | 49.835 | 0.4657 |  | 0.0085114 | 34.231 | 2.282 | 62.972 | 40 | 38561000 | 146400000 | 70.581 | 50.611 | 0.48973
[18 empty] | 0.0087096 | 33.79 | 2.2527 | 59.486 | 1 | 39190000 | 125320000 | 66.01 | 48.974 | 0.42554 |  | 0.0087096 | 33.82 | 2.2547 | 59.753 | 10 | 38780000 | 130420000 | 66.334 | 49.071 | 0.43587 |  | 0.0087096 | 33.889 | 2.2593 | 60.318 | 20 | 38507000 | 134880000 | 67.014 | 49.298 | 0.45203 |  | 0.0087096 | 34.013 | 2.2675 | 61.239 | 30 | 38405000 | 143730000 | 68.133 | 49.72 | 0.47155 |  | 0.0087096 | 34.231 | 2.282 | 62.762 | 40 | 38561000 | 146400000 | 70.331 | 50.492 | 0.49587
[18 empty] | 0.0089125 | 33.79 | 2.2527 | 59.298 | 1 | 39190000 | 125320000 | 65.773 | 48.861 | 0.4311 |  | 0.0089125 | 33.82 | 2.2547 | 59.562 | 10 | 38780000 | 130420000 | 66.092 | 48.958 | 0.44151 |  | 0.0089125 | 33.889 | 2.2593 | 60.122 | 20 | 38507000 | 134880000 | 66.765 | 49.184 | 0.45782 |  | 0.0089125 | 34.013 | 2.2675 | 61.036 | 30 | 38405000 | 143730000 | 67.875 | 49.603 | 0.47752 |  | 0.0089125 | 34.231 | 2.282 | 62.548 | 40 | 38561000 | 146400000 | 70.075 | 50.37 | 0.50212
[18 empty] | 0.0091201 | 33.79 | 2.2527 | 59.105 | 1 | 39190000 | 125320000 | 65.532 | 48.747 | 0.43682 |  | 0.0091201 | 33.82 | 2.2547 | 59.367 | 10 | 38780000 | 130420000 | 65.845 | 48.842 | 0.44728 |  | 0.0091201 | 33.889 | 2.2593 | 59.922 | 20 | 38507000 | 134880000 | 66.511 | 49.066 | 0.46372 |  | 0.0091201 | 34.013 | 2.2675 | 60.828 | 30 | 38405000 | 143730000 | 67.611 | 49.483 | 0.48364 |  | 0.0091201 | 34.231 | 2.282 | 62.328 | 40 | 38561000 | 146400000 | 69.813 | 50.245 | 0.50854
[18 empty] | 0.0093325 | 33.79 | 2.2527 | 58.908 | 1 | 39190000 | 125320000 | 65.286 | 48.629 | 0.44265 |  | 0.0093325 | 33.82 | 2.2547 | 59.167 | 10 | 38780000 | 130420000 | 65.592 | 48.724 | 0.45319 |  | 0.0093325 | 33.889 | 2.2593 | 59.717 | 20 | 38507000 | 134880000 | 66.251 | 48.946 | 0.46977 |  | 0.0093325 | 34.013 | 2.2675 | 60.615 | 30 | 38405000 | 143730000 | 67.341 | 49.36 | 0.4899 |  | 0.0093325 | 34.231 | 2.282 | 62.103 | 40 | 38561000 | 146400000 | 69.545 | 50.117 | 0.51512
[18 empty] | 0.0095499 | 33.79 | 2.2527 | 58.706 | 1 | 39190000 | 125320000 | 65.034 | 48.509 | 0.44862 |  | 0.0095499 | 33.82 | 2.2547 | 58.963 | 10 | 38780000 | 130420000 | 65.333 | 48.603 | 0.45923 |  | 0.0095499 | 33.889 | 2.2593 | 59.507 | 20 | 38507000 | 134880000 | 65.986 | 48.823 | 0.47597 |  | 0.0095499 | 34.013 | 2.2675 | 60.397 | 30 | 38405000 | 143730000 | 67.065 | 49.234 | 0.49631 |  | 0.0095499 | 34.231 | 2.282 | 61.873 | 40 | 38561000 | 146400000 | 69.27 | 49.986 | 0.52184
[18 empty] | 0.0097724 | 33.79 | 2.2527 | 58.5 | 1 | 39190000 | 125320000 | 64.783 | 48.386 | 0.45472 |  | 0.0097724 | 33.82 | 2.2547 | 58.753 | 10 | 38780000 | 130420000 | 65.069 | 48.479 | 0.46543 |  | 0.0097724 | 33.889 | 2.2593 | 59.292 | 20 | 38507000 | 134880000 | 65.714 | 48.697 | 0.48231 |  | 0.0097724 | 34.013 | 2.2675 | 60.174 | 30 | 38405000 | 143730000 | 66.782 | 49.106 | 0.50287 |  | 0.0097724 | 34.231 | 2.282 | 61.638 | 40 | 38561000 | 146400000 | 68.99 | 49.852 | 0.5287
[18 empty] | 0.01 | 33.79 | 2.2527 | 58.289 | 1 | 39190000 | 125320000 | 64.532 | 48.26 | 0.46096 |  | 0.01 | 33.82 | 2.2547 | 58.539 | 10 | 38780000 | 130420000 | 64.799 | 48.352 | 0.47176 |  | 0.01 | 33.889 | 2.2593 | 59.072 | 20 | 38507000 | 134880000 | 65.437 | 48.568 | 0.4888 |  | 0.01 | 34.013 | 2.2675 | 59.946 | 30 | 38405000 | 143730000 | 66.493 | 48.974 | 0.50957 |  | 0.01 | 34.231 | 2.282 | 61.397 | 40 | 38561000 | 146400000 | 68.703 | 49.715 | 0.53574
[18 empty] | 0.010233 | 33.79 | 2.2527 | 58.073 | 1 | 39190000 | 125320000 | 64.288 | 48.131 | 0.46736 |  | 0.010233 | 33.82 | 2.2547 | 58.32 | 10 | 38780000 | 130420000 | 64.526 | 48.222 | 0.47824 |  | 0.010233 | 33.889 | 2.2593 | 58.848 | 20 | 38507000 | 134880000 | 65.152 | 48.437 | 0.49541 |  | 0.010233 | 34.013 | 2.2675 | 59.713 | 30 | 38405000 | 143730000 | 66.197 | 48.839 | 0.51642 |  | 0.010233 | 34.231 | 2.282 | 61.15 | 40 | 38561000 | 146400000 | 68.409 | 49.575 | 0.54296
[18 empty] | 0.010471 | 33.79 | 2.2527 | 57.852 | 1 | 39190000 | 125320000 | 64.038 | 47.999 | 0.4739 |  | 0.010471 | 33.82 | 2.2547 | 58.096 | 10 | 38780000 | 130420000 | 64.273 | 48.089 | 0.48486 |  | 0.010471 | 33.889 | 2.2593 | 58.617 | 20 | 38507000 | 134880000 | 64.861 | 48.302 | 0.50223 |  | 0.010471 | 34.013 | 2.2675 | 59.474 | 30 | 38405000 | 143730000 | 65.895 | 48.701 | 0.52345 |  | 0.010471 | 34.231 | 2.282 | 60.898 | 40 | 38561000 | 146400000 | 68.116 | 49.432 | 0.55032
[18 empty] | 0.010715 | 33.79 | 2.2527 | 57.625 | 1 | 39190000 | 125320000 | 63.783 | 47.864 | 0.48062 |  | 0.010715 | 33.82 | 2.2547 | 57.866 | 10 | 38780000 | 130420000 | 64.014 | 47.953 | 0.49166 |  | 0.010715 | 33.889 | 2.2593 | 58.382 | 20 | 38507000 | 134880000 | 64.563 | 48.164 | 0.50916 |  | 0.010715 | 34.013 | 2.2675 | 59.23 | 30 | 38405000 | 143730000 | 65.586 | 48.56 | 0.53062 |  | 0.010715 | 34.231 | 2.282 | 60.64 | 40 | 38561000 | 146400000 | 67.821 | 49.285 | 0.55786
[18 empty] | 0.010965 | 33.79 | 2.2527 | 57.394 | 1 | 39190000 | 125320000 | 63.521 | 47.726 | 0.48745 |  | 0.010965 | 33.82 | 2.2547 | 57.631 | 10 | 38780000 | 130420000 | 63.749 | 47.813 | 0.49861 |  | 0.010965 | 33.889 | 2.2593 | 58.141 | 20 | 38507000 | 134880000 | 64.281 | 48.023 | 0.51627 |  | 0.010965 | 34.013 | 2.2675 | 58.979 | 30 | 38405000 | 143730000 | 65.27 | 48.416 | 0.538 |  | 0.010965 | 34.231 | 2.282 | 60.376 | 40 | 38561000 | 146400000 | 67.518 | 49.135 | 0.56557
[18 empty] | 0.01122 | 33.79 | 2.2527 | 57.157 | 1 | 39190000 | 125320000 | 63.253 | 47.585 | 0.49447 |  | 0.01122 | 33.82 | 2.2547 | 57.391 | 10 | 38780000 | 130420000 | 63.479 | 47.671 | 0.50571 |  | 0.01122 | 33.889 | 2.2593 | 57.894 | 20 | 38507000 | 134880000 | 64.003 | 47.878 | 0.52356 |  | 0.01122 | 34.013 | 2.2675 | 58.724 | 30 | 38405000 | 143730000 | 64.946 | 48.268 | 0.5455 |  | 0.01122 | 34.231 | 2.282 | 60.106 | 40 | 38561000 | 146400000 | 67.209 | 48.981 | 0.57346
[18 empty] | 0.011482 | 33.79 | 2.2527 | 56.914 | 1 | 39190000 | 125320000 | 62.98 | 47.44 | 0.50166 |  | 0.011482 | 33.82 | 2.2547 | 57.145 | 10 | 38780000 | 130420000 | 63.201 | 47.525 | 0.51298 |  | 0.011482 | 33.889 | 2.2593 | 57.642 | 20 | 38507000 | 134880000 | 63.719 | 47.73 | 0.531 |  | 0.011482 | 34.013 | 2.2675 | 58.462 | 30 | 38405000 | 143730000 | 64.615 | 48.117 | 0.5532 |  | 0.011482 | 34.231 | 2.282 | 59.829 | 40 | 38561000 | 146400000 | 66.892 | 48.824 | 0.58155
[18 empty] | 0.011749 | 33.79 | 2.2527 | 56.666 | 1 | 39190000 | 125320000 | 62.699 | 47.293 | 0.509 |  | 0.011749 | 33.82 | 2.2547 | 56.893 | 10 | 38780000 | 130420000 | 62.918 | 47.376 | 0.52043 |  | 0.011749 | 33.889 | 2.2593 | 57.384 | 20 | 38507000 | 134880000 | 63.429 | 47.579 | 0.53861 |  | 0.011749 | 34.013 | 2.2675 | 58.194 | 30 | 38405000 | 143730000 | 64.297 | 47.962 | 0.56108 |  | 0.011749 | 34.231 | 2.282 | 59.546 | 40 | 38561000 | 146400000 | 66.568 | 48.663 | 0.58982
[18 empty] | 0.012023 | 33.79 | 2.2527 | 56.412 | 1 | 39190000 | 125320000 | 62.412 | 47.141 | 0.51651 |  | 0.012023 | 33.82 | 2.2547 | 56.636 | 10 | 38780000 | 130420000 | 62.627 | 47.223 | 0.52803 |  | 0.012023 | 33.889 | 2.2593 | 57.12 | 20 | 38507000 | 134880000 | 63.131 | 47.424 | 0.5464 |  | 0.012023 | 34.013 | 2.2675 | 57.92 | 30 | 38405000 | 143730000 | 63.989 | 47.804 | 0.56914 |  | 0.012023 | 34.231 | 2.282 | 59.256 | 40 | 38561000 | 146400000 | 66.236 | 48.498 | 0.59829
[18 empty] | 0.012303 | 33.79 | 2.2527 | 56.171 | 1 | 39190000 | 125320000 | 62.139 | 46.995 | 0.52365 |  | 0.012303 | 33.82 | 2.2547 | 56.391 | 10 | 38780000 | 130420000 | 62.351 | 47.076 | 0.53527 |  | 0.012303 | 33.889 | 2.2593 | 56.87 | 20 | 38507000 | 134880000 | 62.848 | 47.275 | 0.55378 |  | 0.012303 | 34.013 | 2.2675 | 57.66 | 30 | 38405000 | 143730000 | 63.698 | 47.651 | 0.57678 |  | 0.012303 | 34.231 | 2.282 | 58.983 | 40 | 38561000 | 146400000 | 65.923 | 48.339 | 0.60626
[18 empty] | 0.012589 | 33.79 | 2.2527 | 55.968 | 1 | 39190000 | 125320000 | 61.906 | 46.864 | 0.52965 |  | 0.012589 | 33.82 | 2.2547 | 56.186 | 10 | 38780000 | 130420000 | 62.116 | 46.944 | 0.54134 |  | 0.012589 | 33.889 | 2.2593 | 56.66 | 20 | 38507000 | 134880000 | 62.608 | 47.142 | 0.55998 |  | 0.012589 | 34.013 | 2.2675 | 57.445 | 30 | 38405000 | 143730000 | 63.452 | 47.516 | 0.5831 |  | 0.012589 | 34.231 | 2.282 | 58.758 | 40 | 38561000 | 146400000 | 65.666 | 48.2 | 0.61284
[18 empty] | 0.012882 | 33.79 | 2.2527 | 55.76 | 1 | 39190000 | 125320000 | 61.668 | 46.731 | 0.53581 |  | 0.012882 | 33.82 | 2.2547 | 55.976 | 10 | 38780000 | 130420000 | 61.875 | 46.81 | 0.54755 |  | 0.012882 | 33.889 | 2.2593 | 56.446 | 20 | 38507000 | 134880000 | 62.363 | 47.006 | 0.56629 |  | 0.012882 | 34.013 | 2.2675 | 57.224 | 30 | 38405000 | 143730000 | 63.201 | 47.377 | 0.5896 |  | 0.012882 | 34.231 | 2.282 | 58.527 | 40 | 38561000 | 146400000 | 65.402 | 48.057 | 0.61958
[18 empty] | 0.013183 | 33.79 | 2.2527 | 55.547 | 1 | 39190000 | 125320000 | 61.426 | 46.594 | 0.54211 |  | 0.013183 | 33.82 | 2.2547 | 55.76 | 10 | 38780000 | 130420000 | 61.631 | 46.672 | 0.55393 |  | 0.013183 | 33.889 | 2.2593 | 56.226 | 20 | 38507000 | 134880000 | 62.112 | 46.867 | 0.57278 |  | 0.013183 | 34.013 | 2.2675 | 56.998 | 30 | 38405000 | 143730000 | 62.943 | 47.235 | 0.59624 |  | 0.013183 | 34.231 | 2.282 | 58.291 | 40 | 38561000 | 146400000 | 65.131 | 47.91 | 0.62648
[18 empty] | 0.01349 | 33.79 | 2.2527 | 55.329 | 1 | 39190000 | 125320000 | 61.178 | 46.454 | 0.54856 |  | 0.01349 | 33.82 | 2.2547 | 55.54 | 10 | 38780000 | 130420000 | 61.38 | 46.532 | 0.56044 |  | 0.01349 | 33.889 | 2.2593 | 56.002 | 20 | 38507000 | 134880000 | 61.855 | 46.724 | 0.57939 |  | 0.01349 | 34.013 | 2.2675 | 56.767 | 30 | 38405000 | 143730000 | 62.68 | 47.09 | 0.60303 |  | 0.01349 | 34.231 | 2.282 | 58.05 | 40 | 38561000 | 146400000 | 64.855 | 47.76 | 0.63352
[18 empty] | 0.013804 | 33.79 | 2.2527 | 55.106 | 1 | 39190000 | 125320000 | 60.924 | 46.311 | 0.55516 |  | 0.013804 | 33.82 | 2.2547 | 55.315 | 10 | 38780000 | 130420000 | 61.124 | 46.388 | 0.56709 |  | 0.013804 | 33.889 | 2.2593 | 55.772 | 20 | 38507000 | 134880000 | 61.592 | 46.579 | 0.58618 |  | 0.013804 | 34.013 | 2.2675 | 56.531 | 30 | 38405000 | 143730000 | 62.41 | 46.942 | 0.60997 |  | 0.013804 | 34.231 | 2.282 | 57.803 | 40 | 38561000 | 146400000 | 64.572 | 47.607 | 0.64074
[18 empty] | 0.014125 | 33.79 | 2.2527 | 54.877 | 1 | 39190000 | 125320000 | 60.664 | 46.165 | 0.56194 |  | 0.014125 | 33.82 | 2.2547 | 55.084 | 10 | 38780000 | 130420000 | 60.862 | 46.24 | 0.57392 |  | 0.014125 | 33.889 | 2.2593 | 55.537 | 20 | 38507000 | 134880000 | 61.322 | 46.43 | 0.59311 |  | 0.014125 | 34.013 | 2.2675 | 56.289 | 30 | 38405000 | 143730000 | 62.134 | 46.79 | 0.61709 |  | 0.014125 | 34.231 | 2.282 | 57.55 | 40 | 38561000 | 146400000 | 64.283 | 47.45 | 0.64813
[18 empty] | 0.014454 | 33.79 | 2.2527 | 54.644 | 1 | 39190000 | 125320000 | 60.398 | 46.015 | 0.56884 |  | 0.014454 | 33.82 | 2.2547 | 54.848 | 10 | 38780000 | 130420000 | 60.593 | 46.089 | 0.5809 |  | 0.014454 | 33.889 | 2.2593 | 55.297 | 20 | 38507000 | 134880000 | 61.047 | 46.277 | 0.60019 |  | 0.014454 | 34.013 | 2.2675 | 56.041 | 30 | 38405000 | 143730000 | 61.852 | 46.635 | 0.62438 |  | 0.014454 | 34.231 | 2.282 | 57.291 | 40 | 38561000 | 146400000 | 63.987 | 47.29 | 0.65569
[18 empty] | 0.014791 | 33.79 | 2.2527 | 54.405 | 1 | 39190000 | 125320000 | 60.126 | 45.862 | 0.57591 |  | 0.014791 | 33.82 | 2.2547 | 54.607 | 10 | 38780000 | 130420000 | 60.318 | 45.935 | 0.58802 |  | 0.014791 | 33.889 | 2.2593 | 55.05 | 20 | 38507000 | 134880000 | 60.765 | 46.121 | 0.60748 |  | 0.014791 | 34.013 | 2.2675 | 55.788 | 30 | 38405000 | 143730000 | 61.563 | 46.476 | 0.63182 |  | 0.014791 | 34.231 | 2.282 | 57.026 | 40 | 38561000 | 146400000 | 63.684 | 47.126 | 0.66343
[18 empty] | 0.015136 | 33.79 | 2.2527 | 54.16 | 1 | 39190000 | 125320000 | 59.848 | 45.705 | 0.58316 |  | 0.015136 | 33.82 | 2.2547 | 54.359 | 10 | 38780000 | 130420000 | 60.037 | 45.777 | 0.59536 |  | 0.015136 | 33.889 | 2.2593 | 54.799 | 20 | 38507000 | 134880000 | 60.477 | 45.961 | 0.61489 |  | 0.015136 | 34.013 | 2.2675 | 55.529 | 30 | 38405000 | 143730000 | 61.268 | 46.313 | 0.63943 |  | 0.015136 | 34.231 | 2.282 | 56.755 | 40 | 38561000 | 146400000 | 63.373 | 46.958 | 0.67135
[18 empty] | 0.015488 | 33.79 | 2.2527 | 53.91 | 1 | 39190000 | 125320000 | 59.563 | 45.544 | 0.59056 |  | 0.015488 | 33.82 | 2.2547 | 54.107 | 10 | 38780000 | 130420000 | 59.75 | 45.616 | 0.60281 |  | 0.015488 | 33.889 | 2.2593 | 54.541 | 20 | 38507000 | 134880000 | 60.182 | 45.798 | 0.6225 |  | 0.015488 | 34.013 | 2.2675 | 55.264 | 30 | 38405000 | 143730000 | 60.965 | 46.147 | 0.64722 |  | 0.015488 | 34.231 | 2.282 | 56.478 | 40 | 38561000 | 146400000 | 63.056 | 46.786 | 0.67944
[18 empty] | 0.015849 | 33.79 | 2.2527 | 53.654 | 1 | 39190000 | 125320000 | 59.272 | 45.38 | 0.59814 |  | 0.015849 | 33.82 | 2.2547 | 53.848 | 10 | 38780000 | 130420000 | 59.456 | 45.45 | 0.61047 |  | 0.015849 | 33.889 | 2.2593 | 54.277 | 20 | 38507000 | 134880000 | 59.881 | 45.631 | 0.63029 |  | 0.015849 | 34.013 | 2.2675 | 54.992 | 30 | 38405000 | 143730000 | 60.656 | 45.976 | 0.65522 |  | 0.015849 | 34.231 | 2.282 | 56.194 | 40 | 38561000 | 146400000 | 62.731 | 46.61 | 0.68774
[18 empty] | 0.016218 | 33.79 | 2.2527 | 53.392 | 1 | 39190000 | 125320000 | 58.973 | 45.212 | 0.60589 |  | 0.016218 | 33.82 | 2.2547 | 53.583 | 10 | 38780000 | 130420000 | 59.154 | 45.281 | 0.6183 |  | 0.016218 | 33.889 | 2.2593 | 54.007 | 20 | 38507000 | 134880000 | 59.573 | 45.459 | 0.63826 |  | 0.016218 | 34.013 | 2.2675 | 54.714 | 30 | 38405000 | 143730000 | 60.339 | 45.802 | 0.66339 |  | 0.016218 | 34.231 | 2.282 | 55.903 | 40 | 38561000 | 146400000 | 62.399 | 46.43 | 0.69624
[18 empty] | 0.016596 | 33.79 | 2.2527 | 53.124 | 1 | 39190000 | 125320000 | 58.668 | 45.04 | 0.61382 |  | 0.016596 | 33.82 | 2.2547 | 53.312 | 10 | 38780000 | 130420000 | 58.846 | 45.108 | 0.62632 |  | 0.016596 | 33.889 | 2.2593 | 53.731 | 20 | 38507000 | 134880000 | 59.259 | 45.284 | 0.6464 |  | 0.016596 | 34.013 | 2.2675 | 54.43 | 30 | 38405000 | 143730000 | 60.015 | 45.623 | 0.67174 |  | 0.016596 | 34.231 | 2.282 | 55.606 | 40 | 38561000 | 146400000 | 62.059 | 46.245 | 0.70492
[18 empty] | 0.016982 | 33.79 | 2.2527 | 52.849 | 1 | 39190000 | 125320000 | 58.356 | 44.864 | 0.62196 |  | 0.016982 | 33.82 | 2.2547 | 53.035 | 10 | 38780000 | 130420000 | 58.531 | 44.931 | 0.63451 |  | 0.016982 | 33.889 | 2.2593 | 53.448 | 20 | 38507000 | 134880000 | 58.937 | 45.105 | 0.65476 |  | 0.016982 | 34.013 | 2.2675 | 54.139 | 30 | 38405000 | 143730000 | 59.683 | 45.441 | 0.6803 |  | 0.016982 | 34.231 | 2.282 | 55.302 | 40 | 38561000 | 146400000 | 61.711 | 46.057 | 0.7138
[18 empty] | 0.017378 | 33.79 | 2.2527 | 52.569 | 1 | 39190000 | 125320000 | 58.036 | 44.684 | 0.63025 |  | 0.017378 | 33.82 | 2.2547 | 52.751 | 10 | 38780000 | 130420000 | 58.208 | 44.75 | 0.6429 |  | 0.017378 | 33.889 | 2.2593 | 53.159 | 20 | 38507000 | 134880000 | 58.609 | 44.922 | 0.66328 |  | 0.017378 | 34.013 | 2.2675 | 53.842 | 30 | 38405000 | 143730000 | 59.345 | 45.254 | 0.68903 |  | 0.017378 | 34.231 | 2.282 | 54.991 | 40 | 38561000 | 146400000 | 61.355 | 45.864 | 0.72288
[18 empty] | 0.017783 | 33.79 | 2.2527 | 52.281 | 1 | 39190000 | 125320000 | 57.709 | 44.5 | 0.63877 |  | 0.017783 | 33.82 | 2.2547 | 52.461 | 10 | 38780000 | 130420000 | 57.878 | 44.564 | 0.65148 |  | 0.017783 | 33.889 | 2.2593 | 52.863 | 20 | 38507000 | 134880000 | 58.274 | 44.734 | 0.67202 |  | 0.017783 | 34.013 | 2.2675 | 53.537 | 30 | 38405000 | 143730000 | 58.999 | 45.063 | 0.698 |  | 0.017783 | 34.231 | 2.282 | 54.673 | 40 | 38561000 | 146400000 | 60.991 | 45.667 | 0.73217
[18 empty] | 0.018197 | 33.79 | 2.2527 | 51.987 | 1 | 39190000 | 125320000 | 57.375 | 44.311 | 0.64747 |  | 0.018197 | 33.82 | 2.2547 | 52.164 | 10 | 38780000 | 130420000 | 57.54 | 44.374 | 0.66026 |  | 0.018197 | 33.889 | 2.2593 | 52.561 | 20 | 38507000 | 134880000 | 57.931 | 44.542 | 0.68093 |  | 0.018197 | 34.013 | 2.2675 | 53.225 | 30 | 38405000 | 143730000 | 58.646 | 44.867 | 0.70717 |  | 0.018197 | 34.231 | 2.282 | 54.347 | 40 | 38561000 | 146400000 | 60.618 | 45.465 | 0.7417
[18 empty] | 0.018621 | 33.79 | 2.2527 | 51.757 | 1 | 39190000 | 125320000 | 57.111 | 44.157 | 0.65428 |  | 0.018621 | 33.82 | 2.2547 | 51.931 | 10 | 38780000 | 130420000 | 57.275 | 44.219 | 0.66715 |  | 0.018621 | 33.889 | 2.2593 | 52.324 | 20 | 38507000 | 134880000 | 57.662 | 44.386 | 0.68792 |  | 0.018621 | 34.013 | 2.2675 | 52.983 | 30 | 38405000 | 143730000 | 58.369 | 44.708 | 0.71429 |  | 0.018621 | 34.231 | 2.282 | 54.094 | 40 | 38561000 | 146400000 | 60.329 | 45.3 | 0.74909
[18 empty] | 0.019055 | 33.79 | 2.2527 | 51.552 | 1 | 39190000 | 125320000 | 56.876 | 44.017 | 0.66034 |  | 0.019055 | 33.82 | 2.2547 | 51.725 | 10 | 38780000 | 130420000 | 57.038 | 44.078 | 0.67324 |  | 0.019055 | 33.889 | 2.2593 | 52.115 | 20 | 38507000 | 134880000 | 57.423 | 44.243 | 0.69409 |  | 0.019055 | 34.013 | 2.2675 | 52.768 | 30 | 38405000 | 143730000 | 58.124 | 44.563 | 0.72061 |  | 0.019055 | 34.231 | 2.282 | 53.871 | 40 | 38561000 | 146400000 | 60.074 | 45.151 | 0.7556
[18 empty] | 0.019498 | 33.79 | 2.2527 | 51.342 | 1 | 39190000 | 125320000 | 56.636 | 43.873 | 0.66656 |  | 0.019498 | 33.82 | 2.2547 | 51.514 | 10 | 38780000 | 130420000 | 56.796 | 43.934 | 0.67948 |  | 0.019498 | 33.889 | 2.2593 | 51.9 | 20 | 38507000 | 134880000 | 57.178 | 44.097 | 0.70043 |  | 0.019498 | 34.013 | 2.2675 | 52.549 | 30 | 38405000 | 143730000 | 57.872 | 44.415 | 0.72705 |  | 0.019498 | 34.231 | 2.282 | 53.643 | 40 | 38561000 | 146400000 | 59.814 | 44.999 | 0.76226
[18 empty] | 0.019953 | 33.79 | 2.2527 | 51.128 | 1 | 39190000 | 125320000 | 56.39 | 43.726 | 0.67289 |  | 0.019953 | 33.82 | 2.2547 | 51.297 | 10 | 38780000 | 130420000 | 56.549 | 43.786 | 0.6859 |  | 0.019953 | 33.889 | 2.2593 | 51.681 | 20 | 38507000 | 134880000 | 56.928 | 43.948 | 0.7069 |  | 0.019953 | 34.013 | 2.2675 | 52.324 | 30 | 38405000 | 143730000 | 57.615 | 44.263 | 0.73366 |  | 0.019953 | 34.231 | 2.282 | 53.41 | 40 | 38561000 | 146400000 | 59.547 | 44.843 | 0.76907
[18 empty] | 0.020417 | 33.79 | 2.2527 | 50.909 | 1 | 39190000 | 125320000 | 56.139 | 43.575 | 0.67937 |  | 0.020417 | 33.82 | 2.2547 | 51.076 | 10 | 38780000 | 130420000 | 56.296 | 43.635 | 0.69243 |  | 0.020417 | 33.889 | 2.2593 | 51.456 | 20 | 38507000 | 134880000 | 56.671 | 43.795 | 0.71354 |  | 0.020417 | 34.013 | 2.2675 | 52.094 | 30 | 38405000 | 143730000 | 57.352 | 44.108 | 0.74042 |  | 0.020417 | 34.231 | 2.282 | 53.171 | 40 | 38561000 | 146400000 | 59.274 | 44.683 | 0.77605
[18 empty] | 0.020893 | 33.79 | 2.2527 | 50.684 | 1 | 39190000 | 125320000 | 55.881 | 43.421 | 0.68603 |  | 0.020893 | 33.82 | 2.2547 | 50.85 | 10 | 38780000 | 130420000 | 56.037 | 43.48 | 0.69911 |  | 0.020893 | 33.889 | 2.2593 | 51.227 | 20 | 38507000 | 134880000 | 56.409 | 43.639 | 0.72029 |  | 0.020893 | 34.013 | 2.2675 | 51.859 | 30 | 38405000 | 143730000 | 57.082 | 43.949 | 0.74733 |  | 0.020893 | 34.231 | 2.282 | 52.926 | 40 | 38561000 | 146400000 | 58.995 | 44.519 | 0.78321
[18 empty] | 0.02138 | 33.79 | 2.2527 | 50.454 | 1 | 39190000 | 125320000 | 55.618 | 43.264 | 0.69284 |  | 0.02138 | 33.82 | 2.2547 | 50.618 | 10 | 38780000 | 130420000 | 55.771 | 43.322 | 0.70597 |  | 0.02138 | 33.889 | 2.2593 | 50.991 | 20 | 38507000 | 134880000 | 56.141 | 43.479 | 0.72726 |  | 0.02138 | 34.013 | 2.2675 | 51.618 | 30 | 38405000 | 143730000 | 56.807 | 43.787 | 0.75442 |  | 0.02138 | 34.231 | 2.282 | 52.676 | 40 | 38561000 | 146400000 | 58.709 | 44.352 | 0.79051
[18 empty] | 0.021878 | 33.79 | 2.2527 | 50.219 | 1 | 39190000 | 125320000 | 55.348 | 43.102 | 0.69979 |  | 0.021878 | 33.82 | 2.2547 | 50.382 | 10 | 38780000 | 130420000 | 55.5 | 43.16 | 0.71295 |  | 0.021878 | 33.889 | 2.2593 | 50.751 | 20 | 38507000 | 134880000 | 55.866 | 43.316 | 0.73434 |  | 0.021878 | 34.013 | 2.2675 | 51.371 | 30 | 38405000 | 143730000 | 56.524 | 43.621 | 0.76168 |  | 0.021878 | 34.231 | 2.282 | 52.42 | 40 | 38561000 | 146400000 | 58.416 | 44.181 | 0.79799
[18 empty] | 0.022387 | 33.79 | 2.2527 | 49.979 | 1 | 39190000 | 125320000 | 55.073 | 42.937 | 0.7069 |  | 0.022387 | 33.82 | 2.2547 | 50.139 | 10 | 38780000 | 130420000 | 55.222 | 42.994 | 0.72014 |  | 0.022387 | 33.889 | 2.2593 | 50.505 | 20 | 38507000 | 134880000 | 55.585 | 43.148 | 0.7416 |  | 0.022387 | 34.013 | 2.2675 | 51.119 | 30 | 38405000 | 143730000 | 56.236 | 43.45 | 0.76909 |  | 0.022387 | 34.231 | 2.282 | 52.158 | 40 | 38561000 | 146400000 | 58.117 | 44.006 | 0.80564
[18 empty] | 0.022909 | 33.79 | 2.2527 | 49.733 | 1 | 39190000 | 125320000 | 54.79 | 42.769 | 0.71418 |  | 0.022909 | 33.82 | 2.2547 | 49.891 | 10 | 38780000 | 130420000 | 54.938 | 42.824 | 0.72747 |  | 0.022909 | 33.889 | 2.2593 | 50.253 | 20 | 38507000 | 134880000 | 55.298 | 42.977 | 0.74903 |  | 0.022909 | 34.013 | 2.2675 | 50.861 | 30 | 38405000 | 143730000 | 55.94 | 43.276 | 0.77667 |  | 0.022909 | 34.231 | 2.282 | 51.89 | 40 | 38561000 | 146400000 | 57.811 | 43.827 | 0.81347
[18 empty] | 0.023442 | 33.79 | 2.2527 | 49.481 | 1 | 39190000 | 125320000 | 54.502 | 42.596 | 0.72163 |  | 0.023442 | 33.82 | 2.2547 | 49.637 | 10 | 38780000 | 130420000 | 54.648 | 42.65 | 0.73498 |  | 0.023442 | 33.889 | 2.2593 | 49.995 | 20 | 38507000 | 134880000 | 55.004 | 42.802 | 0.75665 |  | 0.023442 | 34.013 | 2.2675 | 50.597 | 30 | 38405000 | 143730000 | 55.645 | 43.098 | 0.78444 |  | 0.023442 | 34.231 | 2.282 | 51.616 | 40 | 38561000 | 146400000 | 57.497 | 43.643 | 0.82148
[18 empty] | 0.023988 | 33.79 | 2.2527 | 49.223 | 1 | 39190000 | 125320000 | 54.206 | 42.419 | 0.72927 |  | 0.023988 | 33.82 | 2.2547 | 49.377 | 10 | 38780000 | 130420000 | 54.35 | 42.473 | 0.74267 |  | 0.023988 | 33.889 | 2.2593 | 49.731 | 20 | 38507000 | 134880000 | 54.703 | 42.622 | 0.76444 |  | 0.023988 | 34.013 | 2.2675 | 50.327 | 30 | 38405000 | 143730000 | 55.343 | 42.916 | 0.79237 |  | 0.023988 | 34.231 | 2.282 | 51.336 | 40 | 38561000 | 146400000 | 57.177 | 43.455 | 0.82966
[18 empty] | 0.024547 | 33.79 | 2.2527 | 48.959 | 1 | 39190000 | 125320000 | 53.904 | 42.238 | 0.73708 |  | 0.024547 | 33.82 | 2.2547 | 49.111 | 10 | 38780000 | 130420000 | 54.046 | 42.291 | 0.75053 |  | 0.024547 | 33.889 | 2.2593 | 49.461 | 20 | 38507000 | 134880000 | 54.395 | 42.439 | 0.7724 |  | 0.024547 | 34.013 | 2.2675 | 50.051 | 30 | 38405000 | 143730000 | 55.033 | 42.729 | 0.80049 |  | 0.024547 | 34.231 | 2.282 | 51.048 | 40 | 38561000 | 146400000 | 56.849 | 43.263 | 0.83807
[18 empty] | 0.025119 | 33.79 | 2.2527 | 48.689 | 1 | 39190000 | 125320000 | 53.594 | 42.053 | 0.74507 |  | 0.025119 | 33.82 | 2.2547 | 48.839 | 10 | 38780000 | 130420000 | 53.734 | 42.105 | 0.75857 |  | 0.025119 | 33.889 | 2.2593 | 49.185 | 20 | 38507000 | 134880000 | 54.079 | 42.251 | 0.78055 |  | 0.025119 | 34.013 | 2.2675 | 49.768 | 30 | 38405000 | 143730000 | 54.717 | 42.538 | 0.80881 |  | 0.025119 | 34.231 | 2.282 | 50.755 | 40 | 38561000 | 146400000 | 56.513 | 43.067 | 0.84663
[18 empty] | 0.025704 | 33.79 | 2.2527 | 48.413 | 1 | 39190000 | 125320000 | 53.278 | 41.863 | 0.75324 |  | 0.025704 | 33.82 | 2.2547 | 48.561 | 10 | 38780000 | 130420000 | 53.415 | 41.915 | 0.76679 |  | 0.025704 | 33.889 | 2.2593 | 48.903 | 20 | 38507000 | 134880000 | 53.757 | 42.059 | 0.78887 |  | 0.025704 | 34.013 | 2.2675 | 49.478 | 30 | 38405000 | 143730000 | 54.393 | 42.343 | 0.81733 |  | 0.025704 | 34.231 | 2.282 | 50.454 | 40 | 38561000 | 146400000 | 56.169 | 42.866 | 0.85542
[18 empty] | 0.026303 | 33.79 | 2.2527 | 48.13 | 1 | 39190000 | 125320000 | 52.954 | 41.669 | 0.76162 |  | 0.026303 | 33.82 | 2.2547 | 48.276 | 10 | 38780000 | 130420000 | 53.089 | 41.72 | 0.77522 |  | 0.026303 | 33.889 | 2.2593 | 48.613 | 20 | 38507000 | 134880000 | 53.427 | 41.862 | 0.79743 |  | 0.026303 | 34.013 | 2.2675 | 49.182 | 30 | 38405000 | 143730000 | 54.061 | 42.143 | 0.82604 |  | 0.026303 | 34.231 | 2.282 | 50.146 | 40 | 38561000 | 146400000 | 55.819 | 42.66 | 0.86442
[18 empty] | 0.026915 | 33.79 | 2.2527 | 47.841 | 1 | 39190000 | 125320000 | 52.622 | 41.471 | 0.77017 |  | 0.026915 | 33.82 | 2.2547 | 47.985 | 10 | 38780000 | 130420000 | 52.755 | 41.52 | 0.78383 |  | 0.026915 | 33.889 | 2.2593 | 48.317 | 20 | 38507000 | 134880000 | 53.089 | 41.661 | 0.80616 |  | 0.026915 | 34.013 | 2.2675 | 48.879 | 30 | 38405000 | 143730000 | 53.722 | 41.938 | 0.83495 |  | 0.026915 | 34.231 | 2.282 | 49.831 | 40 | 38561000 | 146400000 | 55.466 | 42.449 | 0.87362
[18 empty] | 0.027542 | 33.79 | 2.2527 | 47.545 | 1 | 39190000 | 125320000 | 52.283 | 41.268 | 0.77893 |  | 0.027542 | 33.82 | 2.2547 | 47.686 | 10 | 38780000 | 130420000 | 52.414 | 41.316 | 0.79267 |  | 0.027542 | 33.889 | 2.2593 | 48.014 | 20 | 38507000 | 134880000 | 52.743 | 41.455 | 0.8151 |  | 0.027542 | 34.013 | 2.2675 | 48.569 | 30 | 38405000 | 143730000 | 53.375 | 41.729 | 0.84406 |  | 0.027542 | 34.231 | 2.282 | 49.509 | 40 | 38561000 | 146400000 | 55.104 | 42.234 | 0.88303
[18 empty] | 0.028184 | 33.79 | 2.2527 | 47.242 | 1 | 39190000 | 125320000 | 51.936 | 41.06 | 0.7879 |  | 0.028184 | 33.82 | 2.2547 | 47.381 | 10 | 38780000 | 130420000 | 52.064 | 41.108 | 0.80169 |  | 0.028184 | 33.889 | 2.2593 | 47.705 | 20 | 38507000 | 134880000 | 52.389 | 41.244 | 0.82422 |  | 0.028184 | 34.013 | 2.2675 | 48.251 | 30 | 38405000 | 143730000 | 53.02 | 41.514 | 0.85341 |  | 0.028184 | 34.231 | 2.282 | 49.18 | 40 | 38561000 | 146400000 | 54.734 | 42.013 | 0.89264
[18 empty] | 0.02884 | 33.79 | 2.2527 | 46.932 | 1 | 39190000 | 125320000 | 51.58 | 40.848 | 0.79707 |  | 0.02884 | 33.82 | 2.2547 | 47.069 | 10 | 38780000 | 130420000 | 51.706 | 40.894 | 0.81091 |  | 0.02884 | 33.889 | 2.2593 | 47.387 | 20 | 38507000 | 134880000 | 52.027 | 41.028 | 0.8336 |  | 0.02884 | 34.013 | 2.2675 | 47.927 | 30 | 38405000 | 143730000 | 52.657 | 41.295 | 0.86293 |  | 0.02884 | 34.231 | 2.282 | 48.842 | 40 | 38561000 | 146400000 | 54.355 | 41.788 | 0.90252
[18 empty] | 0.029512 | 33.79 | 2.2527 | 46.615 | 1 | 39190000 | 125320000 | 51.217 | 40.63 | 0.80645 |  | 0.029512 | 33.82 | 2.2547 | 46.749 | 10 | 38780000 | 130420000 | 51.34 | 40.675 | 0.82037 |  | 0.029512 | 33.889 | 2.2593 | 47.063 | 20 | 38507000 | 134880000 | 51.657 | 40.807 | 0.84316 |  | 0.029512 | 34.013 | 2.2675 | 47.594 | 30 | 38405000 | 143730000 | 52.285 | 41.071 | 0.87273 |  | 0.029512 | 34.231 | 2.282 | 48.497 | 40 | 38561000 | 146400000 | 53.968 | 41.557 | 0.91259
[18 empty] | 0.0302 | 33.79 | 2.2527 | 46.29 | 1 | 39190000 | 125320000 | 50.845 | 40.407 | 0.81607 |  | 0.0302 | 33.82 | 2.2547 | 46.422 | 10 | 38780000 | 130420000 | 50.966 | 40.452 | 0.83004 |  | 0.0302 | 33.889 | 2.2593 | 46.731 | 20 | 38507000 | 134880000 | 51.278 | 40.582 | 0.85296 |  | 0.0302 | 34.013 | 2.2675 | 47.254 | 30 | 38405000 | 143730000 | 51.904 | 40.841 | 0.88272 |  | 0.0302 | 34.231 | 2.282 | 48.144 | 40 | 38561000 | 146400000 | 53.571 | 41.32 | 0.92291
[18 empty] | 0.030903 | 33.79 | 2.2527 | 46.011 | 1 | 39190000 | 125320000 | 50.523 | 40.212 | 0.82433 |  | 0.030903 | 33.82 | 2.2547 | 46.14 | 10 | 38780000 | 130420000 | 50.643 | 40.256 | 0.83838 |  | 0.030903 | 33.889 | 2.2593 | 46.445 | 20 | 38507000 | 134880000 | 50.951 | 40.384 | 0.8614 |  | 0.030903 | 34.013 | 2.2675 | 46.962 | 30 | 38405000 | 143730000 | 51.577 | 40.64 | 0.89131 |  | 0.030903 | 34.231 | 2.282 | 47.84 | 40 | 38561000 | 146400000 | 53.231 | 41.114 | 0.93179
[18 empty] | 0.031623 | 33.79 | 2.2527 | 45.775 | 1 | 39190000 | 125320000 | 50.252 | 40.043 | 0.83131 |  | 0.031623 | 33.82 | 2.2547 | 45.903 | 10 | 38780000 | 130420000 | 50.37 | 40.086 | 0.84539 |  | 0.031623 | 33.889 | 2.2593 | 46.205 | 20 | 38507000 | 134880000 | 50.676 | 40.213 | 0.86848 |  | 0.031623 | 34.013 | 2.2675 | 46.716 | 30 | 38405000 | 143730000 | 51.3 | 40.467 | 0.89854 |  | 0.031623 | 34.231 | 2.282 | 47.586 | 40 | 38561000 | 146400000 | 52.945 | 40.936 | 0.93921
[18 empty] | 0.032359 | 33.79 | 2.2527 | 45.534 | 1 | 39190000 | 125320000 | 49.975 | 39.871 | 0.83844 |  | 0.032359 | 33.82 | 2.2547 | 45.66 | 10 | 38780000 | 130420000 | 50.092 | 39.913 | 0.85257 |  | 0.032359 | 33.889 | 2.2593 | 45.959 | 20 | 38507000 | 134880000 | 50.394 | 40.038 | 0.87574 |  | 0.032359 | 34.013 | 2.2675 | 46.465 | 30 | 38405000 | 143730000 | 51.018 | 40.289 | 0.90592 |  | 0.032359 | 34.231 | 2.282 | 47.326 | 40 | 38561000 | 146400000 | 52.652 | 40.753 | 0.9468
[18 empty] | 0.033113 | 33.79 | 2.2527 | 45.287 | 1 | 39190000 | 125320000 | 49.691 | 39.694 | 0.84575 |  | 0.033113 | 33.82 | 2.2547 | 45.412 | 10 | 38780000 | 130420000 | 49.806 | 39.735 | 0.85991 |  | 0.033113 | 33.889 | 2.2593 | 45.707 | 20 | 38507000 | 134880000 | 50.106 | 39.859 | 0.88318 |  | 0.033113 | 34.013 | 2.2675 | 46.208 | 30 | 38405000 | 143730000 | 50.729 | 40.108 | 0.91347 |  | 0.033113 | 34.231 | 2.282 | 47.06 | 40 | 38561000 | 146400000 | 52.353 | 40.567 | 0.95457
[18 empty] | 0.033884 | 33.79 | 2.2527 | 45.034 | 1 | 39190000 | 125320000 | 49.4 | 39.513 | 0.85324 |  | 0.033884 | 33.82 | 2.2547 | 45.158 | 10 | 38780000 | 130420000 | 49.514 | 39.554 | 0.86742 |  | 0.033884 | 33.889 | 2.2593 | 45.45 | 20 | 38507000 | 134880000 | 49.811 | 39.676 | 0.89076 |  | 0.033884 | 34.013 | 2.2675 | 45.945 | 30 | 38405000 | 143730000 | 50.433 | 39.922 | 0.92121 |  | 0.033884 | 34.231 | 2.282 | 46.787 | 40 | 38561000 | 146400000 | 52.046 | 40.376 | 0.96255
[18 empty] | 0.034674 | 33.79 | 2.2527 | 44.775 | 1 | 39190000 | 125320000 | 49.103 | 39.328 | 0.86091 |  | 0.034674 | 33.82 | 2.2547 | 44.897 | 10 | 38780000 | 130420000 | 49.216 | 39.368 | 0.87513 |  | 0.034674 | 33.889 | 2.2593 | 45.186 | 20 | 38507000 | 134880000 | 49.509 | 39.489 | 0.89855 |  | 0.034674 | 34.013 | 2.2675 | 45.675 | 30 | 38405000 | 143730000 | 50.13 | 39.732 | 0.92914 |  | 0.034674 | 34.231 | 2.282 | 46.508 | 40 | 38561000 | 146400000 | 51.733 | 40.181 | 0.9707
[18 empty] | 0.035481 | 33.79 | 2.2527 | 44.511 | 1 | 39190000 | 125320000 | 48.799 | 39.138 | 0.86872 |  | 0.035481 | 33.82 | 2.2547 | 44.631 | 10 | 38780000 | 130420000 | 48.91 | 39.178 | 0.883 |  | 0.035481 | 33.889 | 2.2593 | 44.916 | 20 | 38507000 | 134880000 | 49.201 | 39.298 | 0.90652 |  | 0.035481 | 34.013 | 2.2675 | 45.4 | 30 | 38405000 | 143730000 | 49.82 | 39.538 | 0.93723 |  | 0.035481 | 34.231 | 2.282 | 46.223 | 40 | 38561000 | 146400000 | 51.412 | 39.981 | 0.97902
[18 empty] | 0.036308 | 33.79 | 2.2527 | 44.24 | 1 | 39190000 | 125320000 | 48.487 | 38.945 | 0.87674 |  | 0.036308 | 33.82 | 2.2547 | 44.359 | 10 | 38780000 | 130420000 | 48.597 | 38.984 | 0.89104 |  | 0.036308 | 33.889 | 2.2593 | 44.64 | 20 | 38507000 | 134880000 | 48.884 | 39.102 | 0.91466 |  | 0.036308 | 34.013 | 2.2675 | 45.118 | 30 | 38405000 | 143730000 | 49.503 | 39.339 | 0.94552 |  | 0.036308 | 34.231 | 2.282 | 45.931 | 40 | 38561000 | 146400000 | 51.084 | 39.777 | 0.98756
[18 empty] | 0.037154 | 33.79 | 2.2527 | 43.963 | 1 | 39190000 | 125320000 | 48.169 | 38.746 | 0.88494 |  | 0.037154 | 33.82 | 2.2547 | 44.08 | 10 | 38780000 | 130420000 | 48.277 | 38.785 | 0.89929 |  | 0.037154 | 33.889 | 2.2593 | 44.358 | 20 | 38507000 | 134880000 | 48.561 | 38.901 | 0.92298 |  | 0.037154 | 34.013 | 2.2675 | 44.829 | 30 | 38405000 | 143730000 | 49.179 | 39.135 | 0.95402 |  | 0.037154 | 34.231 | 2.282 | 45.633 | 40 | 38561000 | 146400000 | 50.748 | 39.568 | 0.99626
[18 empty] | 0.038019 | 33.79 | 2.2527 | 43.679 | 1 | 39190000 | 125320000 | 47.843 | 38.543 | 0.89334 |  | 0.038019 | 33.82 | 2.2547 | 43.795 | 10 | 38780000 | 130420000 | 47.949 | 38.581 | 0.90772 |  | 0.038019 | 33.889 | 2.2593 | 44.069 | 20 | 38507000 | 134880000 | 48.23 | 38.696 | 0.93151 |  | 0.038019 | 34.013 | 2.2675 | 44.534 | 30 | 38405000 | 143730000 | 48.847 | 38.927 | 0.96269 |  | 0.038019 | 34.231 | 2.282 | 45.327 | 40 | 38561000 | 146400000 | 50.404 | 39.354 | 1.0052
[18 empty] | 0.038905 | 33.79 | 2.2527 | 43.389 | 1 | 39190000 | 125320000 | 47.51 | 38.336 | 0.90192 |  | 0.038905 | 33.82 | 2.2547 | 43.503 | 10 | 38780000 | 130420000 | 47.615 | 38.373 | 0.91635 |  | 0.038905 | 33.889 | 2.2593 | 43.773 | 20 | 38507000 | 134880000 | 47.892 | 38.486 | 0.94025 |  | 0.038905 | 34.013 | 2.2675 | 44.232 | 30 | 38405000 | 143730000 | 48.507 | 38.713 | 0.97157 |  | 0.038905 | 34.231 | 2.282 | 45.014 | 40 | 38561000 | 146400000 | 50.052 | 39.135 | 1.0143
[18 empty] | 0.039811 | 33.79 | 2.2527 | 43.092 | 1 | 39190000 | 125320000 | 47.169 | 38.123 | 0.91071 |  | 0.039811 | 33.82 | 2.2547 | 43.204 | 10 | 38780000 | 130420000 | 47.273 | 38.16 | 0.92519 |  | 0.039811 | 33.889 | 2.2593 | 43.471 | 20 | 38507000 | 134880000 | 47.546 | 38.271 | 0.94916 |  | 0.039811 | 34.013 | 2.2675 | 43.923 | 30 | 38405000 | 143730000 | 48.159 | 38.495 | 0.98065 |  | 0.039811 | 34.231 | 2.282 | 44.694 | 40 | 38561000 | 146400000 | 49.692 | 38.91 | 1.0237
[18 empty] | 0.040738 | 33.79 | 2.2527 | 42.788 | 1 | 39190000 | 125320000 | 46.821 | 37.906 | 0.91971 |  | 0.040738 | 33.82 | 2.2547 | 42.899 | 10 | 38780000 | 130420000 | 46.923 | 37.941 | 0.93421 |  | 0.040738 | 33.889 | 2.2593 | 43.161 | 20 | 38507000 | 134880000 | 47.192 | 38.051 | 0.95831 |  | 0.040738 | 34.013 | 2.2675 | 43.607 | 30 | 38405000 | 143730000 | 47.804 | 38.272 | 0.98995 |  | 0.040738 | 34.231 | 2.282 | 44.367 | 40 | 38561000 | 146400000 | 49.324 | 38.681 | 1.0332
[18 empty] | 0.041687 | 33.79 | 2.2527 | 42.477 | 1 | 39190000 | 125320000 | 46.464 | 37.683 | 0.92891 |  | 0.041687 | 33.82 | 2.2547 | 42.586 | 10 | 38780000 | 130420000 | 46.564 | 37.718 | 0.94347 |  | 0.041687 | 33.889 | 2.2593 | 42.844 | 20 | 38507000 | 134880000 | 46.83 | 37.826 | 0.96766 |  | 0.041687 | 34.013 | 2.2675 | 43.283 | 30 | 38405000 | 143730000 | 47.44 | 38.044 | 0.99947 |  | 0.041687 | 34.231 | 2.282 | 44.031 | 40 | 38561000 | 146400000 | 48.948 | 38.446 | 1.0431
[18 empty] | 0.042658 | 33.79 | 2.2527 | 42.159 | 1 | 39190000 | 125320000 | 46.099 | 37.456 | 0.93832 |  | 0.042658 | 33.82 | 2.2547 | 42.266 | 10 | 38780000 | 130420000 | 46.198 | 37.49 | 0.95293 |  | 0.042658 | 33.889 | 2.2593 | 42.52 | 20 | 38507000 | 134880000 | 46.46 | 37.595 | 0.97722 |  | 0.042658 | 34.013 | 2.2675 | 42.952 | 30 | 38405000 | 143730000 | 47.067 | 37.81 | 1.0092 |  | 0.042658 | 34.231 | 2.282 | 43.688 | 40 | 38561000 | 146400000 | 48.563 | 38.206 | 1.0531
[18 empty] | 0.043652 | 33.79 | 2.2527 | 41.955 | 1 | 39190000 | 125320000 | 45.864 | 37.305 | 0.94436 |  | 0.043652 | 33.82 | 2.2547 | 42.02 | 10 | 38780000 | 130420000 | 45.916 | 37.31 | 0.9602 |  | 0.043652 | 33.889 | 2.2593 | 42.272 | 20 | 38507000 | 134880000 | 46.175 | 37.415 | 0.98454 |  | 0.043652 | 34.013 | 2.2675 | 42.698 | 30 | 38405000 | 143730000 | 46.786 | 37.627 | 1.0167 |  | 0.043652 | 34.231 | 2.282 | 43.426 | 40 | 38561000 | 146400000 | 48.266 | 38.018 | 1.0607
[18 empty] | 0.044668 | 33.79 | 2.2527 | 41.759 | 1 | 39190000 | 125320000 | 45.638 | 37.16 | 0.95016 |  | 0.044668 | 33.82 | 2.2547 | 41.778 | 10 | 38780000 | 130420000 | 45.638 | 37.133 | 0.96736 |  | 0.044668 | 33.889 | 2.2593 | 42.027 | 20 | 38507000 | 134880000 | 45.895 | 37.236 | 0.99177 |  | 0.044668 | 34.013 | 2.2675 | 42.449 | 30 | 38405000 | 143730000 | 46.51 | 37.446 | 1.024 |  | 0.044668 | 34.231 | 2.282 | 43.168 | 40 | 38561000 | 146400000 | 47.974 | 37.832 | 1.0683
[18 empty] | 0.045709 | 33.79 | 2.2527 | 41.559 | 1 | 39190000 | 125320000 | 45.408 | 37.012 | 0.95608 |  | 0.045709 | 33.82 | 2.2547 | 41.531 | 10 | 38780000 | 130420000 | 45.353 | 36.951 | 0.97466 |  | 0.045709 | 33.889 | 2.2593 | 41.776 | 20 | 38507000 | 134880000 | 45.608 | 37.053 | 0.99917 |  | 0.045709 | 34.013 | 2.2675 | 42.193 | 30 | 38405000 | 143730000 | 46.227 | 37.26 | 1.0315 |  | 0.045709 | 34.231 | 2.282 | 42.904 | 40 | 38561000 | 146400000 | 47.675 | 37.642 | 1.076
[18 empty] | 0.046774 | 33.79 | 2.2527 | 41.355 | 1 | 39190000 | 125320000 | 45.172 | 36.86 | 0.96212 |  | 0.046774 | 33.82 | 2.2547 | 41.277 | 10 | 38780000 | 130420000 | 45.062 | 36.766 | 0.98217 |  | 0.046774 | 33.889 | 2.2593 | 41.52 | 20 | 38507000 | 134880000 | 45.314 | 36.866 | 1.0067 |  | 0.046774 | 34.013 | 2.2675 | 41.932 | 30 | 38405000 | 143730000 | 45.938 | 37.071 | 1.0392 |  | 0.046774 | 34.231 | 2.282 | 42.634 | 40 | 38561000 | 146400000 | 47.368 | 37.448 | 1.0839
[18 empty] | 0.047863 | 33.79 | 2.2527 | 41.145 | 1 | 39190000 | 125320000 | 44.931 | 36.704 | 0.96833 |  | 0.047863 | 33.82 | 2.2547 | 41.018 | 10 | 38780000 | 130420000 | 44.765 | 36.576 | 0.98983 |  | 0.047863 | 33.889 | 2.2593 | 41.258 | 20 | 38507000 | 134880000 | 45.013 | 36.675 | 1.0145 |  | 0.047863 | 34.013 | 2.2675 | 41.664 | 30 | 38405000 | 143730000 | 45.642 | 36.877 | 1.0471 |  | 0.047863 | 34.231 | 2.282 | 42.357 | 40 | 38561000 | 146400000 | 47.055 | 37.249 | 1.092
[18 empty] | 0.048978 | 33.79 | 2.2527 | 40.931 | 1 | 39190000 | 125320000 | 44.683 | 36.545 | 0.97467 |  | 0.048978 | 33.82 | 2.2547 | 40.753 | 10 | 38780000 | 130420000 | 44.46 | 36.381 | 0.99766 |  | 0.048978 | 33.889 | 2.2593 | 40.989 | 20 | 38507000 | 134880000 | 44.706 | 36.479 | 1.0224 |  | 0.048978 | 34.013 | 2.2675 | 41.39 | 30 | 38405000 | 143730000 | 45.339 | 36.678 | 1.0551 |  | 0.048978 | 34.231 | 2.282 | 42.074 | 40 | 38561000 | 146400000 | 46.734 | 37.045 | 1.1002
[18 empty] | 0.050119 | 33.79 | 2.2527 | 40.712 | 1 | 39190000 | 125320000 | 44.431 | 36.383 | 0.98115 |  | 0.050119 | 33.82 | 2.2547 | 40.481 | 10 | 38780000 | 130420000 | 44.148 | 36.182 | 1.0057 |  | 0.050119 | 33.889 | 2.2593 | 40.715 | 20 | 38507000 | 134880000 | 44.391 | 36.278 | 1.0305 |  | 0.050119 | 34.013 | 2.2675 | 41.11 | 30 | 38405000 | 143730000 | 45.029 | 36.475 | 1.0634 |  | 0.050119 | 34.231 | 2.282 | 41.785 | 40 | 38561000 | 146400000 | 46.406 | 36.837 | 1.1087
[18 empty] | 0.051286 | 33.79 | 2.2527 | 40.487 | 1 | 39190000 | 125320000 | 44.172 | 36.216 | 0.98781 |  | 0.051286 | 33.82 | 2.2547 | 40.203 | 10 | 38780000 | 130420000 | 43.829 | 35.978 | 1.0139 |  | 0.051286 | 33.889 | 2.2593 | 40.434 | 20 | 38507000 | 134880000 | 44.069 | 36.073 | 1.0388 |  | 0.051286 | 34.013 | 2.2675 | 40.824 | 30 | 38405000 | 143730000 | 44.712 | 36.267 | 1.0718 |  | 0.051286 | 34.231 | 2.282 | 41.488 | 40 | 38561000 | 146400000 | 46.07 | 36.624 | 1.1173
[18 empty] | 0.052481 | 33.79 | 2.2527 | 40.258 | 1 | 39190000 | 125320000 | 43.907 | 36.046 | 0.99458 |  | 0.052481 | 33.82 | 2.2547 | 39.919 | 10 | 38780000 | 130420000 | 43.502 | 35.77 | 1.0223 |  | 0.052481 | 33.889 | 2.2593 | 40.146 | 20 | 38507000 | 134880000 | 43.739 | 35.864 | 1.0473 |  | 0.052481 | 34.013 | 2.2675 | 40.53 | 30 | 38405000 | 143730000 | 44.388 | 36.054 | 1.0804 |  | 0.052481 | 34.231 | 2.282 | 41.185 | 40 | 38561000 | 146400000 | 45.726 | 36.405 | 1.1262
[18 empty] | 0.053703 | 33.79 | 2.2527 | 40.023 | 1 | 39190000 | 125320000 | 43.636 | 35.872 | 1.0015 |  | 0.053703 | 33.82 | 2.2547 | 39.628 | 10 | 38780000 | 130420000 | 43.168 | 35.557 | 1.0309 |  | 0.053703 | 33.889 | 2.2593 | 39.852 | 20 | 38507000 | 134880000 | 43.402 | 35.649 | 1.0559 |  | 0.053703 | 34.013 | 2.2675 | 40.23 | 30 | 38405000 | 143730000 | 44.056 | 35.836 | 1.0892 |  | 0.053703 | 34.231 | 2.282 | 40.875 | 40 | 38561000 | 146400000 | 45.374 | 36.182 | 1.1353
[18 empty] | 0.054954 | 33.79 | 2.2527 | 39.782 | 1 | 39190000 | 125320000 | 43.359 | 35.693 | 1.0087 |  | 0.054954 | 33.82 | 2.2547 | 39.331 | 10 | 38780000 | 130420000 | 42.826 | 35.338 | 1.0397 |  | 0.054954 | 33.889 | 2.2593 | 39.551 | 20 | 38507000 | 134880000 | 43.057 | 35.429 | 1.0648 |  | 0.054954 | 34.013 | 2.2675 | 39.923 | 30 | 38405000 | 143730000 | 43.716 | 35.614 | 1.0983 |  | 0.054954 | 34.231 | 2.282 | 40.557 | 40 | 38561000 | 146400000 | 45.014 | 35.953 | 1.1445
[18 empty] | 0.056234 | 33.79 | 2.2527 | 39.536 | 1 | 39190000 | 125320000 | 43.075 | 35.511 | 1.016 |  | 0.056234 | 33.82 | 2.2547 | 39.141 | 10 | 38780000 | 130420000 | 42.607 | 35.196 | 1.0453 |  | 0.056234 | 33.889 | 2.2593 | 39.359 | 20 | 38507000 | 134880000 | 42.836 | 35.286 | 1.0705 |  | 0.056234 | 34.013 | 2.2675 | 39.728 | 30 | 38405000 | 143730000 | 43.496 | 35.468 | 1.104 |  | 0.056234 | 34.231 | 2.282 | 40.355 | 40 | 38561000 | 146400000 | 44.782 | 35.805 | 1.1504
[18 empty] | 0.057544 | 33.79 | 2.2527 | 39.284 | 1 | 39190000 | 125320000 | 42.785 | 35.324 | 1.0234 |  | 0.057544 | 33.82 | 2.2547 | 38.948 | 10 | 38780000 | 130420000 | 42.385 | 35.051 | 1.051 |  | 0.057544 | 33.889 | 2.2593 | 39.164 | 20 | 38507000 | 134880000 | 42.612 | 35.14 | 1.0762 |  | 0.057544 | 34.013 | 2.2675 | 39.529 | 30 | 38405000 | 143730000 | 43.273 | 35.321 | 1.1098 |  | 0.057544 | 34.231 | 2.282 | 40.151 | 40 | 38561000 | 146400000 | 44.546 | 35.654 | 1.1564
[18 empty] | 0.058884 | 33.79 | 2.2527 | 39.026 | 1 | 39190000 | 125320000 | 42.488 | 35.133 | 1.031 |  | 0.058884 | 33.82 | 2.2547 | 38.751 | 10 | 38780000 | 130420000 | 42.157 | 34.903 | 1.0569 |  | 0.058884 | 33.889 | 2.2593 | 38.965 | 20 | 38507000 | 134880000 | 42.383 | 34.991 | 1.0821 |  | 0.058884 | 34.013 | 2.2675 | 39.327 | 30 | 38405000 | 143730000 | 43.044 | 35.17 | 1.1158 |  | 0.058884 | 34.231 | 2.282 | 39.941 | 40 | 38561000 | 146400000 | 44.304 | 35.499 | 1.1625
[18 empty] | 0.060256 | 33.79 | 2.2527 | 38.763 | 1 | 39190000 | 125320000 | 42.184 | 34.937 | 1.0388 |  | 0.060256 | 33.82 | 2.2547 | 38.549 | 10 | 38780000 | 130420000 | 41.924 | 34.751 | 1.0628 |  | 0.060256 | 33.889 | 2.2593 | 38.761 | 20 | 38507000 | 134880000 | 42.148 | 34.839 | 1.0881 |  | 0.060256 | 34.013 | 2.2675 | 39.119 | 30 | 38405000 | 143730000 | 42.811 | 35.016 | 1.1219 |  | 0.060256 | 34.231 | 2.282 | 39.727 | 40 | 38561000 | 146400000 | 44.057 | 35.341 | 1.1688
[18 empty] | 0.06166 | 33.79 | 2.2527 | 38.493 | 1 | 39190000 | 125320000 | 41.873 | 34.737 | 1.0468 |  | 0.06166 | 33.82 | 2.2547 | 38.343 | 10 | 38780000 | 130420000 | 41.686 | 34.596 | 1.0689 |  | 0.06166 | 33.889 | 2.2593 | 38.553 | 20 | 38507000 | 134880000 | 41.908 | 34.682 | 1.0943 |  | 0.06166 | 34.013 | 2.2675 | 38.907 | 30 | 38405000 | 143730000 | 42.572 | 34.858 | 1.1281 |  | 0.06166 | 34.231 | 2.282 | 39.508 | 40 | 38561000 | 146400000 | 43.804 | 35.18 | 1.1752
[18 empty] | 0.063096 | 33.79 | 2.2527 | 38.217 | 1 | 39190000 | 125320000 | 41.555 | 34.533 | 1.055 |  | 0.063096 | 33.82 | 2.2547 | 38.132 | 10 | 38780000 | 130420000 | 41.442 | 34.437 | 1.0752 |  | 0.063096 | 33.889 | 2.2593 | 38.34 | 20 | 38507000 | 134880000 | 41.662 | 34.523 | 1.1006 |  | 0.063096 | 34.013 | 2.2675 | 38.689 | 30 | 38405000 | 143730000 | 42.328 | 34.696 | 1.1345 |  | 0.063096 | 34.231 | 2.282 | 39.283 | 40 | 38561000 | 146400000 | 43.545 | 35.014 | 1.1818
[18 empty] | 0.064565 | 33.79 | 2.2527 | 37.934 | 1 | 39190000 | 125320000 | 41.229 | 34.323 | 1.0634 |  | 0.064565 | 33.82 | 2.2547 | 37.916 | 10 | 38780000 | 130420000 | 41.193 | 34.275 | 1.0815 |  | 0.064565 | 33.889 | 2.2593 | 38.121 | 20 | 38507000 | 134880000 | 41.41 | 34.359 | 1.107 |  | 0.064565 | 34.013 | 2.2675 | 38.467 | 30 | 38405000 | 143730000 | 42.077 | 34.531 | 1.1411 |  | 0.064565 | 34.231 | 2.282 | 39.054 | 40 | 38561000 | 146400000 | 43.28 | 34.845 | 1.1885
[18 empty] | 0.066069 | 33.79 | 2.2527 | 37.645 | 1 | 39190000 | 125320000 | 40.896 | 34.109 | 1.0719 |  | 0.066069 | 33.82 | 2.2547 | 37.694 | 10 | 38780000 | 130420000 | 40.938 | 34.108 | 1.0881 |  | 0.066069 | 33.889 | 2.2593 | 37.898 | 20 | 38507000 | 134880000 | 41.153 | 34.192 | 1.1136 |  | 0.066069 | 34.013 | 2.2675 | 38.239 | 30 | 38405000 | 143730000 | 41.822 | 34.362 | 1.1478 |  | 0.066069 | 34.231 | 2.282 | 38.819 | 40 | 38561000 | 146400000 | 43.009 | 34.671 | 1.1953
[18 empty] | 0.067608 | 33.79 | 2.2527 | 37.379 | 1 | 39190000 | 125320000 | 40.589 | 33.91 | 1.0798 |  | 0.067608 | 33.82 | 2.2547 | 37.468 | 10 | 38780000 | 130420000 | 40.676 | 33.938 | 1.0948 |  | 0.067608 | 33.889 | 2.2593 | 37.669 | 20 | 38507000 | 134880000 | 40.889 | 34.021 | 1.1204 |  | 0.067608 | 34.013 | 2.2675 | 38.006 | 30 | 38405000 | 143730000 | 41.56 | 34.188 | 1.1546 |  | 0.067608 | 34.231 | 2.282 | 38.578 | 40 | 38561000 | 146400000 | 42.732 | 34.494 | 1.2024
[18 empty] | 0.069183 | 33.79 | 2.2527 | 37.188 | 1 | 39190000 | 125320000 | 40.367 | 33.765 | 1.0854 |  | 0.069183 | 33.82 | 2.2547 | 37.237 | 10 | 38780000 | 130420000 | 40.409 | 33.764 | 1.1016 |  | 0.069183 | 33.889 | 2.2593 | 37.435 | 20 | 38507000 | 134880000 | 40.62 | 33.846 | 1.1273 |  | 0.069183 | 34.013 | 2.2675 | 37.768 | 30 | 38405000 | 143730000 | 41.292 | 34.011 | 1.1616 |  | 0.069183 | 34.231 | 2.282 | 38.332 | 40 | 38561000 | 146400000 | 42.448 | 34.313 | 1.2095
[18 empty] | 0.070795 | 33.79 | 2.2527 | 36.992 | 1 | 39190000 | 125320000 | 40.141 | 33.616 | 1.0912 |  | 0.070795 | 33.82 | 2.2547 | 37 | 10 | 38780000 | 130420000 | 40.136 | 33.586 | 1.1086 |  | 0.070795 | 33.889 | 2.2593 | 37.196 | 20 | 38507000 | 134880000 | 40.344 | 33.667 | 1.1343 |  | 0.070795 | 34.013 | 2.2675 | 37.524 | 30 | 38405000 | 143730000 | 41.017 | 33.83 | 1.1688 |  | 0.070795 | 34.231 | 2.282 | 38.08 | 40 | 38561000 | 146400000 | 42.158 | 34.127 | 1.2169
[18 empty] | 0.072444 | 33.79 | 2.2527 | 36.792 | 1 | 39190000 | 125320000 | 39.909 | 33.464 | 1.0972 |  | 0.072444 | 33.82 | 2.2547 | 36.757 | 10 | 38780000 | 130420000 | 39.856 | 33.404 | 1.1158 |  | 0.072444 | 33.889 | 2.2593 | 36.951 | 20 | 38507000 | 134880000 | 40.062 | 33.484 | 1.1416 |  | 0.072444 | 34.013 | 2.2675 | 37.275 | 30 | 38405000 | 143730000 | 40.737 | 33.644 | 1.1761 |  | 0.072444 | 34.231 | 2.282 | 37.823 | 40 | 38561000 | 146400000 | 41.861 | 33.937 | 1.2244
[18 empty] | 0.074131 | 33.79 | 2.2527 | 36.587 | 1 | 39190000 | 125320000 | 39.672 | 33.309 | 1.1032 |  | 0.074131 | 33.82 | 2.2547 | 36.509 | 10 | 38780000 | 130420000 | 39.569 | 33.217 | 1.1232 |  | 0.074131 | 33.889 | 2.2593 | 36.7 | 20 | 38507000 | 134880000 | 39.773 | 33.296 | 1.149 |  | 0.074131 | 34.013 | 2.2675 | 37.019 | 30 | 38405000 | 143730000 | 40.45 | 33.454 | 1.1836 |  | 0.074131 | 34.231 | 2.282 | 37.559 | 40 | 38561000 | 146400000 | 41.556 | 33.742 | 1.2321
[18 empty] | 0.075858 | 33.79 | 2.2527 | 36.377 | 1 | 39190000 | 125320000 | 39.429 | 33.149 | 1.1094 |  | 0.075858 | 33.82 | 2.2547 | 36.255 | 10 | 38780000 | 130420000 | 39.276 | 33.026 | 1.1307 |  | 0.075858 | 33.889 | 2.2593 | 36.444 | 20 | 38507000 | 134880000 | 39.477 | 33.104 | 1.1565 |  | 0.075858 | 34.013 | 2.2675 | 36.758 | 30 | 38405000 | 143730000 | 40.156 | 33.26 | 1.1913 |  | 0.075858 | 34.231 | 2.282 | 37.289 | 40 | 38561000 | 146400000 | 41.245 | 33.543 | 1.24
[18 empty] | 0.077625 | 33.79 | 2.2527 | 36.163 | 1 | 39190000 | 125320000 | 39.18 | 32.987 | 1.1158 |  | 0.077625 | 33.82 | 2.2547 | 35.995 | 10 | 38780000 | 130420000 | 38.976 | 32.831 | 1.1384 |  | 0.077625 | 33.889 | 2.2593 | 36.181 | 20 | 38507000 | 134880000 | 39.175 | 32.908 | 1.1643 |  | 0.077625 | 34.013 | 2.2675 | 36.49 | 30 | 38405000 | 143730000 | 39.855 | 33.061 | 1.1992 |  | 0.077625 | 34.231 | 2.282 | 37.013 | 40 | 38561000 | 146400000 | 40.927 | 33.34 | 1.2481
[18 empty] | 0.079433 | 33.79 | 2.2527 | 35.943 | 1 | 39190000 | 125320000 | 38.926 | 32.82 | 1.1223 |  | 0.079433 | 33.82 | 2.2547 | 35.731 | 10 | 38780000 | 130420000 | 38.671 | 32.632 | 1.1462 |  | 0.079433 | 33.889 | 2.2593 | 35.914 | 20 | 38507000 | 134880000 | 38.867 | 32.708 | 1.1722 |  | 0.079433 | 34.013 | 2.2675 | 36.218 | 30 | 38405000 | 143730000 | 39.549 | 32.859 | 1.2072 |  | 0.079433 | 34.231 | 2.282 | 36.732 | 40 | 38561000 | 146400000 | 40.603 | 33.133 | 1.2563
[18 empty] | 0.081283 | 33.79 | 2.2527 | 35.719 | 1 | 39190000 | 125320000 | 38.666 | 32.649 | 1.1289 |  | 0.081283 | 33.82 | 2.2547 | 35.551 | 10 | 38780000 | 130420000 | 38.462 | 32.494 | 1.1515 |  | 0.081283 | 33.889 | 2.2593 | 35.732 | 20 | 38507000 | 134880000 | 38.657 | 32.57 | 1.1775 |  | 0.081283 | 34.013 | 2.2675 | 36.033 | 30 | 38405000 | 143730000 | 39.337 | 32.719 | 1.2126 |  | 0.081283 | 34.231 | 2.282 | 36.542 | 40 | 38561000 | 146400000 | 40.379 | 32.989 | 1.2618
[18 empty] | 0.083176 | 33.79 | 2.2527 | 35.489 | 1 | 39190000 | 125320000 | 38.4 | 32.475 | 1.1357 |  | 0.083176 | 33.82 | 2.2547 | 35.367 | 10 | 38780000 | 130420000 | 38.249 | 32.353 | 1.1569 |  | 0.083176 | 33.889 | 2.2593 | 35.546 | 20 | 38507000 | 134880000 | 38.441 | 32.428 | 1.183 |  | 0.083176 | 34.013 | 2.2675 | 35.844 | 30 | 38405000 | 143730000 | 39.121 | 32.576 | 1.2182 |  | 0.083176 | 34.231 | 2.282 | 36.346 | 40 | 38561000 | 146400000 | 40.151 | 32.843 | 1.2676
[18 empty] | 0.085114 | 33.79 | 2.2527 | 35.254 | 1 | 39190000 | 125320000 | 38.127 | 32.296 | 1.1427 |  | 0.085114 | 33.82 | 2.2547 | 35.178 | 10 | 38780000 | 130420000 | 38.03 | 32.209 | 1.1625 |  | 0.085114 | 33.889 | 2.2593 | 35.356 | 20 | 38507000 | 134880000 | 38.221 | 32.283 | 1.1886 |  | 0.085114 | 34.013 | 2.2675 | 35.651 | 30 | 38405000 | 143730000 | 38.9 | 32.429 | 1.2239 |  | 0.085114 | 34.231 | 2.282 | 36.147 | 40 | 38561000 | 146400000 | 39.917 | 32.693 | 1.2734
[18 empty] | 0.087096 | 33.79 | 2.2527 | 35.013 | 1 | 39190000 | 125320000 | 37.848 | 32.113 | 1.1498 |  | 0.087096 | 33.82 | 2.2547 | 34.986 | 10 | 38780000 | 130420000 | 37.807 | 32.062 | 1.1682 |  | 0.087096 | 33.889 | 2.2593 | 35.162 | 20 | 38507000 | 134880000 | 37.996 | 32.135 | 1.1943 |  | 0.087096 | 34.013 | 2.2675 | 35.453 | 30 | 38405000 | 143730000 | 38.673 | 32.279 | 1.2297 |  | 0.087096 | 34.231 | 2.282 | 35.942 | 40 | 38561000 | 146400000 | 39.677 | 32.54 | 1.2794
[18 empty] | 0.089125 | 33.79 | 2.2527 | 34.767 | 1 | 39190000 | 125320000 | 37.563 | 31.926 | 1.1571 |  | 0.089125 | 33.82 | 2.2547 | 34.788 | 10 | 38780000 | 130420000 | 37.578 | 31.911 | 1.174 |  | 0.089125 | 33.889 | 2.2593 | 34.962 | 20 | 38507000 | 134880000 | 37.765 | 31.983 | 1.2002 |  | 0.089125 | 34.013 | 2.2675 | 35.25 | 30 | 38405000 | 143730000 | 38.441 | 32.126 | 1.2356 |  | 0.089125 | 34.231 | 2.282 | 35.733 | 40 | 38561000 | 146400000 | 39.432 | 32.383 | 1.2855
[18 empty] | 0.091201 | 33.79 | 2.2527 | 34.515 | 1 | 39190000 | 125320000 | 37.271 | 31.734 | 1.1645 |  | 0.091201 | 33.82 | 2.2547 | 34.587 | 10 | 38780000 | 130420000 | 37.344 | 31.756 | 1.18 |  | 0.091201 | 33.889 | 2.2593 | 34.759 | 20 | 38507000 | 134880000 | 37.534 | 31.828 | 1.2062 |  | 0.091201 | 34.013 | 2.2675 | 35.043 | 30 | 38405000 | 143730000 | 38.204 | 31.969 | 1.2417 |  | 0.091201 | 34.231 | 2.282 | 35.519 | 40 | 38561000 | 146400000 | 39.181 | 32.222 | 1.2917
[18 empty] | 0.093325 | 33.79 | 2.2527 | 34.323 | 1 | 39190000 | 125320000 | 37.048 | 31.587 | 1.1702 |  | 0.093325 | 33.82 | 2.2547 | 34.38 | 10 | 38780000 | 130420000 | 37.104 | 31.598 | 1.1861 |  | 0.093325 | 33.889 | 2.2593 | 34.55 | 20 | 38507000 | 134880000 | 37.3 | 31.669 | 1.2124 |  | 0.093325 | 34.013 | 2.2675 | 34.83 | 30 | 38405000 | 143730000 | 37.962 | 31.808 | 1.248 |  | 0.093325 | 34.231 | 2.282 | 35.3 | 40 | 38561000 | 146400000 | 38.925 | 32.058 | 1.2981
[18 empty] | 0.095499 | 33.79 | 2.2527 | 34.143 | 1 | 39190000 | 125320000 | 36.84 | 31.449 | 1.1756 |  | 0.095499 | 33.82 | 2.2547 | 34.169 | 10 | 38780000 | 130420000 | 36.859 | 31.436 | 1.1923 |  | 0.095499 | 33.889 | 2.2593 | 34.337 | 20 | 38507000 | 134880000 | 37.061 | 31.506 | 1.2187 |  | 0.095499 | 34.013 | 2.2675 | 34.613 | 30 | 38405000 | 143730000 | 37.713 | 31.644 | 1.2544 |  | 0.095499 | 34.231 | 2.282 | 35.076 | 40 | 38561000 | 146400000 | 38.662 | 31.89 | 1.3047
[18 empty] | 0.097724 | 33.79 | 2.2527 | 33.96 | 1 | 39190000 | 125320000 | 36.626 | 31.307 | 1.181 |  | 0.097724 | 33.82 | 2.2547 | 33.952 | 10 | 38780000 | 130420000 | 36.608 | 31.27 | 1.1988 |  | 0.097724 | 33.889 | 2.2593 | 34.118 | 20 | 38507000 | 134880000 | 36.816 | 31.34 | 1.2251 |  | 0.097724 | 34.013 | 2.2675 | 34.391 | 30 | 38405000 | 143730000 | 37.459 | 31.475 | 1.2609 |  | 0.097724 | 34.231 | 2.282 | 34.847 | 40 | 38561000 | 146400000 | 38.394 | 31.718 | 1.3114
[18 empty] | 0.1 | 33.79 | 2.2527 | 33.772 | 1 | 39190000 | 125320000 | 36.407 | 31.162 | 1.1865 |  | 0.1 | 33.82 | 2.2547 | 33.731 | 10 | 38780000 | 130420000 | 36.351 | 31.101 | 1.2053 |  | 0.1 | 33.889 | 2.2593 | 33.895 | 20 | 38507000 | 134880000 | 36.566 | 31.17 | 1.2317 |  | 0.1 | 34.013 | 2.2675 | 34.163 | 30 | 38405000 | 143730000 | 37.199 | 31.303 | 1.2676 |  | 0.1 | 34.231 | 2.282 | 34.612 | 40 | 38561000 | 146400000 | 38.119 | 31.542 | 1.3182
[18 empty] | 0.10233 | 33.79 | 2.2527 | 33.58 | 1 | 39190000 | 125320000 | 36.184 | 31.013 | 1.1922 |  | 0.10233 | 33.82 | 2.2547 | 33.505 | 10 | 38780000 | 130420000 | 36.089 | 30.928 | 1.212 |  | 0.10233 | 33.889 | 2.2593 | 33.666 | 20 | 38507000 | 134880000 | 36.309 | 30.995 | 1.2385 |  | 0.10233 | 34.013 | 2.2675 | 33.931 | 30 | 38405000 | 143730000 | 36.933 | 31.127 | 1.2744 |  | 0.10233 | 34.231 | 2.282 | 34.372 | 40 | 38561000 | 146400000 | 37.837 | 31.361 | 1.3252
[18 empty] | 0.10471 | 33.79 | 2.2527 | 33.383 | 1 | 39190000 | 125320000 | 35.955 | 30.862 | 1.198 |  | 0.10471 | 33.82 | 2.2547 | 33.309 | 10 | 38780000 | 130420000 | 35.861 | 30.777 | 1.2178 |  | 0.10471 | 33.889 | 2.2593 | 33.469 | 20 | 38507000 | 134880000 | 36.087 | 30.844 | 1.2443 |  | 0.10471 | 34.013 | 2.2675 | 33.73 | 30 | 38405000 | 143730000 | 36.702 | 30.974 | 1.2803 |  | 0.10471 | 34.231 | 2.282 | 34.165 | 40 | 38561000 | 146400000 | 37.593 | 31.205 | 1.3313
[18 empty] | 0.10715 | 33.79 | 2.2527 | 33.182 | 1 | 39190000 | 125320000 | 35.72 | 30.706 | 1.204 |  | 0.10715 | 33.82 | 2.2547 | 33.173 | 10 | 38780000 | 130420000 | 35.702 | 30.671 | 1.2218 |  | 0.10715 | 33.889 | 2.2593 | 33.331 | 20 | 38507000 | 134880000 | 35.929 | 30.738 | 1.2484 |  | 0.10715 | 34.013 | 2.2675 | 33.59 | 30 | 38405000 | 143730000 | 36.538 | 30.866 | 1.2845 |  | 0.10715 | 34.231 | 2.282 | 34.021 | 40 | 38561000 | 146400000 | 37.421 | 31.095 | 1.3355
[18 empty] | 0.10965 | 33.79 | 2.2527 | 32.976 | 1 | 39190000 | 125320000 | 35.481 | 30.547 | 1.2101 |  | 0.10965 | 33.82 | 2.2547 | 33.033 | 10 | 38780000 | 130420000 | 35.539 | 30.562 | 1.2259 |  | 0.10965 | 33.889 | 2.2593 | 33.19 | 20 | 38507000 | 134880000 | 35.768 | 30.628 | 1.2525 |  | 0.10965 | 34.013 | 2.2675 | 33.446 | 30 | 38405000 | 143730000 | 36.371 | 30.756 | 1.2887 |  | 0.10965 | 34.231 | 2.282 | 33.873 | 40 | 38561000 | 146400000 | 37.244 | 30.982 | 1.3398
[18 empty] | 0.1122 | 33.79 | 2.2527 | 32.765 | 1 | 39190000 | 125320000 | 35.235 | 30.384 | 1.2163 |  | 0.1122 | 33.82 | 2.2547 | 32.89 | 10 | 38780000 | 130420000 | 35.372 | 30.451 | 1.2302 |  | 0.1122 | 33.889 | 2.2593 | 33.046 | 20 | 38507000 | 134880000 | 35.602 | 30.516 | 1.2568 |  | 0.1122 | 34.013 | 2.2675 | 33.3 | 30 | 38405000 | 143730000 | 36.199 | 30.643 | 1.293 |  | 0.1122 | 34.231 | 2.282 | 33.722 | 40 | 38561000 | 146400000 | 37.063 | 30.867 | 1.3442
[18 empty] | 0.11482 | 33.79 | 2.2527 | 32.549 | 1 | 39190000 | 125320000 | 34.984 | 30.218 | 1.2227 |  | 0.11482 | 33.82 | 2.2547 | 32.744 | 10 | 38780000 | 130420000 | 35.202 | 30.337 | 1.2345 |  | 0.11482 | 33.889 | 2.2593 | 32.899 | 20 | 38507000 | 134880000 | 35.433 | 30.402 | 1.2611 |  | 0.11482 | 34.013 | 2.2675 | 33.15 | 30 | 38405000 | 143730000 | 36.024 | 30.527 | 1.2974 |  | 0.11482 | 34.231 | 2.282 | 33.567 | 40 | 38561000 | 146400000 | 36.879 | 30.749 | 1.3487
[18 empty] | 0.11749 | 33.79 | 2.2527 | 32.376 | 1 | 39190000 | 125320000 | 34.783 | 30.084 | 1.2278 |  | 0.11749 | 33.82 | 2.2547 | 32.595 | 10 | 38780000 | 130420000 | 35.027 | 30.22 | 1.2389 |  | 0.11749 | 33.889 | 2.2593 | 32.748 | 20 | 38507000 | 134880000 | 35.261 | 30.285 | 1.2656 |  | 0.11749 | 34.013 | 2.2675 | 32.996 | 30 | 38405000 | 143730000 | 35.845 | 30.409 | 1.3019 |  | 0.11749 | 34.231 | 2.282 | 33.409 | 40 | 38561000 | 146400000 | 36.689 | 30.628 | 1.3534
[18 empty] | 0.12023 | 33.79 | 2.2527 | 32.242 | 1 | 39190000 | 125320000 | 34.625 | 29.978 | 1.2318 |  | 0.12023 | 33.82 | 2.2547 | 32.442 | 10 | 38780000 | 130420000 | 34.848 | 30.101 | 1.2434 |  | 0.12023 | 33.889 | 2.2593 | 32.593 | 20 | 38507000 | 134880000 | 35.084 | 30.165 | 1.2701 |  | 0.12023 | 34.013 | 2.2675 | 32.839 | 30 | 38405000 | 143730000 | 35.661 | 30.287 | 1.3065 |  | 0.12023 | 34.231 | 2.282 | 33.247 | 40 | 38561000 | 146400000 | 36.496 | 30.504 | 1.3581
[18 empty] | 0.12303 | 33.79 | 2.2527 | 32.104 | 1 | 39190000 | 125320000 | 34.464 | 29.87 | 1.2359 |  | 0.12303 | 33.82 | 2.2547 | 32.285 | 10 | 38780000 | 130420000 | 34.665 | 29.979 | 1.248 |  | 0.12303 | 33.889 | 2.2593 | 32.435 | 20 | 38507000 | 134880000 | 34.903 | 30.042 | 1.2748 |  | 0.12303 | 34.013 | 2.2675 | 32.678 | 30 | 38405000 | 143730000 | 35.474 | 30.163 | 1.3113 |  | 0.12303 | 34.231 | 2.282 | 33.081 | 40 | 38561000 | 146400000 | 36.298 | 30.377 | 1.3629
[18 empty] | 0.12589 | 33.79 | 2.2527 | 31.964 | 1 | 39190000 | 125320000 | 34.299 | 29.76 | 1.24 |  | 0.12589 | 33.82 | 2.2547 | 32.125 | 10 | 38780000 | 130420000 | 34.478 | 29.854 | 1.2528 |  | 0.12589 | 33.889 | 2.2593 | 32.273 | 20 | 38507000 | 134880000 | 34.717 | 29.917 | 1.2796 |  | 0.12589 | 34.013 | 2.2675 | 32.514 | 30 | 38405000 | 143730000 | 35.281 | 30.037 | 1.3161 |  | 0.12589 | 34.231 | 2.282 | 32.912 | 40 | 38561000 | 146400000 | 36.095 | 30.248 | 1.3679
[18 empty] | 0.12882 | 33.79 | 2.2527 | 31.819 | 1 | 39190000 | 125320000 | 34.131 | 29.646 | 1.2443 |  | 0.12882 | 33.82 | 2.2547 | 31.961 | 10 | 38780000 | 130420000 | 34.287 | 29.726 | 1.2576 |  | 0.12882 | 33.889 | 2.2593 | 32.108 | 20 | 38507000 | 134880000 | 34.528 | 29.788 | 1.2845 |  | 0.12882 | 34.013 | 2.2675 | 32.345 | 30 | 38405000 | 143730000 | 35.085 | 29.907 | 1.3211 |  | 0.12882 | 34.231 | 2.282 | 32.738 | 40 | 38561000 | 146400000 | 35.887 | 30.115 | 1.373
[18 empty] | 0.13183 | 33.79 | 2.2527 | 31.672 | 1 | 39190000 | 125320000 | 33.958 | 29.531 | 1.2487 |  | 0.13183 | 33.82 | 2.2547 | 31.793 | 10 | 38780000 | 130420000 | 34.091 | 29.595 | 1.2626 |  | 0.13183 | 33.889 | 2.2593 | 31.939 | 20 | 38507000 | 134880000 | 34.334 | 29.657 | 1.2894 |  | 0.13183 | 34.013 | 2.2675 | 32.173 | 30 | 38405000 | 143730000 | 34.883 | 29.774 | 1.3261 |  | 0.13183 | 34.231 | 2.282 | 32.56 | 40 | 38561000 | 146400000 | 35.675 | 29.98 | 1.3782
[18 empty] | 0.1349 | 33.79 | 2.2527 | 31.521 | 1 | 39190000 | 125320000 | 33.781 | 29.412 | 1.2532 |  | 0.1349 | 33.82 | 2.2547 | 31.622 | 10 | 38780000 | 130420000 | 33.89 | 29.461 | 1.2677 |  | 0.1349 | 33.889 | 2.2593 | 31.765 | 20 | 38507000 | 134880000 | 34.135 | 29.523 | 1.2946 |  | 0.1349 | 34.013 | 2.2675 | 31.997 | 30 | 38405000 | 143730000 | 34.677 | 29.638 | 1.3313 |  | 0.1349 | 34.231 | 2.282 | 32.379 | 40 | 38561000 | 146400000 | 35.458 | 29.841 | 1.3835
[18 empty] | 0.13804 | 33.79 | 2.2527 | 31.367 | 1 | 39190000 | 125320000 | 33.601 | 29.291 | 1.2577 |  | 0.13804 | 33.82 | 2.2547 | 31.446 | 10 | 38780000 | 130420000 | 33.685 | 29.324 | 1.2729 |  | 0.13804 | 33.889 | 2.2593 | 31.588 | 20 | 38507000 | 134880000 | 33.932 | 29.385 | 1.2998 |  | 0.13804 | 34.013 | 2.2675 | 31.816 | 30 | 38405000 | 143730000 | 34.467 | 29.499 | 1.3366 |  | 0.13804 | 34.231 | 2.282 | 32.193 | 40 | 38561000 | 146400000 | 35.235 | 29.699 | 1.3889
[18 empty] | 0.14125 | 33.79 | 2.2527 | 31.209 | 1 | 39190000 | 125320000 | 33.416 | 29.167 | 1.2624 |  | 0.14125 | 33.82 | 2.2547 | 31.266 | 10 | 38780000 | 130420000 | 33.475 | 29.184 | 1.2782 |  | 0.14125 | 33.889 | 2.2593 | 31.406 | 20 | 38507000 | 134880000 | 33.724 | 29.244 | 1.3052 |  | 0.14125 | 34.013 | 2.2675 | 31.632 | 30 | 38405000 | 143730000 | 34.251 | 29.357 | 1.342 |  | 0.14125 | 34.231 | 2.282 | 32.002 | 40 | 38561000 | 146400000 | 35.008 | 29.554 | 1.3945
[18 empty] | 0.14454 | 33.79 | 2.2527 | 31.047 | 1 | 39190000 | 125320000 | 33.226 | 29.04 | 1.2672 |  | 0.14454 | 33.82 | 2.2547 | 31.082 | 10 | 38780000 | 130420000 | 33.26 | 29.041 | 1.2836 |  | 0.14454 | 33.889 | 2.2593 | 31.221 | 20 | 38507000 | 134880000 | 33.511 | 29.1 | 1.3106 |  | 0.14454 | 34.013 | 2.2675 | 31.443 | 30 | 38405000 | 143730000 | 34.03 | 29.211 | 1.3476 |  | 0.14454 | 34.231 | 2.282 | 31.808 | 40 | 38561000 | 146400000 | 34.775 | 29.405 | 1.4001
[18 empty] | 0.14791 | 33.79 | 2.2527 | 30.882 | 1 | 39190000 | 125320000 | 33.033 | 28.91 | 1.2721 |  | 0.14791 | 33.82 | 2.2547 | 30.894 | 10 | 38780000 | 130420000 | 33.04 | 28.894 | 1.2892 |  | 0.14791 | 33.889 | 2.2593 | 31.031 | 20 | 38507000 | 134880000 | 33.293 | 28.953 | 1.3162 |  | 0.14791 | 34.013 | 2.2675 | 31.249 | 30 | 38405000 | 143730000 | 33.805 | 29.062 | 1.3533 |  | 0.14791 | 34.231 | 2.282 | 31.608 | 40 | 38561000 | 146400000 | 34.537 | 29.253 | 1.406
[18 empty] | 0.15136 | 33.79 | 2.2527 | 30.713 | 1 | 39190000 | 125320000 | 32.835 | 28.778 | 1.2771 |  | 0.15136 | 33.82 | 2.2547 | 30.701 | 10 | 38780000 | 130420000 | 32.815 | 28.744 | 1.2949 |  | 0.15136 | 33.889 | 2.2593 | 30.836 | 20 | 38507000 | 134880000 | 33.071 | 28.802 | 1.322 |  | 0.15136 | 34.013 | 2.2675 | 31.051 | 30 | 38405000 | 143730000 | 33.574 | 28.909 | 1.3591 |  | 0.15136 | 34.231 | 2.282 | 31.404 | 40 | 38561000 | 146400000 | 34.293 | 29.097 | 1.4119
[18 empty] | 0.15488 | 33.79 | 2.2527 | 30.54 | 1 | 39190000 | 125320000 | 32.632 | 28.642 | 1.2822 |  | 0.15488 | 33.82 | 2.2547 | 30.548 | 10 | 38780000 | 130420000 | 32.636 | 28.623 | 1.2994 |  | 0.15488 | 33.889 | 2.2593 | 30.681 | 20 | 38507000 | 134880000 | 32.892 | 28.681 | 1.3266 |  | 0.15488 | 34.013 | 2.2675 | 30.894 | 30 | 38405000 | 143730000 | 33.388 | 28.787 | 1.3637 |  | 0.15488 | 34.231 | 2.282 | 31.242 | 40 | 38561000 | 146400000 | 34.098 | 28.972 | 1.4167
[18 empty] | 0.15849 | 33.79 | 2.2527 | 30.362 | 1 | 39190000 | 125320000 | 32.424 | 28.503 | 1.2875 |  | 0.15849 | 33.82 | 2.2547 | 30.419 | 10 | 38780000 | 130420000 | 32.484 | 28.521 | 1.3032 |  | 0.15849 | 33.889 | 2.2593 | 30.551 | 20 | 38507000 | 134880000 | 32.74 | 28.578 | 1.3304 |  | 0.15849 | 34.013 | 2.2675 | 30.761 | 30 | 38405000 | 143730000 | 33.23 | 28.683 | 1.3676 |  | 0.15849 | 34.231 | 2.282 | 31.105 | 40 | 38561000 | 146400000 | 33.931 | 28.866 | 1.4207
[18 empty] | 0.16218 | 33.79 | 2.2527 | 30.181 | 1 | 39190000 | 125320000 | 32.212 | 28.36 | 1.2928 |  | 0.16218 | 33.82 | 2.2547 | 30.287 | 10 | 38780000 | 130420000 | 32.328 | 28.416 | 1.3071 |  | 0.16218 | 33.889 | 2.2593 | 30.417 | 20 | 38507000 | 134880000 | 32.584 | 28.473 | 1.3344 |  | 0.16218 | 34.013 | 2.2675 | 30.625 | 30 | 38405000 | 143730000 | 33.069 | 28.577 | 1.3716 |  | 0.16218 | 34.231 | 2.282 | 30.965 | 40 | 38561000 | 146400000 | 33.762 | 28.758 | 1.4248
[18 empty] | 0.16596 | 33.79 | 2.2527 | 30.013 | 1 | 39190000 | 125320000 | 32.015 | 28.228 | 1.2978 |  | 0.16596 | 33.82 | 2.2547 | 30.151 | 10 | 38780000 | 130420000 | 32.169 | 28.309 | 1.3111 |  | 0.16596 | 33.889 | 2.2593 | 30.28 | 20 | 38507000 | 134880000 | 32.425 | 28.365 | 1.3384 |  | 0.16596 | 34.013 | 2.2675 | 30.486 | 30 | 38405000 | 143730000 | 32.904 | 28.468 | 1.3757 |  | 0.16596 | 34.231 | 2.282 | 30.822 | 40 | 38561000 | 146400000 | 33.588 | 28.647 | 1.4289
[18 empty] | 0.16982 | 33.79 | 2.2527 | 29.888 | 1 | 39190000 | 125320000 | 31.868 | 28.128 | 1.3015 |  | 0.16982 | 33.82 | 2.2547 | 30.013 | 10 | 38780000 | 130420000 | 32.007 | 28.2 | 1.3152 |  | 0.16982 | 33.889 | 2.2593 | 30.141 | 20 | 38507000 | 134880000 | 32.262 | 28.255 | 1.3425 |  | 0.16982 | 34.013 | 2.2675 | 30.344 | 30 | 38405000 | 143730000 | 32.735 | 28.357 | 1.3799 |  | 0.16982 | 34.231 | 2.282 | 30.675 | 40 | 38561000 | 146400000 | 33.41 | 28.534 | 1.4332
[18 empty] | 0.17378 | 33.79 | 2.2527 | 29.76 | 1 | 39190000 | 125320000 | 31.717 | 28.027 | 1.3053 |  | 0.17378 | 33.82 | 2.2547 | 29.871 | 10 | 38780000 | 130420000 | 31.84 | 28.088 | 1.3194 |  | 0.17378 | 33.889 | 2.2593 | 29.997 | 20 | 38507000 | 134880000 | 32.095 | 28.143 | 1.3467 |  | 0.17378 | 34.013 | 2.2675 | 30.198 | 30 | 38405000 | 143730000 | 32.562 | 28.243 | 1.3842 |  | 0.17378 | 34.231 | 2.282 | 30.525 | 40 | 38561000 | 146400000 | 33.228 | 28.417 | 1.4376
[18 empty] | 0.17783 | 33.79 | 2.2527 | 29.629 | 1 | 39190000 | 125320000 | 31.563 | 27.923 | 1.3091 |  | 0.17783 | 33.82 | 2.2547 | 29.726 | 10 | 38780000 | 130420000 | 31.67 | 27.973 | 1.3237 |  | 0.17783 | 33.889 | 2.2593 | 29.851 | 20 | 38507000 | 134880000 | 31.924 | 28.027 | 1.3511 |  | 0.17783 | 34.013 | 2.2675 | 30.049 | 30 | 38405000 | 143730000 | 32.385 | 28.127 | 1.3886 |  | 0.17783 | 34.231 | 2.282 | 30.372 | 40 | 38561000 | 146400000 | 33.041 | 28.299 | 1.4421
[18 empty] | 0.18197 | 33.79 | 2.2527 | 29.495 | 1 | 39190000 | 125320000 | 31.406 | 27.816 | 1.3131 |  | 0.18197 | 33.82 | 2.2547 | 29.577 | 10 | 38780000 | 130420000 | 31.496 | 27.855 | 1.3281 |  | 0.18197 | 33.889 | 2.2593 | 29.701 | 20 | 38507000 | 134880000 | 31.75 | 27.909 | 1.3555 |  | 0.18197 | 34.013 | 2.2675 | 29.897 | 30 | 38405000 | 143730000 | 32.204 | 28.008 | 1.393 |  | 0.18197 | 34.231 | 2.282 | 30.215 | 40 | 38561000 | 146400000 | 32.851 | 28.177 | 1.4467
[18 empty] | 0.18621 | 33.79 | 2.2527 | 29.358 | 1 | 39190000 | 125320000 | 31.244 | 27.707 | 1.3172 |  | 0.18621 | 33.82 | 2.2547 | 29.425 | 10 | 38780000 | 130420000 | 31.317 | 27.735 | 1.3326 |  | 0.18621 | 33.889 | 2.2593 | 29.548 | 20 | 38507000 | 134880000 | 31.571 | 27.789 | 1.36 |  | 0.18621 | 34.013 | 2.2675 | 29.74 | 30 | 38405000 | 143730000 | 32.019 | 27.886 | 1.3976 |  | 0.18621 | 34.231 | 2.282 | 30.054 | 40 | 38561000 | 146400000 | 32.656 | 28.053 | 1.4514
[18 empty] | 0.19055 | 33.79 | 2.2527 | 29.218 | 1 | 39190000 | 125320000 | 31.079 | 27.595 | 1.3213 |  | 0.19055 | 33.82 | 2.2547 | 29.27 | 10 | 38780000 | 130420000 | 31.135 | 27.612 | 1.3372 |  | 0.19055 | 33.889 | 2.2593 | 29.391 | 20 | 38507000 | 134880000 | 31.388 | 27.665 | 1.3646 |  | 0.19055 | 34.013 | 2.2675 | 29.581 | 30 | 38405000 | 143730000 | 31.829 | 27.761 | 1.4023 |  | 0.19055 | 34.231 | 2.282 | 29.889 | 40 | 38561000 | 146400000 | 32.456 | 27.925 | 1.4562
[18 empty] | 0.19498 | 33.79 | 2.2527 | 29.074 | 1 | 39190000 | 125320000 | 30.91 | 27.481 | 1.3256 |  | 0.19498 | 33.82 | 2.2547 | 29.111 | 10 | 38780000 | 130420000 | 30.948 | 27.487 | 1.3419 |  | 0.19498 | 33.889 | 2.2593 | 29.23 | 20 | 38507000 | 134880000 | 31.201 | 27.539 | 1.3694 |  | 0.19498 | 34.013 | 2.2675 | 29.417 | 30 | 38405000 | 143730000 | 31.636 | 27.633 | 1.4071 |  | 0.19498 | 34.231 | 2.282 | 29.721 | 40 | 38561000 | 146400000 | 32.252 | 27.795 | 1.4611
[18 empty] | 0.19953 | 33.79 | 2.2527 | 28.927 | 1 | 39190000 | 125320000 | 30.738 | 27.364 | 1.3299 |  | 0.19953 | 33.82 | 2.2547 | 28.948 | 10 | 38780000 | 130420000 | 30.757 | 27.358 | 1.3467 |  | 0.19953 | 33.889 | 2.2593 | 29.066 | 20 | 38507000 | 134880000 | 31.01 | 27.41 | 1.3742 |  | 0.19953 | 34.013 | 2.2675 | 29.25 | 30 | 38405000 | 143730000 | 31.437 | 27.502 | 1.412 |  | 0.19953 | 34.231 | 2.282 | 29.549 | 40 | 38561000 | 146400000 | 32.043 | 27.662 | 1.4661
[18 empty] | 0.20417 | 33.79 | 2.2527 | 28.777 | 1 | 39190000 | 125320000 | 30.561 | 27.245 | 1.3344 |  | 0.20417 | 33.82 | 2.2547 | 28.821 | 10 | 38780000 | 130420000 | 30.607 | 27.257 | 1.3505 |  | 0.20417 | 33.889 | 2.2593 | 28.937 | 20 | 38507000 | 134880000 | 30.859 | 27.308 | 1.378 |  | 0.20417 | 34.013 | 2.2675 | 29.12 | 30 | 38405000 | 143730000 | 31.281 | 27.4 | 1.4159 |  | 0.20417 | 34.231 | 2.282 | 29.415 | 40 | 38561000 | 146400000 | 31.879 | 27.557 | 1.47
[18 empty] | 0.20893 | 33.79 | 2.2527 | 28.623 | 1 | 39190000 | 125320000 | 30.38 | 27.123 | 1.3389 |  | 0.20893 | 33.82 | 2.2547 | 28.723 | 10 | 38780000 | 130420000 | 30.492 | 27.178 | 1.3534 |  | 0.20893 | 33.889 | 2.2593 | 28.839 | 20 | 38507000 | 134880000 | 30.742 | 27.229 | 1.3809 |  | 0.20893 | 34.013 | 2.2675 | 29.019 | 30 | 38405000 | 143730000 | 31.16 | 27.32 | 1.4188 |  | 0.20893 | 34.231 | 2.282 | 29.311 | 40 | 38561000 | 146400000 | 31.751 | 27.476 | 1.4731
[18 empty] | 0.2138 | 33.79 | 2.2527 | 28.466 | 1 | 39190000 | 125320000 | 30.195 | 26.998 | 1.3436 |  | 0.2138 | 33.82 | 2.2547 | 28.623 | 10 | 38780000 | 130420000 | 30.373 | 27.098 | 1.3563 |  | 0.2138 | 33.889 | 2.2593 | 28.737 | 20 | 38507000 | 134880000 | 30.622 | 27.148 | 1.3839 |  | 0.2138 | 34.013 | 2.2675 | 28.916 | 30 | 38405000 | 143730000 | 31.036 | 27.238 | 1.4219 |  | 0.2138 | 34.231 | 2.282 | 29.205 | 40 | 38561000 | 146400000 | 31.621 | 27.392 | 1.4762
[18 empty] | 0.21878 | 33.79 | 2.2527 | 28.371 | 1 | 39190000 | 125320000 | 30.083 | 26.921 | 1.3464 |  | 0.21878 | 33.82 | 2.2547 | 28.521 | 10 | 38780000 | 130420000 | 30.252 | 27.016 | 1.3593 |  | 0.21878 | 33.889 | 2.2593 | 28.634 | 20 | 38507000 | 134880000 | 30.5 | 27.066 | 1.387 |  | 0.21878 | 34.013 | 2.2675 | 28.811 | 30 | 38405000 | 143730000 | 30.909 | 27.155 | 1.425 |  | 0.21878 | 34.231 | 2.282 | 29.096 | 40 | 38561000 | 146400000 | 31.487 | 27.307 | 1.4794
[18 empty] | 0.22387 | 33.79 | 2.2527 | 28.274 | 1 | 39190000 | 125320000 | 29.968 | 26.843 | 1.3492 |  | 0.22387 | 33.82 | 2.2547 | 28.416 | 10 | 38780000 | 130420000 | 30.128 | 26.931 | 1.3624 |  | 0.22387 | 33.889 | 2.2593 | 28.528 | 20 | 38507000 | 134880000 | 30.374 | 26.981 | 1.3901 |  | 0.22387 | 34.013 | 2.2675 | 28.703 | 30 | 38405000 | 143730000 | 30.779 | 27.069 | 1.4281 |  | 0.22387 | 34.231 | 2.282 | 28.985 | 40 | 38561000 | 146400000 | 31.35 | 27.22 | 1.4826
[18 empty] | 0.22909 | 33.79 | 2.2527 | 28.174 | 1 | 39190000 | 125320000 | 29.85 | 26.762 | 1.3522 |  | 0.22909 | 33.82 | 2.2547 | 28.308 | 10 | 38780000 | 130420000 | 30.002 | 26.845 | 1.3656 |  | 0.22909 | 33.889 | 2.2593 | 28.419 | 20 | 38507000 | 134880000 | 30.246 | 26.894 | 1.3933 |  | 0.22909 | 34.013 | 2.2675 | 28.592 | 30 | 38405000 | 143730000 | 30.645 | 26.982 | 1.4314 |  | 0.22909 | 34.231 | 2.282 | 28.871 | 40 | 38561000 | 146400000 | 31.21 | 27.131 | 1.4859
[18 empty] | 0.23442 | 33.79 | 2.2527 | 28.073 | 1 | 39190000 | 125320000 | 29.73 | 26.68 | 1.3552 |  | 0.23442 | 33.82 | 2.2547 | 28.198 | 10 | 38780000 | 130420000 | 29.872 | 26.757 | 1.3689 |  | 0.23442 | 33.889 | 2.2593 | 28.308 | 20 | 38507000 | 134880000 | 30.114 | 26.806 | 1.3966 |  | 0.23442 | 34.013 | 2.2675 | 28.479 | 30 | 38405000 | 143730000 | 30.509 | 26.892 | 1.4347 |  | 0.23442 | 34.231 | 2.282 | 28.755 | 40 | 38561000 | 146400000 | 31.067 | 27.04 | 1.4893
[18 empty] | 0.23988 | 33.79 | 2.2527 | 27.968 | 1 | 39190000 | 125320000 | 29.607 | 26.596 | 1.3583 |  | 0.23988 | 33.82 | 2.2547 | 28.086 | 10 | 38780000 | 130420000 | 29.739 | 26.667 | 1.3722 |  | 0.23988 | 33.889 | 2.2593 | 28.194 | 20 | 38507000 | 134880000 | 29.98 | 26.715 | 1.4 |  | 0.23988 | 34.013 | 2.2675 | 28.363 | 30 | 38405000 | 143730000 | 30.37 | 26.801 | 1.4381 |  | 0.23988 | 34.231 | 2.282 | 28.636 | 40 | 38561000 | 146400000 | 30.921 | 26.946 | 1.4928
[18 empty] | 0.24547 | 33.79 | 2.2527 | 27.862 | 1 | 39190000 | 125320000 | 29.481 | 26.51 | 1.3614 |  | 0.24547 | 33.82 | 2.2547 | 27.971 | 10 | 38780000 | 130420000 | 29.603 | 26.574 | 1.3756 |  | 0.24547 | 33.889 | 2.2593 | 28.078 | 20 | 38507000 | 134880000 | 29.842 | 26.622 | 1.4034 |  | 0.24547 | 34.013 | 2.2675 | 28.245 | 30 | 38405000 | 143730000 | 30.227 | 26.707 | 1.4416 |  | 0.24547 | 34.231 | 2.282 | 28.514 | 40 | 38561000 | 146400000 | 30.771 | 26.851 | 1.4964
[18 empty] | 0.25119 | 33.79 | 2.2527 | 27.753 | 1 | 39190000 | 125320000 | 29.352 | 26.422 | 1.3647 |  | 0.25119 | 33.82 | 2.2547 | 27.853 | 10 | 38780000 | 130420000 | 29.464 | 26.48 | 1.3791 |  | 0.25119 | 33.889 | 2.2593 | 27.959 | 20 | 38507000 | 134880000 | 29.701 | 26.527 | 1.4069 |  | 0.25119 | 34.013 | 2.2675 | 28.124 | 30 | 38405000 | 143730000 | 30.081 | 26.611 | 1.4452 |  | 0.25119 | 34.231 | 2.282 | 28.389 | 40 | 38561000 | 146400000 | 30.617 | 26.753 | 1.5
[18 empty] | 0.25704 | 33.79 | 2.2527 | 27.641 | 1 | 39190000 | 125320000 | 29.22 | 26.332 | 1.368 |  | 0.25704 | 33.82 | 2.2547 | 27.733 | 10 | 38780000 | 130420000 | 29.322 | 26.383 | 1.3826 |  | 0.25704 | 33.889 | 2.2593 | 27.837 | 20 | 38507000 | 134880000 | 29.557 | 26.43 | 1.4105 |  | 0.25704 | 34.013 | 2.2675 | 28 | 30 | 38405000 | 143730000 | 29.932 | 26.513 | 1.4488 |  | 0.25704 | 34.231 | 2.282 | 28.262 | 40 | 38561000 | 146400000 | 30.46 | 26.653 | 1.5037
[18 empty] | 0.26303 | 33.79 | 2.2527 | 27.527 | 1 | 39190000 | 125320000 | 29.085 | 26.24 | 1.3714 |  | 0.26303 | 33.82 | 2.2547 | 27.609 | 10 | 38780000 | 130420000 | 29.176 | 26.284 | 1.3863 |  | 0.26303 | 33.889 | 2.2593 | 27.713 | 20 | 38507000 | 134880000 | 29.41 | 26.331 | 1.4141 |  | 0.26303 | 34.013 | 2.2675 | 27.873 | 30 | 38405000 | 143730000 | 29.779 | 26.412 | 1.4525 |  | 0.26303 | 34.231 | 2.282 | 28.131 | 40 | 38561000 | 146400000 | 30.299 | 26.55 | 1.5076
[18 empty] | 0.26915 | 33.79 | 2.2527 | 27.41 | 1 | 39190000 | 125320000 | 28.947 | 26.146 | 1.3748 |  | 0.26915 | 33.82 | 2.2547 | 27.483 | 10 | 38780000 | 130420000 | 29.027 | 26.183 | 1.39 |  | 0.26915 | 33.889 | 2.2593 | 27.585 | 20 | 38507000 | 134880000 | 29.259 | 26.229 | 1.4179 |  | 0.26915 | 34.013 | 2.2675 | 27.744 | 30 | 38405000 | 143730000 | 29.623 | 26.309 | 1.4563 |  | 0.26915 | 34.231 | 2.282 | 27.998 | 40 | 38561000 | 146400000 | 30.135 | 26.445 | 1.5114
[18 empty] | 0.27542 | 33.79 | 2.2527 | 27.29 | 1 | 39190000 | 125320000 | 28.805 | 26.049 | 1.3784 |  | 0.27542 | 33.82 | 2.2547 | 27.354 | 10 | 38780000 | 130420000 | 28.875 | 26.079 | 1.3938 |  | 0.27542 | 33.889 | 2.2593 | 27.455 | 20 | 38507000 | 134880000 | 29.104 | 26.125 | 1.4218 |  | 0.27542 | 34.013 | 2.2675 | 27.611 | 30 | 38405000 | 143730000 | 29.463 | 26.204 | 1.4602 |  | 0.27542 | 34.231 | 2.282 | 27.861 | 40 | 38561000 | 146400000 | 29.967 | 26.338 | 1.5154
[18 empty] | 0.28184 | 33.79 | 2.2527 | 27.168 | 1 | 39190000 | 125320000 | 28.66 | 25.951 | 1.382 |  | 0.28184 | 33.82 | 2.2547 | 27.222 | 10 | 38780000 | 130420000 | 28.719 | 25.973 | 1.3978 |  | 0.28184 | 33.889 | 2.2593 | 27.321 | 20 | 38507000 | 134880000 | 28.946 | 26.018 | 1.4257 |  | 0.28184 | 34.013 | 2.2675 | 27.475 | 30 | 38405000 | 143730000 | 29.299 | 26.096 | 1.4642 |  | 0.28184 | 34.231 | 2.282 | 27.721 | 40 | 38561000 | 146400000 | 29.795 | 26.228 | 1.5195
[18 empty] | 0.2884 | 33.79 | 2.2527 | 27.043 | 1 | 39190000 | 125320000 | 28.512 | 25.85 | 1.3857 |  | 0.2884 | 33.82 | 2.2547 | 27.087 | 10 | 38780000 | 130420000 | 28.559 | 25.865 | 1.4017 |  | 0.2884 | 33.889 | 2.2593 | 27.184 | 20 | 38507000 | 134880000 | 28.785 | 25.909 | 1.4298 |  | 0.2884 | 34.013 | 2.2675 | 27.336 | 30 | 38405000 | 143730000 | 29.131 | 25.986 | 1.4683 |  | 0.2884 | 34.231 | 2.282 | 27.578 | 40 | 38561000 | 146400000 | 29.618 | 26.116 | 1.5237
[18 empty] | 0.29512 | 33.79 | 2.2527 | 26.915 | 1 | 39190000 | 125320000 | 28.361 | 25.746 | 1.3895 |  | 0.29512 | 33.82 | 2.2547 | 26.948 | 10 | 38780000 | 130420000 | 28.396 | 25.754 | 1.4059 |  | 0.29512 | 33.889 | 2.2593 | 27.045 | 20 | 38507000 | 134880000 | 28.619 | 25.797 | 1.4339 |  | 0.29512 | 34.013 | 2.2675 | 27.194 | 30 | 38405000 | 143730000 | 28.96 | 25.873 | 1.4725 |  | 0.29512 | 34.231 | 2.282 | 27.432 | 40 | 38561000 | 146400000 | 29.438 | 26.001 | 1.528
[18 empty] | 0.302 | 33.79 | 2.2527 | 26.784 | 1 | 39190000 | 125320000 | 28.206 | 25.64 | 1.3933 |  | 0.302 | 33.82 | 2.2547 | 26.826 | 10 | 38780000 | 130420000 | 28.251 | 25.656 | 1.4095 |  | 0.302 | 33.889 | 2.2593 | 26.921 | 20 | 38507000 | 134880000 | 28.473 | 25.699 | 1.4375 |  | 0.302 | 34.013 | 2.2675 | 27.068 | 30 | 38405000 | 143730000 | 28.808 | 25.773 | 1.4762 |  | 0.302 | 34.231 | 2.282 | 27.302 | 40 | 38561000 | 146400000 | 29.279 | 25.899 | 1.5318
[18 empty] | 0.30903 | 33.79 | 2.2527 | 26.649 | 1 | 39190000 | 125320000 | 28.047 | 25.532 | 1.3973 |  | 0.30903 | 33.82 | 2.2547 | 26.732 | 10 | 38780000 | 130420000 | 28.14 | 25.579 | 1.4122 |  | 0.30903 | 33.889 | 2.2593 | 26.826 | 20 | 38507000 | 134880000 | 28.359 | 25.622 | 1.4403 |  | 0.30903 | 34.013 | 2.2675 | 26.971 | 30 | 38405000 | 143730000 | 28.691 | 25.696 | 1.4791 |  | 0.30903 | 34.231 | 2.282 | 27.203 | 40 | 38561000 | 146400000 | 29.156 | 25.82 | 1.5347
[18 empty] | 0.31623 | 33.79 | 2.2527 | 26.543 | 1 | 39190000 | 125320000 | 27.921 | 25.446 | 1.4005 |  | 0.31623 | 33.82 | 2.2547 | 26.636 | 10 | 38780000 | 130420000 | 28.026 | 25.501 | 1.4151 |  | 0.31623 | 33.889 | 2.2593 | 26.729 | 20 | 38507000 | 134880000 | 28.243 | 25.543 | 1.4432 |  | 0.31623 | 34.013 | 2.2675 | 26.873 | 30 | 38405000 | 143730000 | 28.571 | 25.617 | 1.4819 |  | 0.31623 | 34.231 | 2.282 | 27.101 | 40 | 38561000 | 146400000 | 29.029 | 25.74 | 1.5376
[18 empty] | 0.32359 | 33.79 | 2.2527 | 26.45 | 1 | 39190000 | 125320000 | 27.811 | 25.37 | 1.4032 |  | 0.32359 | 33.82 | 2.2547 | 26.538 | 10 | 38780000 | 130420000 | 27.91 | 25.421 | 1.418 |  | 0.32359 | 33.889 | 2.2593 | 26.63 | 20 | 38507000 | 134880000 | 28.125 | 25.463 | 1.4461 |  | 0.32359 | 34.013 | 2.2675 | 26.771 | 30 | 38405000 | 143730000 | 28.448 | 25.535 | 1.4849 |  | 0.32359 | 34.231 | 2.282 | 26.997 | 40 | 38561000 | 146400000 | 28.9 | 25.657 | 1.5407
[18 empty] | 0.33113 | 33.79 | 2.2527 | 26.355 | 1 | 39190000 | 125320000 | 27.699 | 25.292 | 1.406 |  | 0.33113 | 33.82 | 2.2547 | 26.437 | 10 | 38780000 | 130420000 | 27.791 | 25.34 | 1.421 |  | 0.33113 | 33.889 | 2.2593 | 26.528 | 20 | 38507000 | 134880000 | 28.003 | 25.381 | 1.4491 |  | 0.33113 | 34.013 | 2.2675 | 26.668 | 30 | 38405000 | 143730000 | 28.322 | 25.452 | 1.488 |  | 0.33113 | 34.231 | 2.282 | 26.891 | 40 | 38561000 | 146400000 | 28.768 | 25.572 | 1.5438
[18 empty] | 0.33884 | 33.79 | 2.2527 | 26.258 | 1 | 39190000 | 125320000 | 27.584 | 25.213 | 1.4089 |  | 0.33884 | 33.82 | 2.2547 | 26.334 | 10 | 38780000 | 130420000 | 27.669 | 25.256 | 1.424 |  | 0.33884 | 33.889 | 2.2593 | 26.424 | 20 | 38507000 | 134880000 | 27.879 | 25.297 | 1.4522 |  | 0.33884 | 34.013 | 2.2675 | 26.562 | 30 | 38405000 | 143730000 | 28.193 | 25.367 | 1.4911 |  | 0.33884 | 34.231 | 2.282 | 26.782 | 40 | 38561000 | 146400000 | 28.633 | 25.486 | 1.547
[18 empty] | 0.34674 | 33.79 | 2.2527 | 26.159 | 1 | 39190000 | 125320000 | 27.466 | 25.132 | 1.4118 |  | 0.34674 | 33.82 | 2.2547 | 26.229 | 10 | 38780000 | 130420000 | 27.544 | 25.17 | 1.4271 |  | 0.34674 | 33.889 | 2.2593 | 26.318 | 20 | 38507000 | 134880000 | 27.752 | 25.211 | 1.4553 |  | 0.34674 | 34.013 | 2.2675 | 26.454 | 30 | 38405000 | 143730000 | 28.061 | 25.28 | 1.4943 |  | 0.34674 | 34.231 | 2.282 | 26.67 | 40 | 38561000 | 146400000 | 28.495 | 25.397 | 1.5502
[18 empty] | 0.35481 | 33.79 | 2.2527 | 26.057 | 1 | 39190000 | 125320000 | 27.346 | 25.049 | 1.4149 |  | 0.35481 | 33.82 | 2.2547 | 26.121 | 10 | 38780000 | 130420000 | 27.416 | 25.083 | 1.4303 |  | 0.35481 | 33.889 | 2.2593 | 26.209 | 20 | 38507000 | 134880000 | 27.622 | 25.123 | 1.4585 |  | 0.35481 | 34.013 | 2.2675 | 26.343 | 30 | 38405000 | 143730000 | 27.926 | 25.191 | 1.4975 |  | 0.35481 | 34.231 | 2.282 | 26.556 | 40 | 38561000 | 146400000 | 28.353 | 25.306 | 1.5536
[18 empty] | 0.36308 | 33.79 | 2.2527 | 25.953 | 1 | 39190000 | 125320000 | 27.222 | 24.964 | 1.4179 |  | 0.36308 | 33.82 | 2.2547 | 26.011 | 10 | 38780000 | 130420000 | 27.286 | 24.993 | 1.4336 |  | 0.36308 | 33.889 | 2.2593 | 26.097 | 20 | 38507000 | 134880000 | 27.488 | 25.033 | 1.4618 |  | 0.36308 | 34.013 | 2.2675 | 26.229 | 30 | 38405000 | 143730000 | 27.788 | 25.1 | 1.5009 |  | 0.36308 | 34.231 | 2.282 | 26.439 | 40 | 38561000 | 146400000 | 28.208 | 25.214 | 1.557
[18 empty] | 0.37154 | 33.79 | 2.2527 | 25.847 | 1 | 39190000 | 125320000 | 27.096 | 24.878 | 1.4211 |  | 0.37154 | 33.82 | 2.2547 | 25.898 | 10 | 38780000 | 130420000 | 27.152 | 24.901 | 1.4369 |  | 0.37154 | 33.889 | 2.2593 | 25.983 | 20 | 38507000 | 134880000 | 27.352 | 24.94 | 1.4652 |  | 0.37154 | 34.013 | 2.2675 | 26.113 | 30 | 38405000 | 143730000 | 27.647 | 25.007 | 1.5043 |  | 0.37154 | 34.231 | 2.282 | 26.32 | 40 | 38561000 | 146400000 | 28.06 | 25.119 | 1.5605
[18 empty] | 0.38019 | 33.79 | 2.2527 | 25.738 | 1 | 39190000 | 125320000 | 26.967 | 24.789 | 1.4243 |  | 0.38019 | 33.82 | 2.2547 | 25.782 | 10 | 38780000 | 130420000 | 27.015 | 24.807 | 1.4403 |  | 0.38019 | 33.889 | 2.2593 | 25.866 | 20 | 38507000 | 134880000 | 27.213 | 24.846 | 1.4686 |  | 0.38019 | 34.013 | 2.2675 | 25.994 | 30 | 38405000 | 143730000 | 27.503 | 24.912 | 1.5078 |  | 0.38019 | 34.231 | 2.282 | 26.197 | 40 | 38561000 | 146400000 | 27.909 | 25.021 | 1.5641
[18 empty] | 0.38905 | 33.79 | 2.2527 | 25.627 | 1 | 39190000 | 125320000 | 26.835 | 24.698 | 1.4276 |  | 0.38905 | 33.82 | 2.2547 | 25.664 | 10 | 38780000 | 130420000 | 26.875 | 24.711 | 1.4438 |  | 0.38905 | 33.889 | 2.2593 | 25.747 | 20 | 38507000 | 134880000 | 27.07 | 24.749 | 1.4722 |  | 0.38905 | 34.013 | 2.2675 | 25.873 | 30 | 38405000 | 143730000 | 27.355 | 24.814 | 1.5113 |  | 0.38905 | 34.231 | 2.282 | 26.072 | 40 | 38561000 | 146400000 | 27.753 | 24.922 | 1.5677
[18 empty] | 0.39811 | 33.79 | 2.2527 | 25.513 | 1 | 39190000 | 125320000 | 26.7 | 24.605 | 1.431 |  | 0.39811 | 33.82 | 2.2547 | 25.549 | 10 | 38780000 | 130420000 | 26.739 | 24.618 | 1.4472 |  | 0.39811 | 33.889 | 2.2593 | 25.631 | 20 | 38507000 | 134880000 | 26.931 | 24.656 | 1.4756 |  | 0.39811 | 34.013 | 2.2675 | 25.754 | 30 | 38405000 | 143730000 | 27.211 | 24.719 | 1.5148 |  | 0.39811 | 34.231 | 2.282 | 25.951 | 40 | 38561000 | 146400000 | 27.603 | 24.825 | 1.5712
[18 empty] | 0.40738 | 33.79 | 2.2527 | 25.396 | 1 | 39190000 | 125320000 | 26.562 | 24.509 | 1.4344 |  | 0.40738 | 33.82 | 2.2547 | 25.478 | 10 | 38780000 | 130420000 | 26.654 | 24.559 | 1.4493 |  | 0.40738 | 33.889 | 2.2593 | 25.558 | 20 | 38507000 | 134880000 | 26.844 | 24.596 | 1.4777 |  | 0.40738 | 34.013 | 2.2675 | 25.681 | 30 | 38405000 | 143730000 | 27.121 | 24.659 | 1.517 |  | 0.40738 | 34.231 | 2.282 | 25.875 | 40 | 38561000 | 146400000 | 27.508 | 24.765 | 1.5735
[18 empty] | 0.41687 | 33.79 | 2.2527 | 25.317 | 1 | 39190000 | 125320000 | 26.467 | 24.444 | 1.4368 |  | 0.41687 | 33.82 | 2.2547 | 25.405 | 10 | 38780000 | 130420000 | 26.567 | 24.499 | 1.4515 |  | 0.41687 | 33.889 | 2.2593 | 25.485 | 20 | 38507000 | 134880000 | 26.756 | 24.536 | 1.4799 |  | 0.41687 | 34.013 | 2.2675 | 25.606 | 30 | 38405000 | 143730000 | 27.029 | 24.598 | 1.5192 |  | 0.41687 | 34.231 | 2.282 | 25.798 | 40 | 38561000 | 146400000 | 27.412 | 24.702 | 1.5757
[18 empty] | 0.42658 | 33.79 | 2.2527 | 25.245 | 1 | 39190000 | 125320000 | 26.382 | 24.385 | 1.4389 |  | 0.42658 | 33.82 | 2.2547 | 25.33 | 10 | 38780000 | 130420000 | 26.478 | 24.437 | 1.4537 |  | 0.42658 | 33.889 | 2.2593 | 25.409 | 20 | 38507000 | 134880000 | 26.665 | 24.474 | 1.4821 |  | 0.42658 | 34.013 | 2.2675 | 25.529 | 30 | 38405000 | 143730000 | 26.935 | 24.536 | 1.5214 |  | 0.42658 | 34.231 | 2.282 | 25.718 | 40 | 38561000 | 146400000 | 27.313 | 24.638 | 1.578
[18 empty] | 0.43652 | 33.79 | 2.2527 | 25.172 | 1 | 39190000 | 125320000 | 26.295 | 24.324 | 1.441 |  | 0.43652 | 33.82 | 2.2547 | 25.254 | 10 | 38780000 | 130420000 | 26.387 | 24.374 | 1.4559 |  | 0.43652 | 33.889 | 2.2593 | 25.332 | 20 | 38507000 | 134880000 | 26.572 | 24.41 | 1.4844 |  | 0.43652 | 34.013 | 2.2675 | 25.45 | 30 | 38405000 | 143730000 | 26.839 | 24.471 | 1.5238 |  | 0.43652 | 34.231 | 2.282 | 25.637 | 40 | 38561000 | 146400000 | 27.212 | 24.573 | 1.5804
[18 empty] | 0.44668 | 33.79 | 2.2527 | 25.097 | 1 | 39190000 | 125320000 | 26.206 | 24.262 | 1.4433 |  | 0.44668 | 33.82 | 2.2547 | 25.175 | 10 | 38780000 | 130420000 | 26.294 | 24.31 | 1.4583 |  | 0.44668 | 33.889 | 2.2593 | 25.252 | 20 | 38507000 | 134880000 | 26.476 | 24.346 | 1.4868 |  | 0.44668 | 34.013 | 2.2675 | 25.369 | 30 | 38405000 | 143730000 | 26.74 | 24.406 | 1.5262 |  | 0.44668 | 34.231 | 2.282 | 25.554 | 40 | 38561000 | 146400000 | 27.108 | 24.506 | 1.5828
[18 empty] | 0.45709 | 33.79 | 2.2527 | 25.021 | 1 | 39190000 | 125320000 | 26.115 | 24.199 | 1.4455 |  | 0.45709 | 33.82 | 2.2547 | 25.095 | 10 | 38780000 | 130420000 | 26.199 | 24.244 | 1.4606 |  | 0.45709 | 33.889 | 2.2593 | 25.171 | 20 | 38507000 | 134880000 | 26.379 | 24.279 | 1.4892 |  | 0.45709 | 34.013 | 2.2675 | 25.287 | 30 | 38405000 | 143730000 | 26.639 | 24.339 | 1.5286 |  | 0.45709 | 34.231 | 2.282 | 25.47 | 40 | 38561000 | 146400000 | 27.003 | 24.438 | 1.5853
[18 empty] | 0.46774 | 33.79 | 2.2527 | 24.943 | 1 | 39190000 | 125320000 | 26.022 | 24.134 | 1.4478 |  | 0.46774 | 33.82 | 2.2547 | 25.013 | 10 | 38780000 | 130420000 | 26.102 | 24.176 | 1.4631 |  | 0.46774 | 33.889 | 2.2593 | 25.089 | 20 | 38507000 | 134880000 | 26.279 | 24.211 | 1.4916 |  | 0.46774 | 34.013 | 2.2675 | 25.202 | 30 | 38405000 | 143730000 | 26.536 | 24.27 | 1.5311 |  | 0.46774 | 34.231 | 2.282 | 25.383 | 40 | 38561000 | 146400000 | 26.894 | 24.368 | 1.5878
[18 empty] | 0.47863 | 33.79 | 2.2527 | 24.862 | 1 | 39190000 | 125320000 | 25.927 | 24.068 | 1.4502 |  | 0.47863 | 33.82 | 2.2547 | 24.93 | 10 | 38780000 | 130420000 | 26.002 | 24.107 | 1.4655 |  | 0.47863 | 33.889 | 2.2593 | 25.004 | 20 | 38507000 | 134880000 | 26.177 | 24.142 | 1.4941 |  | 0.47863 | 34.013 | 2.2675 | 25.116 | 30 | 38405000 | 143730000 | 26.43 | 24.2 | 1.5336 |  | 0.47863 | 34.231 | 2.282 | 25.294 | 40 | 38561000 | 146400000 | 26.784 | 24.296 | 1.5904
[18 empty] | 0.48978 | 33.79 | 2.2527 | 24.78 | 1 | 39190000 | 125320000 | 25.829 | 24 | 1.4526 |  | 0.48978 | 33.82 | 2.2547 | 24.844 | 10 | 38780000 | 130420000 | 25.9 | 24.036 | 1.4681 |  | 0.48978 | 33.889 | 2.2593 | 24.917 | 20 | 38507000 | 134880000 | 26.073 | 24.07 | 1.4967 |  | 0.48978 | 34.013 | 2.2675 | 25.028 | 30 | 38405000 | 143730000 | 26.322 | 24.128 | 1.5362 |  | 0.48978 | 34.231 | 2.282 | 25.203 | 40 | 38561000 | 146400000 | 26.67 | 24.223 | 1.5931
[18 empty] | 0.50119 | 33.79 | 2.2527 | 24.696 | 1 | 39190000 | 125320000 | 25.729 | 23.93 | 1.4551 |  | 0.50119 | 33.82 | 2.2547 | 24.756 | 10 | 38780000 | 130420000 | 25.795 | 23.964 | 1.4707 |  | 0.50119 | 33.889 | 2.2593 | 24.828 | 20 | 38507000 | 134880000 | 25.966 | 23.998 | 1.4993 |  | 0.50119 | 34.013 | 2.2675 | 24.937 | 30 | 38405000 | 143730000 | 26.212 | 24.054 | 1.5389 |  | 0.50119 | 34.231 | 2.282 | 25.11 | 40 | 38561000 | 146400000 | 26.554 | 24.148 | 1.5958
[18 empty] | 0.51286 | 33.79 | 2.2527 | 24.611 | 1 | 39190000 | 125320000 | 25.627 | 23.859 | 1.4577 |  | 0.51286 | 33.82 | 2.2547 | 24.666 | 10 | 38780000 | 130420000 | 25.688 | 23.89 | 1.4733 |  | 0.51286 | 33.889 | 2.2593 | 24.737 | 20 | 38507000 | 134880000 | 25.857 | 23.923 | 1.502 |  | 0.51286 | 34.013 | 2.2675 | 24.845 | 30 | 38405000 | 143730000 | 26.098 | 23.979 | 1.5416 |  | 0.51286 | 34.231 | 2.282 | 25.015 | 40 | 38561000 | 146400000 | 26.435 | 24.072 | 1.5986
[18 empty] | 0.52481 | 33.79 | 2.2527 | 24.523 | 1 | 39190000 | 125320000 | 25.522 | 23.786 | 1.4603 |  | 0.52481 | 33.82 | 2.2547 | 24.574 | 10 | 38780000 | 130420000 | 25.579 | 23.814 | 1.476 |  | 0.52481 | 33.889 | 2.2593 | 24.644 | 20 | 38507000 | 134880000 | 25.745 | 23.847 | 1.5047 |  | 0.52481 | 34.013 | 2.2675 | 24.75 | 30 | 38405000 | 143730000 | 25.983 | 23.902 | 1.5444 |  | 0.52481 | 34.231 | 2.282 | 24.917 | 40 | 38561000 | 146400000 | 26.314 | 23.993 | 1.6014
[18 empty] | 0.53703 | 33.79 | 2.2527 | 24.433 | 1 | 39190000 | 125320000 | 25.415 | 23.712 | 1.4629 |  | 0.53703 | 33.82 | 2.2547 | 24.48 | 10 | 38780000 | 130420000 | 25.467 | 23.736 | 1.4788 |  | 0.53703 | 33.889 | 2.2593 | 24.549 | 20 | 38507000 | 134880000 | 25.631 | 23.769 | 1.5075 |  | 0.53703 | 34.013 | 2.2675 | 24.653 | 30 | 38405000 | 143730000 | 25.864 | 23.823 | 1.5472 |  | 0.53703 | 34.231 | 2.282 | 24.818 | 40 | 38561000 | 146400000 | 26.19 | 23.913 | 1.6043
[18 empty] | 0.54954 | 33.79 | 2.2527 | 24.341 | 1 | 39190000 | 125320000 | 25.306 | 23.636 | 1.4656 |  | 0.54954 | 33.82 | 2.2547 | 24.384 | 10 | 38780000 | 130420000 | 25.352 | 23.657 | 1.4817 |  | 0.54954 | 33.889 | 2.2593 | 24.452 | 20 | 38507000 | 134880000 | 25.513 | 23.689 | 1.5104 |  | 0.54954 | 34.013 | 2.2675 | 24.554 | 30 | 38405000 | 143730000 | 25.743 | 23.742 | 1.5501 |  | 0.54954 | 34.231 | 2.282 | 24.716 | 40 | 38561000 | 146400000 | 26.062 | 23.831 | 1.6073
[18 empty] | 0.56234 | 33.79 | 2.2527 | 24.247 | 1 | 39190000 | 125320000 | 25.194 | 23.558 | 1.4684 |  | 0.56234 | 33.82 | 2.2547 | 24.285 | 10 | 38780000 | 130420000 | 25.235 | 23.576 | 1.4846 |  | 0.56234 | 33.889 | 2.2593 | 24.352 | 20 | 38507000 | 134880000 | 25.394 | 23.607 | 1.5133 |  | 0.56234 | 34.013 | 2.2675 | 24.452 | 30 | 38405000 | 143730000 | 25.619 | 23.66 | 1.5531 |  | 0.56234 | 34.231 | 2.282 | 24.611 | 40 | 38561000 | 146400000 | 25.932 | 23.747 | 1.6104
[18 empty] | 0.57544 | 33.79 | 2.2527 | 24.15 | 1 | 39190000 | 125320000 | 25.079 | 23.478 | 1.4713 |  | 0.57544 | 33.82 | 2.2547 | 24.184 | 10 | 38780000 | 130420000 | 25.115 | 23.493 | 1.4876 |  | 0.57544 | 33.889 | 2.2593 | 24.25 | 20 | 38507000 | 134880000 | 25.271 | 23.524 | 1.5163 |  | 0.57544 | 34.013 | 2.2675 | 24.349 | 30 | 38405000 | 143730000 | 25.492 | 23.575 | 1.5561 |  | 0.57544 | 34.231 | 2.282 | 24.504 | 40 | 38561000 | 146400000 | 25.799 | 23.661 | 1.6135
[18 empty] | 0.58884 | 33.79 | 2.2527 | 24.052 | 1 | 39190000 | 125320000 | 24.962 | 23.396 | 1.4742 |  | 0.58884 | 33.82 | 2.2547 | 24.081 | 10 | 38780000 | 130420000 | 24.992 | 23.408 | 1.4906 |  | 0.58884 | 33.889 | 2.2593 | 24.146 | 20 | 38507000 | 134880000 | 25.145 | 23.438 | 1.5194 |  | 0.58884 | 34.013 | 2.2675 | 24.242 | 30 | 38405000 | 143730000 | 25.362 | 23.489 | 1.5593 |  | 0.58884 | 34.231 | 2.282 | 24.395 | 40 | 38561000 | 146400000 | 25.663 | 23.573 | 1.6167
[18 empty] | 0.60256 | 33.79 | 2.2527 | 23.951 | 1 | 39190000 | 125320000 | 24.841 | 23.313 | 1.4772 |  | 0.60256 | 33.82 | 2.2547 | 24.004 | 10 | 38780000 | 130420000 | 24.9 | 23.343 | 1.4929 |  | 0.60256 | 33.889 | 2.2593 | 24.067 | 20 | 38507000 | 134880000 | 25.051 | 23.374 | 1.5217 |  | 0.60256 | 34.013 | 2.2675 | 24.163 | 30 | 38405000 | 143730000 | 25.264 | 23.424 | 1.5616 |  | 0.60256 | 34.231 | 2.282 | 24.313 | 40 | 38561000 | 146400000 | 25.56 | 23.506 | 1.6191
[18 empty] | 0.6166 | 33.79 | 2.2527 | 23.879 | 1 | 39190000 | 125320000 | 24.756 | 23.253 | 1.4793 |  | 0.6166 | 33.82 | 2.2547 | 23.935 | 10 | 38780000 | 130420000 | 24.818 | 23.286 | 1.4949 |  | 0.6166 | 33.889 | 2.2593 | 23.998 | 20 | 38507000 | 134880000 | 24.967 | 23.316 | 1.5238 |  | 0.6166 | 34.013 | 2.2675 | 24.092 | 30 | 38405000 | 143730000 | 25.177 | 23.365 | 1.5637 |  | 0.6166 | 34.231 | 2.282 | 24.24 | 40 | 38561000 | 146400000 | 25.469 | 23.447 | 1.6212
[18 empty] | 0.63096 | 33.79 | 2.2527 | 23.811 | 1 | 39190000 | 125320000 | 24.674 | 23.196 | 1.4813 |  | 0.63096 | 33.82 | 2.2547 | 23.865 | 10 | 38780000 | 130420000 | 24.734 | 23.228 | 1.497 |  | 0.63096 | 33.889 | 2.2593 | 23.927 | 20 | 38507000 | 134880000 | 24.881 | 23.257 | 1.5259 |  | 0.63096 | 34.013 | 2.2675 | 24.019 | 30 | 38405000 | 143730000 | 25.087 | 23.306 | 1.5658 |  | 0.63096 | 34.231 | 2.282 | 24.166 | 40 | 38561000 | 146400000 | 25.375 | 23.386 | 1.6234
[18 empty] | 0.64565 | 33.79 | 2.2527 | 23.742 | 1 | 39190000 | 125320000 | 24.591 | 23.138 | 1.4834 |  | 0.64565 | 33.82 | 2.2547 | 23.793 | 10 | 38780000 | 130420000 | 24.648 | 23.168 | 1.4991 |  | 0.64565 | 33.889 | 2.2593 | 23.854 | 20 | 38507000 | 134880000 | 24.793 | 23.197 | 1.528 |  | 0.64565 | 34.013 | 2.2675 | 23.945 | 30 | 38405000 | 143730000 | 24.996 | 23.245 | 1.568 |  | 0.64565 | 34.231 | 2.282 | 24.089 | 40 | 38561000 | 146400000 | 25.28 | 23.324 | 1.6256
[18 empty] | 0.66069 | 33.79 | 2.2527 | 23.671 | 1 | 39190000 | 125320000 | 24.506 | 23.079 | 1.4855 |  | 0.66069 | 33.82 | 2.2547 | 23.719 | 10 | 38780000 | 130420000 | 24.559 | 23.107 | 1.5013 |  | 0.66069 | 33.889 | 2.2593 | 23.779 | 20 | 38507000 | 134880000 | 24.703 | 23.135 | 1.5302 |  | 0.66069 | 34.013 | 2.2675 | 23.869 | 30 | 38405000 | 143730000 | 24.903 | 23.183 | 1.5703 |  | 0.66069 | 34.231 | 2.282 | 24.011 | 40 | 38561000 | 146400000 | 25.182 | 23.261 | 1.6279
[18 empty] | 0.67608 | 33.79 | 2.2527 | 23.598 | 1 | 39190000 | 125320000 | 24.419 | 23.018 | 1.4876 |  | 0.67608 | 33.82 | 2.2547 | 23.644 | 10 | 38780000 | 130420000 | 24.469 | 23.044 | 1.5035 |  | 0.67608 | 33.889 | 2.2593 | 23.703 | 20 | 38507000 | 134880000 | 24.611 | 23.072 | 1.5325 |  | 0.67608 | 34.013 | 2.2675 | 23.792 | 30 | 38405000 | 143730000 | 24.807 | 23.119 | 1.5725 |  | 0.67608 | 34.231 | 2.282 | 23.931 | 40 | 38561000 | 146400000 | 25.081 | 23.196 | 1.6302
[18 empty] | 0.69183 | 33.79 | 2.2527 | 23.524 | 1 | 39190000 | 125320000 | 24.33 | 22.956 | 1.4898 |  | 0.69183 | 33.82 | 2.2547 | 23.567 | 10 | 38780000 | 130420000 | 24.377 | 22.98 | 1.5058 |  | 0.69183 | 33.889 | 2.2593 | 23.625 | 20 | 38507000 | 134880000 | 24.516 | 23.008 | 1.5348 |  | 0.69183 | 34.013 | 2.2675 | 23.712 | 30 | 38405000 | 143730000 | 24.71 | 23.054 | 1.5749 |  | 0.69183 | 34.231 | 2.282 | 23.849 | 40 | 38561000 | 146400000 | 24.979 | 23.129 | 1.6326
[18 empty] | 0.70795 | 33.79 | 2.2527 | 23.448 | 1 | 39190000 | 125320000 | 24.239 | 22.893 | 1.4921 |  | 0.70795 | 33.82 | 2.2547 | 23.488 | 10 | 38780000 | 130420000 | 24.283 | 22.914 | 1.5082 |  | 0.70795 | 33.889 | 2.2593 | 23.545 | 20 | 38507000 | 134880000 | 24.42 | 22.942 | 1.5371 |  | 0.70795 | 34.013 | 2.2675 | 23.631 | 30 | 38405000 | 143730000 | 24.61 | 22.987 | 1.5772 |  | 0.70795 | 34.231 | 2.282 | 23.766 | 40 | 38561000 | 146400000 | 24.874 | 23.061 | 1.6351
[18 empty] | 0.72444 | 33.79 | 2.2527 | 23.37 | 1 | 39190000 | 125320000 | 24.146 | 22.828 | 1.4944 |  | 0.72444 | 33.82 | 2.2547 | 23.407 | 10 | 38780000 | 130420000 | 24.186 | 22.847 | 1.5106 |  | 0.72444 | 33.889 | 2.2593 | 23.463 | 20 | 38507000 | 134880000 | 24.321 | 22.874 | 1.5396 |  | 0.72444 | 34.013 | 2.2675 | 23.548 | 30 | 38405000 | 143730000 | 24.507 | 22.918 | 1.5797 |  | 0.72444 | 34.231 | 2.282 | 23.68 | 40 | 38561000 | 146400000 | 24.767 | 22.991 | 1.6376
[18 empty] | 0.74131 | 33.79 | 2.2527 | 23.291 | 1 | 39190000 | 125320000 | 24.051 | 22.761 | 1.4967 |  | 0.74131 | 33.82 | 2.2547 | 23.324 | 10 | 38780000 | 130420000 | 24.087 | 22.778 | 1.513 |  | 0.74131 | 33.889 | 2.2593 | 23.38 | 20 | 38507000 | 134880000 | 24.22 | 22.805 | 1.542 |  | 0.74131 | 34.013 | 2.2675 | 23.462 | 30 | 38405000 | 143730000 | 24.402 | 22.848 | 1.5822 |  | 0.74131 | 34.231 | 2.282 | 23.592 | 40 | 38561000 | 146400000 | 24.657 | 22.92 | 1.6402
[18 empty] | 0.75858 | 33.79 | 2.2527 | 23.209 | 1 | 39190000 | 125320000 | 23.953 | 22.693 | 1.4991 |  | 0.75858 | 33.82 | 2.2547 | 23.24 | 10 | 38780000 | 130420000 | 23.986 | 22.708 | 1.5155 |  | 0.75858 | 33.889 | 2.2593 | 23.294 | 20 | 38507000 | 134880000 | 24.116 | 22.734 | 1.5445 |  | 0.75858 | 34.013 | 2.2675 | 23.375 | 30 | 38405000 | 143730000 | 24.295 | 22.777 | 1.5848 |  | 0.75858 | 34.231 | 2.282 | 23.503 | 40 | 38561000 | 146400000 | 24.544 | 22.847 | 1.6428
[18 empty] | 0.77625 | 33.79 | 2.2527 | 23.126 | 1 | 39190000 | 125320000 | 23.853 | 22.623 | 1.5016 |  | 0.77625 | 33.82 | 2.2547 | 23.153 | 10 | 38780000 | 130420000 | 23.882 | 22.636 | 1.5181 |  | 0.77625 | 33.889 | 2.2593 | 23.207 | 20 | 38507000 | 134880000 | 24.01 | 22.661 | 1.5471 |  | 0.77625 | 34.013 | 2.2675 | 23.286 | 30 | 38405000 | 143730000 | 24.186 | 22.704 | 1.5874 |  | 0.77625 | 34.231 | 2.282 | 23.411 | 40 | 38561000 | 146400000 | 24.429 | 22.773 | 1.6454
[18 empty] | 0.79433 | 33.79 | 2.2527 | 23.041 | 1 | 39190000 | 125320000 | 23.751 | 22.552 | 1.5041 |  | 0.79433 | 33.82 | 2.2547 | 23.079 | 10 | 38780000 | 130420000 | 23.793 | 22.574 | 1.5203 |  | 0.79433 | 33.889 | 2.2593 | 23.132 | 20 | 38507000 | 134880000 | 23.92 | 22.599 | 1.5493 |  | 0.79433 | 34.013 | 2.2675 | 23.21 | 30 | 38405000 | 143730000 | 24.091 | 22.641 | 1.5896 |  | 0.79433 | 34.231 | 2.282 | 23.332 | 40 | 38561000 | 146400000 | 24.331 | 22.709 | 1.6477
[18 empty] | 0.81283 | 33.79 | 2.2527 | 22.981 | 1 | 39190000 | 125320000 | 23.679 | 22.502 | 1.5059 |  | 0.81283 | 33.82 | 2.2547 | 23.031 | 10 | 38780000 | 130420000 | 23.734 | 22.533 | 1.5217 |  | 0.81283 | 33.889 | 2.2593 | 23.082 | 20 | 38507000 | 134880000 | 23.859 | 22.559 | 1.5508 |  | 0.81283 | 34.013 | 2.2675 | 23.159 | 30 | 38405000 | 143730000 | 24.029 | 22.599 | 1.5911 |  | 0.81283 | 34.231 | 2.282 | 23.28 | 40 | 38561000 | 146400000 | 24.265 | 22.667 | 1.6493
[18 empty] | 0.83176 | 33.79 | 2.2527 | 22.933 | 1 | 39190000 | 125320000 | 23.621 | 22.462 | 1.5073 |  | 0.83176 | 33.82 | 2.2547 | 22.981 | 10 | 38780000 | 130420000 | 23.674 | 22.492 | 1.5232 |  | 0.83176 | 33.889 | 2.2593 | 23.032 | 20 | 38507000 | 134880000 | 23.798 | 22.517 | 1.5523 |  | 0.83176 | 34.013 | 2.2675 | 23.108 | 30 | 38405000 | 143730000 | 23.965 | 22.557 | 1.5926 |  | 0.83176 | 34.231 | 2.282 | 23.227 | 40 | 38561000 | 146400000 | 24.198 | 22.623 | 1.6508
[18 empty] | 0.85114 | 33.79 | 2.2527 | 22.883 | 1 | 39190000 | 125320000 | 23.561 | 22.42 | 1.5088 |  | 0.85114 | 33.82 | 2.2547 | 22.93 | 10 | 38780000 | 130420000 | 23.612 | 22.449 | 1.5247 |  | 0.85114 | 33.889 | 2.2593 | 22.98 | 20 | 38507000 | 134880000 | 23.734 | 22.474 | 1.5538 |  | 0.85114 | 34.013 | 2.2675 | 23.055 | 30 | 38405000 | 143730000 | 23.899 | 22.514 | 1.5942 |  | 0.85114 | 34.231 | 2.282 | 23.173 | 40 | 38561000 | 146400000 | 24.129 | 22.579 | 1.6524
[18 empty] | 0.87096 | 33.79 | 2.2527 | 22.833 | 1 | 39190000 | 125320000 | 23.499 | 22.378 | 1.5103 |  | 0.87096 | 33.82 | 2.2547 | 22.878 | 10 | 38780000 | 130420000 | 23.549 | 22.406 | 1.5262 |  | 0.87096 | 33.889 | 2.2593 | 22.928 | 20 | 38507000 | 134880000 | 23.67 | 22.43 | 1.5553 |  | 0.87096 | 34.013 | 2.2675 | 23.002 | 30 | 38405000 | 143730000 | 23.832 | 22.469 | 1.5957 |  | 0.87096 | 34.231 | 2.282 | 23.117 | 40 | 38561000 | 146400000 | 24.058 | 22.534 | 1.654
[18 empty] | 0.89125 | 33.79 | 2.2527 | 22.781 | 1 | 39190000 | 125320000 | 23.436 | 22.335 | 1.5118 |  | 0.89125 | 33.82 | 2.2547 | 22.824 | 10 | 38780000 | 130420000 | 23.484 | 22.361 | 1.5278 |  | 0.89125 | 33.889 | 2.2593 | 22.874 | 20 | 38507000 | 134880000 | 23.604 | 22.385 | 1.5569 |  | 0.89125 | 34.013 | 2.2675 | 22.946 | 30 | 38405000 | 143730000 | 23.764 | 22.424 | 1.5974 |  | 0.89125 | 34.231 | 2.282 | 23.061 | 40 | 38561000 | 146400000 | 23.986 | 22.488 | 1.6557
[18 empty] | 0.91201 | 33.79 | 2.2527 | 22.728 | 1 | 39190000 | 125320000 | 23.372 | 22.29 | 1.5134 |  | 0.91201 | 33.82 | 2.2547 | 22.77 | 10 | 38780000 | 130420000 | 23.418 | 22.316 | 1.5294 |  | 0.91201 | 33.889 | 2.2593 | 22.818 | 20 | 38507000 | 134880000 | 23.536 | 22.339 | 1.5586 |  | 0.91201 | 34.013 | 2.2675 | 22.89 | 30 | 38405000 | 143730000 | 23.693 | 22.378 | 1.599 |  | 0.91201 | 34.231 | 2.282 | 23.003 | 40 | 38561000 | 146400000 | 23.913 | 22.441 | 1.6574
[18 empty] | 0.93325 | 33.79 | 2.2527 | 22.674 | 1 | 39190000 | 125320000 | 23.306 | 22.245 | 1.515 |  | 0.93325 | 33.82 | 2.2547 | 22.714 | 10 | 38780000 | 130420000 | 23.35 | 22.269 | 1.531 |  | 0.93325 | 33.889 | 2.2593 | 22.762 | 20 | 38507000 | 134880000 | 23.467 | 22.292 | 1.5602 |  | 0.93325 | 34.013 | 2.2675 | 22.832 | 30 | 38405000 | 143730000 | 23.621 | 22.33 | 1.6007 |  | 0.93325 | 34.231 | 2.282 | 22.943 | 40 | 38561000 | 146400000 | 23.837 | 22.392 | 1.6591
[18 empty] | 0.95499 | 33.79 | 2.2527 | 22.619 | 1 | 39190000 | 125320000 | 23.239 | 22.199 | 1.5166 |  | 0.95499 | 33.82 | 2.2547 | 22.657 | 10 | 38780000 | 130420000 | 23.28 | 22.221 | 1.5327 |  | 0.95499 | 33.889 | 2.2593 | 22.704 | 20 | 38507000 | 134880000 | 23.396 | 22.244 | 1.562 |  | 0.95499 | 34.013 | 2.2675 | 22.773 | 30 | 38405000 | 143730000 | 23.548 | 22.282 | 1.6025 |  | 0.95499 | 34.231 | 2.282 | 22.882 | 40 | 38561000 | 146400000 | 23.76 | 22.343 | 1.6609
[18 empty] | 0.97724 | 33.79 | 2.2527 | 22.562 | 1 | 39190000 | 125320000 | 23.17 | 22.151 | 1.5183 |  | 0.97724 | 33.82 | 2.2547 | 22.598 | 10 | 38780000 | 130420000 | 23.209 | 22.172 | 1.5345 |  | 0.97724 | 33.889 | 2.2593 | 22.644 | 20 | 38507000 | 134880000 | 23.324 | 22.195 | 1.5637 |  | 0.97724 | 34.013 | 2.2675 | 22.713 | 30 | 38405000 | 143730000 | 23.473 | 22.232 | 1.6042 |  | 0.97724 | 34.231 | 2.282 | 22.82 | 40 | 38561000 | 146400000 | 23.681 | 22.292 | 1.6627
[18 empty] | 1 | 33.79 | 2.2527 | 22.504 | 1 | 39190000 | 125320000 | 23.099 | 22.103 | 1.52 |  | 1 | 33.82 | 2.2547 | 22.538 | 10 | 38780000 | 130420000 | 23.137 | 22.122 | 1.5363 |  | 1 | 33.889 | 2.2593 | 22.584 | 20 | 38507000 | 134880000 | 23.249 | 22.145 | 1.5655 |  | 1 | 34.013 | 2.2675 | 22.651 | 30 | 38405000 | 143730000 | 23.396 | 22.181 | 1.6061 |  | 1 | 34.231 | 2.282 | 22.756 | 40 | 38561000 | 146400000 | 23.6 | 22.24 | 1.6646
[18 empty] | 1.0233 | 33.79 | 2.2527 | 22.445 | 1 | 39190000 | 125320000 | 23.027 | 22.053 | 1.5218 |  | 1.0233 | 33.82 | 2.2547 | 22.477 | 10 | 38780000 | 130420000 | 23.062 | 22.071 | 1.5381 |  | 1.0233 | 33.889 | 2.2593 | 22.522 | 20 | 38507000 | 134880000 | 23.173 | 22.093 | 1.5673 |  | 1.0233 | 34.013 | 2.2675 | 22.588 | 30 | 38405000 | 143730000 | 23.317 | 22.129 | 1.6079 |  | 1.0233 | 34.231 | 2.282 | 22.691 | 40 | 38561000 | 146400000 | 23.517 | 22.187 | 1.6665
[18 empty] | 1.0471 | 33.79 | 2.2527 | 22.384 | 1 | 39190000 | 125320000 | 22.953 | 22.002 | 1.5236 |  | 1.0471 | 33.82 | 2.2547 | 22.415 | 10 | 38780000 | 130420000 | 22.986 | 22.019 | 1.5399 |  | 1.0471 | 33.889 | 2.2593 | 22.458 | 20 | 38507000 | 134880000 | 23.096 | 22.041 | 1.5692 |  | 1.0471 | 34.013 | 2.2675 | 22.523 | 30 | 38405000 | 143730000 | 23.236 | 22.076 | 1.6098 |  | 1.0471 | 34.231 | 2.282 | 22.624 | 40 | 38561000 | 146400000 | 23.432 | 22.132 | 1.6684
[18 empty] | 1.0715 | 33.79 | 2.2527 | 22.322 | 1 | 39190000 | 125320000 | 22.878 | 21.95 | 1.5254 |  | 1.0715 | 33.82 | 2.2547 | 22.35 | 10 | 38780000 | 130420000 | 22.908 | 21.965 | 1.5418 |  | 1.0715 | 33.889 | 2.2593 | 22.393 | 20 | 38507000 | 134880000 | 23.016 | 21.987 | 1.5711 |  | 1.0715 | 34.013 | 2.2675 | 22.457 | 30 | 38405000 | 143730000 | 23.154 | 22.021 | 1.6118 |  | 1.0715 | 34.231 | 2.282 | 22.556 | 40 | 38561000 | 146400000 | 23.346 | 22.077 | 1.6704
[18 empty] | 1.0965 | 33.79 | 2.2527 | 22.258 | 1 | 39190000 | 125320000 | 22.801 | 21.897 | 1.5273 |  | 1.0965 | 33.82 | 2.2547 | 22.285 | 10 | 38780000 | 130420000 | 22.829 | 21.911 | 1.5437 |  | 1.0965 | 33.889 | 2.2593 | 22.327 | 20 | 38507000 | 134880000 | 22.935 | 21.932 | 1.5731 |  | 1.0965 | 34.013 | 2.2675 | 22.389 | 30 | 38405000 | 143730000 | 23.069 | 21.965 | 1.6138 |  | 1.0965 | 34.231 | 2.282 | 22.486 | 40 | 38561000 | 146400000 | 23.257 | 22.02 | 1.6725
[18 empty] | 1.122 | 33.79 | 2.2527 | 22.193 | 1 | 39190000 | 125320000 | 22.721 | 21.842 | 1.5292 |  | 1.122 | 33.82 | 2.2547 | 22.218 | 10 | 38780000 | 130420000 | 22.747 | 21.855 | 1.5457 |  | 1.122 | 33.889 | 2.2593 | 22.259 | 20 | 38507000 | 134880000 | 22.852 | 21.875 | 1.5751 |  | 1.122 | 34.013 | 2.2675 | 22.32 | 30 | 38405000 | 143730000 | 22.983 | 21.908 | 1.6158 |  | 1.122 | 34.231 | 2.282 | 22.414 | 40 | 38561000 | 146400000 | 23.166 | 21.962 | 1.6746
[18 empty] | 1.1482 | 33.79 | 2.2527 | 22.127 | 1 | 39190000 | 125320000 | 22.64 | 21.786 | 1.5312 |  | 1.1482 | 33.82 | 2.2547 | 22.149 | 10 | 38780000 | 130420000 | 22.664 | 21.797 | 1.5478 |  | 1.1482 | 33.889 | 2.2593 | 22.189 | 20 | 38507000 | 134880000 | 22.766 | 21.818 | 1.5771 |  | 1.1482 | 34.013 | 2.2675 | 22.249 | 30 | 38405000 | 143730000 | 22.895 | 21.85 | 1.6179 |  | 1.1482 | 34.231 | 2.282 | 22.341 | 40 | 38561000 | 146400000 | 23.074 | 21.902 | 1.6767
[18 empty] | 1.1749 | 33.79 | 2.2527 | 22.059 | 1 | 39190000 | 125320000 | 22.558 | 21.729 | 1.5332 |  | 1.1749 | 33.82 | 2.2547 | 22.079 | 10 | 38780000 | 130420000 | 22.582 | 21.739 | 1.5498 |  | 1.1749 | 33.889 | 2.2593 | 22.118 | 20 | 38507000 | 134880000 | 22.682 | 21.758 | 1.5792 |  | 1.1749 | 34.013 | 2.2675 | 22.176 | 30 | 38405000 | 143730000 | 22.804 | 21.79 | 1.62 |  | 1.1749 | 34.231 | 2.282 | 22.266 | 40 | 38561000 | 146400000 | 22.979 | 21.841 | 1.6789
[18 empty] | 1.2023 | 33.79 | 2.2527 | 22.001 | 1 | 39190000 | 125320000 | 22.487 | 21.681 | 1.5349 |  | 1.2023 | 33.82 | 2.2547 | 22.033 | 10 | 38780000 | 130420000 | 22.529 | 21.7 | 1.5512 |  | 1.2023 | 33.889 | 2.2593 | 22.071 | 20 | 38507000 | 134880000 | 22.627 | 21.72 | 1.5806 |  | 1.2023 | 34.013 | 2.2675 | 22.128 | 30 | 38405000 | 143730000 | 22.747 | 21.751 | 1.6214 |  | 1.2023 | 34.231 | 2.282 | 22.217 | 40 | 38561000 | 146400000 | 22.915 | 21.801 | 1.6803
[18 empty] | 1.2303 | 33.79 | 2.2527 | 21.96 | 1 | 39190000 | 125320000 | 22.436 | 21.647 | 1.5361 |  | 1.2303 | 33.82 | 2.2547 | 21.99 | 10 | 38780000 | 130420000 | 22.479 | 21.665 | 1.5525 |  | 1.2303 | 33.889 | 2.2593 | 22.028 | 20 | 38507000 | 134880000 | 22.575 | 21.684 | 1.5819 |  | 1.2303 | 34.013 | 2.2675 | 22.084 | 30 | 38405000 | 143730000 | 22.693 | 21.715 | 1.6227 |  | 1.2303 | 34.231 | 2.282 | 22.171 | 40 | 38561000 | 146400000 | 22.857 | 21.765 | 1.6817
[18 empty] | 1.2589 | 33.79 | 2.2527 | 21.917 | 1 | 39190000 | 125320000 | 22.384 | 21.611 | 1.5374 |  | 1.2589 | 33.82 | 2.2547 | 21.947 | 10 | 38780000 | 130420000 | 22.427 | 21.629 | 1.5537 |  | 1.2589 | 33.889 | 2.2593 | 21.984 | 20 | 38507000 | 134880000 | 22.522 | 21.648 | 1.5832 |  | 1.2589 | 34.013 | 2.2675 | 22.039 | 30 | 38405000 | 143730000 | 22.638 | 21.678 | 1.6241 |  | 1.2589 | 34.231 | 2.282 | 22.125 | 40 | 38561000 | 146400000 | 22.797 | 21.727 | 1.683
[18 empty] | 1.2882 | 33.79 | 2.2527 | 21.874 | 1 | 39190000 | 125320000 | 22.33 | 21.575 | 1.5387 |  | 1.2882 | 33.82 | 2.2547 | 21.902 | 10 | 38780000 | 130420000 | 22.375 | 21.592 | 1.5551 |  | 1.2882 | 33.889 | 2.2593 | 21.939 | 20 | 38507000 | 134880000 | 22.468 | 21.611 | 1.5845 |  | 1.2882 | 34.013 | 2.2675 | 21.993 | 30 | 38405000 | 143730000 | 22.582 | 21.64 | 1.6254 |  | 1.2882 | 34.231 | 2.282 | 22.077 | 40 | 38561000 | 146400000 | 22.735 | 21.688 | 1.6844
[18 empty] | 1.3183 | 33.79 | 2.2527 | 21.83 | 1 | 39190000 | 125320000 | 22.275 | 21.538 | 1.54 |  | 1.3183 | 33.82 | 2.2547 | 21.857 | 10 | 38780000 | 130420000 | 22.321 | 21.554 | 1.5564 |  | 1.3183 | 33.889 | 2.2593 | 21.893 | 20 | 38507000 | 134880000 | 22.413 | 21.572 | 1.5859 |  | 1.3183 | 34.013 | 2.2675 | 21.946 | 30 | 38405000 | 143730000 | 22.525 | 21.602 | 1.6268 |  | 1.3183 | 34.231 | 2.282 | 22.028 | 40 | 38561000 | 146400000 | 22.673 | 21.649 | 1.6858
[18 empty] | 1.349 | 33.79 | 2.2527 | 21.785 | 1 | 39190000 | 125320000 | 22.219 | 21.501 | 1.5413 |  | 1.349 | 33.82 | 2.2547 | 21.81 | 10 | 38780000 | 130420000 | 22.266 | 21.515 | 1.5578 |  | 1.349 | 33.889 | 2.2593 | 21.845 | 20 | 38507000 | 134880000 | 22.356 | 21.533 | 1.5873 |  | 1.349 | 34.013 | 2.2675 | 21.897 | 30 | 38405000 | 143730000 | 22.466 | 21.562 | 1.6282 |  | 1.349 | 34.231 | 2.282 | 21.978 | 40 | 38561000 | 146400000 | 22.611 | 21.608 | 1.6873
[18 empty] | 1.3804 | 33.79 | 2.2527 | 21.738 | 1 | 39190000 | 125320000 | 22.162 | 21.462 | 1.5427 |  | 1.3804 | 33.82 | 2.2547 | 21.762 | 10 | 38780000 | 130420000 | 22.21 | 21.476 | 1.5592 |  | 1.3804 | 33.889 | 2.2593 | 21.797 | 20 | 38507000 | 134880000 | 22.298 | 21.493 | 1.5887 |  | 1.3804 | 34.013 | 2.2675 | 21.848 | 30 | 38405000 | 143730000 | 22.406 | 21.522 | 1.6297 |  | 1.3804 | 34.231 | 2.282 | 21.927 | 40 | 38561000 | 146400000 | 22.548 | 21.567 | 1.6888
[18 empty] | 1.4125 | 33.79 | 2.2527 | 21.691 | 1 | 39190000 | 125320000 | 22.103 | 21.422 | 1.5441 |  | 1.4125 | 33.82 | 2.2547 | 21.713 | 10 | 38780000 | 130420000 | 22.153 | 21.435 | 1.5606 |  | 1.4125 | 33.889 | 2.2593 | 21.747 | 20 | 38507000 | 134880000 | 22.239 | 21.453 | 1.5902 |  | 1.4125 | 34.013 | 2.2675 | 21.797 | 30 | 38405000 | 143730000 | 22.344 | 21.48 | 1.6312 |  | 1.4125 | 34.231 | 2.282 | 21.875 | 40 | 38561000 | 146400000 | 22.483 | 21.525 | 1.6903
[18 empty] | 1.4454 | 33.79 | 2.2527 | 21.642 | 1 | 39190000 | 125320000 | 22.043 | 21.382 | 1.5455 |  | 1.4454 | 33.82 | 2.2547 | 21.663 | 10 | 38780000 | 130420000 | 22.094 | 21.394 | 1.5621 |  | 1.4454 | 33.889 | 2.2593 | 21.697 | 20 | 38507000 | 134880000 | 22.178 | 21.411 | 1.5917 |  | 1.4454 | 34.013 | 2.2675 | 21.746 | 30 | 38405000 | 143730000 | 22.281 | 21.438 | 1.6327 |  | 1.4454 | 34.231 | 2.282 | 21.821 | 40 | 38561000 | 146400000 | 22.417 | 21.481 | 1.6919
[18 empty] | 1.4791 | 33.79 | 2.2527 | 21.593 | 1 | 39190000 | 125320000 | 21.982 | 21.34 | 1.547 |  | 1.4791 | 33.82 | 2.2547 | 21.612 | 10 | 38780000 | 130420000 | 22.034 | 21.351 | 1.5636 |  | 1.4791 | 33.889 | 2.2593 | 21.645 | 20 | 38507000 | 134880000 | 22.116 | 21.368 | 1.5932 |  | 1.4791 | 34.013 | 2.2675 | 21.693 | 30 | 38405000 | 143730000 | 22.217 | 21.394 | 1.6342 |  | 1.4791 | 34.231 | 2.282 | 21.767 | 40 | 38561000 | 146400000 | 22.349 | 21.437 | 1.6935
[18 empty] | 1.5136 | 33.79 | 2.2527 | 21.542 | 1 | 39190000 | 125320000 | 21.923 | 21.298 | 1.5485 |  | 1.5136 | 33.82 | 2.2547 | 21.56 | 10 | 38780000 | 130420000 | 21.972 | 21.308 | 1.5652 |  | 1.5136 | 33.889 | 2.2593 | 21.592 | 20 | 38507000 | 134880000 | 22.053 | 21.324 | 1.5948 |  | 1.5136 | 34.013 | 2.2675 | 21.638 | 30 | 38405000 | 143730000 | 22.151 | 21.35 | 1.6358 |  | 1.5136 | 34.231 | 2.282 | 21.711 | 40 | 38561000 | 146400000 | 22.28 | 21.392 | 1.6951
[18 empty] | 1.5488 | 33.79 | 2.2527 | 21.49 | 1 | 39190000 | 125320000 | 21.863 | 21.255 | 1.55 |  | 1.5488 | 33.82 | 2.2547 | 21.506 | 10 | 38780000 | 130420000 | 21.909 | 21.263 | 1.5668 |  | 1.5488 | 33.889 | 2.2593 | 21.538 | 20 | 38507000 | 134880000 | 21.988 | 21.279 | 1.5964 |  | 1.5488 | 34.013 | 2.2675 | 21.583 | 30 | 38405000 | 143730000 | 22.083 | 21.305 | 1.6375 |  | 1.5488 | 34.231 | 2.282 | 21.653 | 40 | 38561000 | 146400000 | 22.209 | 21.345 | 1.6968
[18 empty] | 1.5849 | 33.79 | 2.2527 | 21.439 | 1 | 39190000 | 125320000 | 21.803 | 21.212 | 1.5515 |  | 1.5849 | 33.82 | 2.2547 | 21.464 | 10 | 38780000 | 130420000 | 21.859 | 21.228 | 1.568 |  | 1.5849 | 33.889 | 2.2593 | 21.494 | 20 | 38507000 | 134880000 | 21.936 | 21.244 | 1.5977 |  | 1.5849 | 34.013 | 2.2675 | 21.539 | 30 | 38405000 | 143730000 | 22.029 | 21.269 | 1.6388 |  | 1.5849 | 34.231 | 2.282 | 21.608 | 40 | 38561000 | 146400000 | 22.152 | 21.309 | 1.6981
[18 empty] | 1.6218 | 33.79 | 2.2527 | 21.413 | 1 | 39190000 | 125320000 | 21.773 | 21.191 | 1.5523 |  | 1.6218 | 33.82 | 2.2547 | 21.438 | 10 | 38780000 | 130420000 | 21.827 | 21.207 | 1.5688 |  | 1.6218 | 33.889 | 2.2593 | 21.468 | 20 | 38507000 | 134880000 | 21.903 | 21.222 | 1.5984 |  | 1.6218 | 34.013 | 2.2675 | 21.512 | 30 | 38405000 | 143730000 | 21.995 | 21.247 | 1.6395 |  | 1.6218 | 34.231 | 2.282 | 21.579 | 40 | 38561000 | 146400000 | 22.116 | 21.286 | 1.699
[18 empty] | 1.6596 | 33.79 | 2.2527 | 21.387 | 1 | 39190000 | 125320000 | 21.742 | 21.17 | 1.5531 |  | 1.6596 | 33.82 | 2.2547 | 21.411 | 10 | 38780000 | 130420000 | 21.795 | 21.185 | 1.5696 |  | 1.6596 | 33.889 | 2.2593 | 21.441 | 20 | 38507000 | 134880000 | 21.869 | 21.2 | 1.5992 |  | 1.6596 | 34.013 | 2.2675 | 21.484 | 30 | 38405000 | 143730000 | 21.96 | 21.224 | 1.6404 |  | 1.6596 | 34.231 | 2.282 | 21.551 | 40 | 38561000 | 146400000 | 22.079 | 21.263 | 1.6998
[18 empty] | 1.6982 | 33.79 | 2.2527 | 21.361 | 1 | 39190000 | 125320000 | 21.71 | 21.148 | 1.5538 |  | 1.6982 | 33.82 | 2.2547 | 21.384 | 10 | 38780000 | 130420000 | 21.762 | 21.162 | 1.5704 |  | 1.6982 | 33.889 | 2.2593 | 21.413 | 20 | 38507000 | 134880000 | 21.835 | 21.178 | 1.6 |  | 1.6982 | 34.013 | 2.2675 | 21.455 | 30 | 38405000 | 143730000 | 21.924 | 21.202 | 1.6412 |  | 1.6982 | 34.231 | 2.282 | 21.521 | 40 | 38561000 | 146400000 | 22.041 | 21.24 | 1.7007
[18 empty] | 1.7378 | 33.79 | 2.2527 | 21.334 | 1 | 39190000 | 125320000 | 21.677 | 21.126 | 1.5546 |  | 1.7378 | 33.82 | 2.2547 | 21.356 | 10 | 38780000 | 130420000 | 21.728 | 21.14 | 1.5712 |  | 1.7378 | 33.889 | 2.2593 | 21.385 | 20 | 38507000 | 134880000 | 21.8 | 21.155 | 1.6009 |  | 1.7378 | 34.013 | 2.2675 | 21.426 | 30 | 38405000 | 143730000 | 21.887 | 21.178 | 1.6421 |  | 1.7378 | 34.231 | 2.282 | 21.491 | 40 | 38561000 | 146400000 | 22.003 | 21.216 | 1.7015
[18 empty] | 1.7783 | 33.79 | 2.2527 | 21.306 | 1 | 39190000 | 125320000 | 21.644 | 21.103 | 1.5555 |  | 1.7783 | 33.82 | 2.2547 | 21.328 | 10 | 38780000 | 130420000 | 21.693 | 21.116 | 1.572 |  | 1.7783 | 33.889 | 2.2593 | 21.356 | 20 | 38507000 | 134880000 | 21.764 | 21.131 | 1.6017 |  | 1.7783 | 34.013 | 2.2675 | 21.397 | 30 | 38405000 | 143730000 | 21.85 | 21.154 | 1.6429 |  | 1.7783 | 34.231 | 2.282 | 21.46 | 40 | 38561000 | 146400000 | 21.963 | 21.191 | 1.7024
[18 empty] | 1.8197 | 33.79 | 2.2527 | 21.278 | 1 | 39190000 | 125320000 | 21.61 | 21.08 | 1.5563 |  | 1.8197 | 33.82 | 2.2547 | 21.299 | 10 | 38780000 | 130420000 | 21.658 | 21.092 | 1.5729 |  | 1.8197 | 33.889 | 2.2593 | 21.326 | 20 | 38507000 | 134880000 | 21.727 | 21.107 | 1.6026 |  | 1.8197 | 34.013 | 2.2675 | 21.366 | 30 | 38405000 | 143730000 | 21.811 | 21.13 | 1.6438 |  | 1.8197 | 34.231 | 2.282 | 21.428 | 40 | 38561000 | 146400000 | 21.923 | 21.166 | 1.7034
[18 empty] | 1.8621 | 33.79 | 2.2527 | 21.248 | 1 | 39190000 | 125320000 | 21.575 | 21.056 | 1.5572 |  | 1.8621 | 33.82 | 2.2547 | 21.269 | 10 | 38780000 | 130420000 | 21.621 | 21.068 | 1.5738 |  | 1.8621 | 33.889 | 2.2593 | 21.296 | 20 | 38507000 | 134880000 | 21.69 | 21.082 | 1.6035 |  | 1.8621 | 34.013 | 2.2675 | 21.335 | 30 | 38405000 | 143730000 | 21.772 | 21.104 | 1.6448 |  | 1.8621 | 34.231 | 2.282 | 21.396 | 40 | 38561000 | 146400000 | 21.881 | 21.14 | 1.7043
[18 empty] | 1.9055 | 33.79 | 2.2527 | 21.219 | 1 | 39190000 | 125320000 | 21.539 | 21.031 | 1.558 |  | 1.9055 | 33.82 | 2.2547 | 21.238 | 10 | 38780000 | 130420000 | 21.584 | 21.043 | 1.5747 |  | 1.9055 | 33.889 | 2.2593 | 21.265 | 20 | 38507000 | 134880000 | 21.651 | 21.057 | 1.6044 |  | 1.9055 | 34.013 | 2.2675 | 21.303 | 30 | 38405000 | 143730000 | 21.732 | 21.079 | 1.6457 |  | 1.9055 | 34.231 | 2.282 | 21.363 | 40 | 38561000 | 146400000 | 21.839 | 21.114 | 1.7053
[18 empty] | 1.9498 | 33.79 | 2.2527 | 21.188 | 1 | 39190000 | 125320000 | 21.502 | 21.006 | 1.559 |  | 1.9498 | 33.82 | 2.2547 | 21.207 | 10 | 38780000 | 130420000 | 21.546 | 21.017 | 1.5756 |  | 1.9498 | 33.889 | 2.2593 | 21.233 | 20 | 38507000 | 134880000 | 21.612 | 21.031 | 1.6054 |  | 1.9498 | 34.013 | 2.2675 | 21.271 | 30 | 38405000 | 143730000 | 21.691 | 21.052 | 1.6466 |  | 1.9498 | 34.231 | 2.282 | 21.329 | 40 | 38561000 | 146400000 | 21.795 | 21.087 | 1.7063
[18 empty] | 1.9953 | 33.79 | 2.2527 | 21.157 | 1 | 39190000 | 125320000 | 21.465 | 20.98 | 1.5599 |  | 1.9953 | 33.82 | 2.2547 | 21.175 | 10 | 38780000 | 130420000 | 21.507 | 20.991 | 1.5766 |  | 1.9953 | 33.889 | 2.2593 | 21.2 | 20 | 38507000 | 134880000 | 21.571 | 21.004 | 1.6063 |  | 1.9953 | 34.013 | 2.2675 | 21.237 | 30 | 38405000 | 143730000 | 21.649 | 21.026 | 1.6476 |  | 1.9953 | 34.231 | 2.282 | 21.294 | 40 | 38561000 | 146400000 | 21.751 | 21.058 | 1.7073
[18 empty] | 2.0417 | 33.79 | 2.2527 | 21.125 | 1 | 39190000 | 125320000 | 21.426 | 20.954 | 1.5608 |  | 2.0417 | 33.82 | 2.2547 | 21.142 | 10 | 38780000 | 130420000 | 21.467 | 20.964 | 1.5775 |  | 2.0417 | 33.889 | 2.2593 | 21.167 | 20 | 38507000 | 134880000 | 21.53 | 20.977 | 1.6073 |  | 2.0417 | 34.013 | 2.2675 | 21.203 | 30 | 38405000 | 143730000 | 21.606 | 20.998 | 1.6486 |  | 2.0417 | 34.231 | 2.282 | 21.259 | 40 | 38561000 | 146400000 | 21.706 | 21.028 | 1.7083
[18 empty] | 2.0893 | 33.79 | 2.2527 | 21.092 | 1 | 39190000 | 125320000 | 21.387 | 20.927 | 1.5618 |  | 2.0893 | 33.82 | 2.2547 | 21.109 | 10 | 38780000 | 130420000 | 21.427 | 20.936 | 1.5785 |  | 2.0893 | 33.889 | 2.2593 | 21.133 | 20 | 38507000 | 134880000 | 21.488 | 20.95 | 1.6083 |  | 2.0893 | 34.013 | 2.2675 | 21.168 | 30 | 38405000 | 143730000 | 21.562 | 20.97 | 1.6497 |  | 2.0893 | 34.231 | 2.282 | 21.223 | 40 | 38561000 | 146400000 | 21.659 | 20.998 | 1.7094
[18 empty] | 2.138 | 33.79 | 2.2527 | 21.059 | 1 | 39190000 | 125320000 | 21.347 | 20.9 | 1.5628 |  | 2.138 | 33.82 | 2.2547 | 21.074 | 10 | 38780000 | 130420000 | 21.385 | 20.908 | 1.5795 |  | 2.138 | 33.889 | 2.2593 | 21.098 | 20 | 38507000 | 134880000 | 21.444 | 20.921 | 1.6093 |  | 2.138 | 34.013 | 2.2675 | 21.132 | 30 | 38405000 | 143730000 | 21.517 | 20.941 | 1.6507 |  | 2.138 | 34.231 | 2.282 | 21.186 | 40 | 38561000 | 146400000 | 21.611 | 20.966 | 1.7104
[18 empty] | 2.1878 | 33.79 | 2.2527 | 21.025 | 1 | 39190000 | 125320000 | 21.306 | 20.871 | 1.5638 |  | 2.1878 | 33.82 | 2.2547 | 21.039 | 10 | 38780000 | 130420000 | 21.342 | 20.88 | 1.5806 |  | 2.1878 | 33.889 | 2.2593 | 21.062 | 20 | 38507000 | 134880000 | 21.4 | 20.892 | 1.6104 |  | 2.1878 | 34.013 | 2.2675 | 21.096 | 30 | 38405000 | 143730000 | 21.47 | 20.91 | 1.6518 |  | 2.1878 | 34.231 | 2.282 | 21.148 | 40 | 38561000 | 146400000 | 21.563 | 20.934 | 1.7115
[18 empty] | 2.2387 | 33.79 | 2.2527 | 20.99 | 1 | 39190000 | 125320000 | 21.264 | 20.843 | 1.5648 |  | 2.2387 | 33.82 | 2.2547 | 21.003 | 10 | 38780000 | 130420000 | 21.299 | 20.85 | 1.5816 |  | 2.2387 | 33.889 | 2.2593 | 21.026 | 20 | 38507000 | 134880000 | 21.355 | 20.862 | 1.6115 |  | 2.2387 | 34.013 | 2.2675 | 21.058 | 30 | 38405000 | 143730000 | 21.423 | 20.878 | 1.6529 |  | 2.2387 | 34.231 | 2.282 | 21.109 | 40 | 38561000 | 146400000 | 21.513 | 20.902 | 1.7127
[18 empty] | 2.2909 | 33.79 | 2.2527 | 20.954 | 1 | 39190000 | 125320000 | 21.221 | 20.813 | 1.5659 |  | 2.2909 | 33.82 | 2.2547 | 20.966 | 10 | 38780000 | 130420000 | 21.254 | 20.82 | 1.5827 |  | 2.2909 | 33.889 | 2.2593 | 20.988 | 20 | 38507000 | 134880000 | 21.309 | 20.83 | 1.6126 |  | 2.2909 | 34.013 | 2.2675 | 21.02 | 30 | 38405000 | 143730000 | 21.375 | 20.845 | 1.654 |  | 2.2909 | 34.231 | 2.282 | 21.069 | 40 | 38561000 | 146400000 | 21.462 | 20.868 | 1.7139
[18 empty] | 2.3442 | 33.79 | 2.2527 | 20.917 | 1 | 39190000 | 125320000 | 21.177 | 20.782 | 1.567 |  | 2.3442 | 33.82 | 2.2547 | 20.929 | 10 | 38780000 | 130420000 | 21.208 | 20.787 | 1.5838 |  | 2.3442 | 33.889 | 2.2593 | 20.95 | 20 | 38507000 | 134880000 | 21.261 | 20.797 | 1.6137 |  | 2.3442 | 34.013 | 2.2675 | 20.981 | 30 | 38405000 | 143730000 | 21.325 | 20.811 | 1.6552 |  | 2.3442 | 34.231 | 2.282 | 21.028 | 40 | 38561000 | 146400000 | 21.41 | 20.834 | 1.7151
[18 empty] | 2.3988 | 33.79 | 2.2527 | 20.892 | 1 | 39190000 | 125320000 | 21.145 | 20.76 | 1.5677 |  | 2.3988 | 33.82 | 2.2547 | 20.907 | 10 | 38780000 | 130420000 | 21.181 | 20.768 | 1.5845 |  | 2.3988 | 33.889 | 2.2593 | 20.927 | 20 | 38507000 | 134880000 | 21.232 | 20.777 | 1.6144 |  | 2.3988 | 34.013 | 2.2675 | 20.958 | 30 | 38405000 | 143730000 | 21.295 | 20.792 | 1.6558 |  | 2.3988 | 34.231 | 2.282 | 21.004 | 40 | 38561000 | 146400000 | 21.378 | 20.814 | 1.7158
[18 empty] | 2.4547 | 33.79 | 2.2527 | 20.872 | 1 | 39190000 | 125320000 | 21.121 | 20.743 | 1.5683 |  | 2.4547 | 33.82 | 2.2547 | 20.887 | 10 | 38780000 | 130420000 | 21.155 | 20.751 | 1.5851 |  | 2.4547 | 33.889 | 2.2593 | 20.907 | 20 | 38507000 | 134880000 | 21.206 | 20.76 | 1.615 |  | 2.4547 | 34.013 | 2.2675 | 20.936 | 30 | 38405000 | 143730000 | 21.268 | 20.774 | 1.6565 |  | 2.4547 | 34.231 | 2.282 | 20.982 | 40 | 38561000 | 146400000 | 21.349 | 20.796 | 1.7164
[18 empty] | 2.5119 | 33.79 | 2.2527 | 20.852 | 1 | 39190000 | 125320000 | 21.096 | 20.725 | 1.5689 |  | 2.5119 | 33.82 | 2.2547 | 20.866 | 10 | 38780000 | 130420000 | 21.129 | 20.733 | 1.5857 |  | 2.5119 | 33.889 | 2.2593 | 20.886 | 20 | 38507000 | 134880000 | 21.179 | 20.742 | 1.6156 |  | 2.5119 | 34.013 | 2.2675 | 20.915 | 30 | 38405000 | 143730000 | 21.239 | 20.756 | 1.6571 |  | 2.5119 | 34.231 | 2.282 | 20.959 | 40 | 38561000 | 146400000 | 21.319 | 20.777 | 1.7171
[18 empty] | 2.5704 | 33.79 | 2.2527 | 20.832 | 1 | 39190000 | 125320000 | 21.071 | 20.707 | 1.5695 |  | 2.5704 | 33.82 | 2.2547 | 20.845 | 10 | 38780000 | 130420000 | 21.103 | 20.714 | 1.5863 |  | 2.5704 | 33.889 | 2.2593 | 20.865 | 20 | 38507000 | 134880000 | 21.152 | 20.723 | 1.6162 |  | 2.5704 | 34.013 | 2.2675 | 20.893 | 30 | 38405000 | 143730000 | 21.21 | 20.737 | 1.6577 |  | 2.5704 | 34.231 | 2.282 | 20.936 | 40 | 38561000 | 146400000 | 21.288 | 20.758 | 1.7177
[18 empty] | 2.6303 | 33.79 | 2.2527 | 20.811 | 1 | 39190000 | 125320000 | 21.044 | 20.689 | 1.5701 |  | 2.6303 | 33.82 | 2.2547 | 20.823 | 10 | 38780000 | 130420000 | 21.076 | 20.696 | 1.587 |  | 2.6303 | 33.889 | 2.2593 | 20.843 | 20 | 38507000 | 134880000 | 21.123 | 20.705 | 1.6169 |  | 2.6303 | 34.013 | 2.2675 | 20.87 | 30 | 38405000 | 143730000 | 21.181 | 20.718 | 1.6584 |  | 2.6303 | 34.231 | 2.282 | 20.913 | 40 | 38561000 | 146400000 | 21.257 | 20.738 | 1.7184
[18 empty] | 2.6915 | 33.79 | 2.2527 | 20.789 | 1 | 39190000 | 125320000 | 21.018 | 20.67 | 1.5708 |  | 2.6915 | 33.82 | 2.2547 | 20.801 | 10 | 38780000 | 130420000 | 21.048 | 20.677 | 1.5876 |  | 2.6915 | 33.889 | 2.2593 | 20.82 | 20 | 38507000 | 134880000 | 21.094 | 20.685 | 1.6175 |  | 2.6915 | 34.013 | 2.2675 | 20.847 | 30 | 38405000 | 143730000 | 21.151 | 20.698 | 1.6591 |  | 2.6915 | 34.231 | 2.282 | 20.889 | 40 | 38561000 | 146400000 | 21.224 | 20.718 | 1.7191
[18 empty] | 2.7542 | 33.79 | 2.2527 | 20.767 | 1 | 39190000 | 125320000 | 20.99 | 20.651 | 1.5714 |  | 2.7542 | 33.82 | 2.2547 | 20.779 | 10 | 38780000 | 130420000 | 21.02 | 20.657 | 1.5883 |  | 2.7542 | 33.889 | 2.2593 | 20.797 | 20 | 38507000 | 134880000 | 21.065 | 20.666 | 1.6182 |  | 2.7542 | 34.013 | 2.2675 | 20.824 | 30 | 38405000 | 143730000 | 21.12 | 20.678 | 1.6598 |  | 2.7542 | 34.231 | 2.282 | 20.864 | 40 | 38561000 | 146400000 | 21.192 | 20.697 | 1.7198
[18 empty] | 2.8184 | 33.79 | 2.2527 | 20.745 | 1 | 39190000 | 125320000 | 20.962 | 20.631 | 1.5721 |  | 2.8184 | 33.82 | 2.2547 | 20.756 | 10 | 38780000 | 130420000 | 20.991 | 20.637 | 1.5889 |  | 2.8184 | 33.889 | 2.2593 | 20.774 | 20 | 38507000 | 134880000 | 21.035 | 20.645 | 1.6189 |  | 2.8184 | 34.013 | 2.2675 | 20.799 | 30 | 38405000 | 143730000 | 21.088 | 20.658 | 1.6605 |  | 2.8184 | 34.231 | 2.282 | 20.839 | 40 | 38561000 | 146400000 | 21.158 | 20.676 | 1.7206
[18 empty] | 2.884 | 33.79 | 2.2527 | 20.722 | 1 | 39190000 | 125320000 | 20.934 | 20.611 | 1.5727 |  | 2.884 | 33.82 | 2.2547 | 20.732 | 10 | 38780000 | 130420000 | 20.961 | 20.617 | 1.5897 |  | 2.884 | 33.889 | 2.2593 | 20.749 | 20 | 38507000 | 134880000 | 21.004 | 20.625 | 1.6196 |  | 2.884 | 34.013 | 2.2675 | 20.775 | 30 | 38405000 | 143730000 | 21.056 | 20.637 | 1.6612 |  | 2.884 | 34.231 | 2.282 | 20.813 | 40 | 38561000 | 146400000 | 21.124 | 20.655 | 1.7213
[18 empty] | 2.9512 | 33.79 | 2.2527 | 20.698 | 1 | 39190000 | 125320000 | 20.904 | 20.591 | 1.5735 |  | 2.9512 | 33.82 | 2.2547 | 20.708 | 10 | 38780000 | 130420000 | 20.93 | 20.596 | 1.5904 |  | 2.9512 | 33.889 | 2.2593 | 20.725 | 20 | 38507000 | 134880000 | 20.972 | 20.604 | 1.6203 |  | 2.9512 | 34.013 | 2.2675 | 20.749 | 30 | 38405000 | 143730000 | 21.022 | 20.615 | 1.662 |  | 2.9512 | 34.231 | 2.282 | 20.786 | 40 | 38561000 | 146400000 | 21.088 | 20.633 | 1.7221
[18 empty] | 3.02 | 33.79 | 2.2527 | 20.674 | 1 | 39190000 | 125320000 | 20.874 | 20.57 | 1.5742 |  | 3.02 | 33.82 | 2.2547 | 20.683 | 10 | 38780000 | 130420000 | 20.899 | 20.574 | 1.5911 |  | 3.02 | 33.889 | 2.2593 | 20.7 | 20 | 38507000 | 134880000 | 20.94 | 20.582 | 1.6211 |  | 3.02 | 34.013 | 2.2675 | 20.723 | 30 | 38405000 | 143730000 | 20.988 | 20.593 | 1.6627 |  | 3.02 | 34.231 | 2.282 | 20.759 | 40 | 38561000 | 146400000 | 21.052 | 20.61 | 1.7229
[18 empty] | 3.0903 | 33.79 | 2.2527 | 20.649 | 1 | 39190000 | 125320000 | 20.844 | 20.548 | 1.5749 |  | 3.0903 | 33.82 | 2.2547 | 20.658 | 10 | 38780000 | 130420000 | 20.867 | 20.553 | 1.5918 |  | 3.0903 | 33.889 | 2.2593 | 20.674 | 20 | 38507000 | 134880000 | 20.906 | 20.56 | 1.6219 |  | 3.0903 | 34.013 | 2.2675 | 20.697 | 30 | 38405000 | 143730000 | 20.954 | 20.571 | 1.6635 |  | 3.0903 | 34.231 | 2.282 | 20.732 | 40 | 38561000 | 146400000 | 21.016 | 20.587 | 1.7237
[18 empty] | 3.1623 | 33.79 | 2.2527 | 20.627 | 1 | 39190000 | 125320000 | 20.816 | 20.529 | 1.5756 |  | 3.1623 | 33.82 | 2.2547 | 20.638 | 10 | 38780000 | 130420000 | 20.842 | 20.535 | 1.5924 |  | 3.1623 | 33.889 | 2.2593 | 20.654 | 20 | 38507000 | 134880000 | 20.88 | 20.542 | 1.6224 |  | 3.1623 | 34.013 | 2.2675 | 20.676 | 30 | 38405000 | 143730000 | 20.926 | 20.553 | 1.6641 |  | 3.1623 | 34.231 | 2.282 | 20.71 | 40 | 38561000 | 146400000 | 20.986 | 20.569 | 1.7243
[18 empty] | 3.2359 | 33.79 | 2.2527 | 20.616 | 1 | 39190000 | 125320000 | 20.802 | 20.52 | 1.5759 |  | 3.2359 | 33.82 | 2.2547 | 20.627 | 10 | 38780000 | 130420000 | 20.827 | 20.526 | 1.5928 |  | 3.2359 | 33.889 | 2.2593 | 20.642 | 20 | 38507000 | 134880000 | 20.865 | 20.533 | 1.6228 |  | 3.2359 | 34.013 | 2.2675 | 20.664 | 30 | 38405000 | 143730000 | 20.91 | 20.543 | 1.6645 |  | 3.2359 | 34.231 | 2.282 | 20.697 | 40 | 38561000 | 146400000 | 20.969 | 20.559 | 1.7247
[18 empty] | 3.3113 | 33.79 | 2.2527 | 20.605 | 1 | 39190000 | 125320000 | 20.787 | 20.51 | 1.5762 |  | 3.3113 | 33.82 | 2.2547 | 20.615 | 10 | 38780000 | 130420000 | 20.812 | 20.516 | 1.5931 |  | 3.3113 | 33.889 | 2.2593 | 20.63 | 20 | 38507000 | 134880000 | 20.849 | 20.523 | 1.6232 |  | 3.3113 | 34.013 | 2.2675 | 20.652 | 30 | 38405000 | 143730000 | 20.893 | 20.533 | 1.6648 |  | 3.3113 | 34.231 | 2.282 | 20.684 | 40 | 38561000 | 146400000 | 20.951 | 20.549 | 1.7251
[18 empty] | 3.3884 | 33.79 | 2.2527 | 20.593 | 1 | 39190000 | 125320000 | 20.772 | 20.5 | 1.5766 |  | 3.3884 | 33.82 | 2.2547 | 20.603 | 10 | 38780000 | 130420000 | 20.796 | 20.506 | 1.5935 |  | 3.3884 | 33.889 | 2.2593 | 20.618 | 20 | 38507000 | 134880000 | 20.832 | 20.512 | 1.6235 |  | 3.3884 | 34.013 | 2.2675 | 20.639 | 30 | 38405000 | 143730000 | 20.876 | 20.523 | 1.6652 |  | 3.3884 | 34.231 | 2.282 | 20.671 | 40 | 38561000 | 146400000 | 20.933 | 20.538 | 1.7255
[18 empty] | 3.4674 | 33.79 | 2.2527 | 20.581 | 1 | 39190000 | 125320000 | 20.757 | 20.49 | 1.5769 |  | 3.4674 | 33.82 | 2.2547 | 20.591 | 10 | 38780000 | 130420000 | 20.781 | 20.495 | 1.5938 |  | 3.4674 | 33.889 | 2.2593 | 20.606 | 20 | 38507000 | 134880000 | 20.816 | 20.502 | 1.6239 |  | 3.4674 | 34.013 | 2.2675 | 20.626 | 30 | 38405000 | 143730000 | 20.858 | 20.512 | 1.6656 |  | 3.4674 | 34.231 | 2.282 | 20.658 | 40 | 38561000 | 146400000 | 20.914 | 20.527 | 1.7259
[18 empty] | 3.5481 | 33.79 | 2.2527 | 20.569 | 1 | 39190000 | 125320000 | 20.741 | 20.48 | 1.5773 |  | 3.5481 | 33.82 | 2.2547 | 20.579 | 10 | 38780000 | 130420000 | 20.764 | 20.485 | 1.5942 |  | 3.5481 | 33.889 | 2.2593 | 20.593 | 20 | 38507000 | 134880000 | 20.799 | 20.491 | 1.6242 |  | 3.5481 | 34.013 | 2.2675 | 20.613 | 30 | 38405000 | 143730000 | 20.84 | 20.501 | 1.666 |  | 3.5481 | 34.231 | 2.282 | 20.644 | 40 | 38561000 | 146400000 | 20.895 | 20.516 | 1.7263
[18 empty] | 3.6308 | 33.79 | 2.2527 | 20.557 | 1 | 39190000 | 125320000 | 20.725 | 20.469 | 1.5776 |  | 3.6308 | 33.82 | 2.2547 | 20.566 | 10 | 38780000 | 130420000 | 20.748 | 20.474 | 1.5946 |  | 3.6308 | 33.889 | 2.2593 | 20.58 | 20 | 38507000 | 134880000 | 20.781 | 20.48 | 1.6246 |  | 3.6308 | 34.013 | 2.2675 | 20.6 | 30 | 38405000 | 143730000 | 20.822 | 20.49 | 1.6664 |  | 3.6308 | 34.231 | 2.282 | 20.63 | 40 | 38561000 | 146400000 | 20.875 | 20.504 | 1.7267
[18 empty] | 3.7154 | 33.79 | 2.2527 | 20.544 | 1 | 39190000 | 125320000 | 20.709 | 20.458 | 1.578 |  | 3.7154 | 33.82 | 2.2547 | 20.553 | 10 | 38780000 | 130420000 | 20.731 | 20.463 | 1.5949 |  | 3.7154 | 33.889 | 2.2593 | 20.566 | 20 | 38507000 | 134880000 | 20.763 | 20.469 | 1.625 |  | 3.7154 | 34.013 | 2.2675 | 20.586 | 30 | 38405000 | 143730000 | 20.803 | 20.478 | 1.6668 |  | 3.7154 | 34.231 | 2.282 | 20.615 | 40 | 38561000 | 146400000 | 20.855 | 20.493 | 1.7271
[18 empty] | 3.8019 | 33.79 | 2.2527 | 20.531 | 1 | 39190000 | 125320000 | 20.692 | 20.447 | 1.5784 |  | 3.8019 | 33.82 | 2.2547 | 20.54 | 10 | 38780000 | 130420000 | 20.713 | 20.452 | 1.5953 |  | 3.8019 | 33.889 | 2.2593 | 20.553 | 20 | 38507000 | 134880000 | 20.745 | 20.458 | 1.6254 |  | 3.8019 | 34.013 | 2.2675 | 20.572 | 30 | 38405000 | 143730000 | 20.784 | 20.467 | 1.6672 |  | 3.8019 | 34.231 | 2.282 | 20.601 | 40 | 38561000 | 146400000 | 20.835 | 20.481 | 1.7275
[18 empty] | 3.8905 | 33.79 | 2.2527 | 20.518 | 1 | 39190000 | 125320000 | 20.675 | 20.436 | 1.5788 |  | 3.8905 | 33.82 | 2.2547 | 20.526 | 10 | 38780000 | 130420000 | 20.695 | 20.44 | 1.5957 |  | 3.8905 | 33.889 | 2.2593 | 20.539 | 20 | 38507000 | 134880000 | 20.727 | 20.446 | 1.6258 |  | 3.8905 | 34.013 | 2.2675 | 20.557 | 30 | 38405000 | 143730000 | 20.764 | 20.455 | 1.6676 |  | 3.8905 | 34.231 | 2.282 | 20.586 | 40 | 38561000 | 146400000 | 20.814 | 20.468 | 1.728
[18 empty] | 3.9811 | 33.79 | 2.2527 | 20.504 | 1 | 39190000 | 125320000 | 20.657 | 20.424 | 1.5792 |  | 3.9811 | 33.82 | 2.2547 | 20.512 | 10 | 38780000 | 130420000 | 20.677 | 20.428 | 1.5962 |  | 3.9811 | 33.889 | 2.2593 | 20.525 | 20 | 38507000 | 134880000 | 20.707 | 20.434 | 1.6263 |  | 3.9811 | 34.013 | 2.2675 | 20.543 | 30 | 38405000 | 143730000 | 20.744 | 20.443 | 1.668 |  | 3.9811 | 34.231 | 2.282 | 20.57 | 40 | 38561000 | 146400000 | 20.793 | 20.456 | 1.7284
[18 empty] | 4.0738 | 33.79 | 2.2527 | 20.49 | 1 | 39190000 | 125320000 | 20.639 | 20.412 | 1.5796 |  | 4.0738 | 33.82 | 2.2547 | 20.498 | 10 | 38780000 | 130420000 | 20.658 | 20.416 | 1.5966 |  | 4.0738 | 33.889 | 2.2593 | 20.51 | 20 | 38507000 | 134880000 | 20.688 | 20.422 | 1.6267 |  | 4.0738 | 34.013 | 2.2675 | 20.528 | 30 | 38405000 | 143730000 | 20.724 | 20.43 | 1.6685 |  | 4.0738 | 34.231 | 2.282 | 20.554 | 40 | 38561000 | 146400000 | 20.771 | 20.443 | 1.7289
[18 empty] | 4.1687 | 33.79 | 2.2527 | 20.476 | 1 | 39190000 | 125320000 | 20.621 | 20.4 | 1.58 |  | 4.1687 | 33.82 | 2.2547 | 20.483 | 10 | 38780000 | 130420000 | 20.639 | 20.404 | 1.597 |  | 4.1687 | 33.889 | 2.2593 | 20.495 | 20 | 38507000 | 134880000 | 20.668 | 20.409 | 1.6271 |  | 4.1687 | 34.013 | 2.2675 | 20.512 | 30 | 38405000 | 143730000 | 20.703 | 20.417 | 1.669 |  | 4.1687 | 34.231 | 2.282 | 20.538 | 40 | 38561000 | 146400000 | 20.748 | 20.43 | 1.7294
[18 empty] | 4.2658 | 33.79 | 2.2527 | 20.461 | 1 | 39190000 | 125320000 | 20.602 | 20.387 | 1.5805 |  | 4.2658 | 33.82 | 2.2547 | 20.468 | 10 | 38780000 | 130420000 | 20.62 | 20.391 | 1.5975 |  | 4.2658 | 33.889 | 2.2593 | 20.48 | 20 | 38507000 | 134880000 | 20.647 | 20.396 | 1.6276 |  | 4.2658 | 34.013 | 2.2675 | 20.496 | 30 | 38405000 | 143730000 | 20.681 | 20.404 | 1.6694 |  | 4.2658 | 34.231 | 2.282 | 20.522 | 40 | 38561000 | 146400000 | 20.725 | 20.416 | 1.7298
[18 empty] | 4.3652 | 33.79 | 2.2527 | 20.446 | 1 | 39190000 | 125320000 | 20.583 | 20.375 | 1.5809 |  | 4.3652 | 33.82 | 2.2547 | 20.453 | 10 | 38780000 | 130420000 | 20.6 | 20.378 | 1.5979 |  | 4.3652 | 33.889 | 2.2593 | 20.464 | 20 | 38507000 | 134880000 | 20.627 | 20.383 | 1.6281 |  | 4.3652 | 34.013 | 2.2675 | 20.48 | 30 | 38405000 | 143730000 | 20.659 | 20.391 | 1.6699 |  | 4.3652 | 34.231 | 2.282 | 20.505 | 40 | 38561000 | 146400000 | 20.702 | 20.402 | 1.7303
[18 empty] | 4.4668 | 33.79 | 2.2527 | 20.431 | 1 | 39190000 | 125320000 | 20.563 | 20.361 | 1.5814 |  | 4.4668 | 33.82 | 2.2547 | 20.438 | 10 | 38780000 | 130420000 | 20.579 | 20.364 | 1.5983 |  | 4.4668 | 33.889 | 2.2593 | 20.448 | 20 | 38507000 | 134880000 | 20.605 | 20.37 | 1.6285 |  | 4.4668 | 34.013 | 2.2675 | 20.464 | 30 | 38405000 | 143730000 | 20.637 | 20.377 | 1.6704 |  | 4.4668 | 34.231 | 2.282 | 20.487 | 40 | 38561000 | 146400000 | 20.678 | 20.388 | 1.7309
[18 empty] | 4.5709 | 33.79 | 2.2527 | 20.416 | 1 | 39190000 | 125320000 | 20.543 | 20.348 | 1.5818 |  | 4.5709 | 33.82 | 2.2547 | 20.422 | 10 | 38780000 | 130420000 | 20.558 | 20.351 | 1.5988 |  | 4.5709 | 33.889 | 2.2593 | 20.432 | 20 | 38507000 | 134880000 | 20.583 | 20.356 | 1.629 |  | 4.5709 | 34.013 | 2.2675 | 20.447 | 30 | 38405000 | 143730000 | 20.613 | 20.363 | 1.6709 |  | 4.5709 | 34.231 | 2.282 | 20.469 | 40 | 38561000 | 146400000 | 20.653 | 20.374 | 1.7314
[18 empty] | 4.6774 | 33.79 | 2.2527 | 20.4 | 1 | 39190000 | 125320000 | 20.522 | 20.334 | 1.5823 |  | 4.6774 | 33.82 | 2.2547 | 20.405 | 10 | 38780000 | 130420000 | 20.537 | 20.337 | 1.5993 |  | 4.6774 | 33.889 | 2.2593 | 20.415 | 20 | 38507000 | 134880000 | 20.561 | 20.342 | 1.6295 |  | 4.6774 | 34.013 | 2.2675 | 20.43 | 30 | 38405000 | 143730000 | 20.59 | 20.348 | 1.6714 |  | 4.6774 | 34.231 | 2.282 | 20.451 | 40 | 38561000 | 146400000 | 20.628 | 20.359 | 1.7319
[18 empty] | 4.7863 | 33.79 | 2.2527 | 20.39 | 1 | 39190000 | 125320000 | 20.51 | 20.326 | 1.5826 |  | 4.7863 | 33.82 | 2.2547 | 20.395 | 10 | 38780000 | 130420000 | 20.523 | 20.328 | 1.5996 |  | 4.7863 | 33.889 | 2.2593 | 20.405 | 20 | 38507000 | 134880000 | 20.547 | 20.333 | 1.6298 |  | 4.7863 | 34.013 | 2.2675 | 20.419 | 30 | 38405000 | 143730000 | 20.575 | 20.34 | 1.6717 |  | 4.7863 | 34.231 | 2.282 | 20.44 | 40 | 38561000 | 146400000 | 20.612 | 20.35 | 1.7322
[18 empty] | 4.8978 | 33.79 | 2.2527 | 20.384 | 1 | 39190000 | 125320000 | 20.502 | 20.321 | 1.5827 |  | 4.8978 | 33.82 | 2.2547 | 20.386 | 10 | 38780000 | 130420000 | 20.512 | 20.321 | 1.5999 |  | 4.8978 | 33.889 | 2.2593 | 20.396 | 20 | 38507000 | 134880000 | 20.534 | 20.326 | 1.6301 |  | 4.8978 | 34.013 | 2.2675 | 20.41 | 30 | 38405000 | 143730000 | 20.562 | 20.332 | 1.6719 |  | 4.8978 | 34.231 | 2.282 | 20.43 | 40 | 38561000 | 146400000 | 20.598 | 20.342 | 1.7325
[18 empty] | 5.0119 | 33.79 | 2.2527 | 20.378 | 1 | 39190000 | 125320000 | 20.493 | 20.316 | 1.5829 |  | 5.0119 | 33.82 | 2.2547 | 20.377 | 10 | 38780000 | 130420000 | 20.5 | 20.314 | 1.6001 |  | 5.0119 | 33.889 | 2.2593 | 20.387 | 20 | 38507000 | 134880000 | 20.522 | 20.318 | 1.6303 |  | 5.0119 | 34.013 | 2.2675 | 20.4 | 30 | 38405000 | 143730000 | 20.549 | 20.324 | 1.6722 |  | 5.0119 | 34.231 | 2.282 | 20.42 | 40 | 38561000 | 146400000 | 20.584 | 20.334 | 1.7328
[18 empty] | 5.1286 | 33.79 | 2.2527 | 20.371 | 1 | 39190000 | 125320000 | 20.485 | 20.31 | 1.5831 |  | 5.1286 | 33.82 | 2.2547 | 20.368 | 10 | 38780000 | 130420000 | 20.487 | 20.306 | 1.6004 |  | 5.1286 | 33.889 | 2.2593 | 20.377 | 20 | 38507000 | 134880000 | 20.509 | 20.31 | 1.6306 |  | 5.1286 | 34.013 | 2.2675 | 20.39 | 30 | 38405000 | 143730000 | 20.535 | 20.317 | 1.6725 |  | 5.1286 | 34.231 | 2.282 | 20.41 | 40 | 38561000 | 146400000 | 20.57 | 20.326 | 1.7331
[18 empty] | 5.2481 | 33.79 | 2.2527 | 20.364 | 1 | 39190000 | 125320000 | 20.476 | 20.305 | 1.5833 |  | 5.2481 | 33.82 | 2.2547 | 20.359 | 10 | 38780000 | 130420000 | 20.475 | 20.298 | 1.6007 |  | 5.2481 | 33.889 | 2.2593 | 20.368 | 20 | 38507000 | 134880000 | 20.496 | 20.302 | 1.6309 |  | 5.2481 | 34.013 | 2.2675 | 20.38 | 30 | 38405000 | 143730000 | 20.521 | 20.308 | 1.6728 |  | 5.2481 | 34.231 | 2.282 | 20.4 | 40 | 38561000 | 146400000 | 20.555 | 20.318 | 1.7334
[18 empty] | 5.3703 | 33.79 | 2.2527 | 20.357 | 1 | 39190000 | 125320000 | 20.466 | 20.299 | 1.5835 |  | 5.3703 | 33.82 | 2.2547 | 20.349 | 10 | 38780000 | 130420000 | 20.462 | 20.29 | 1.601 |  | 5.3703 | 33.889 | 2.2593 | 20.358 | 20 | 38507000 | 134880000 | 20.482 | 20.294 | 1.6312 |  | 5.3703 | 34.013 | 2.2675 | 20.37 | 30 | 38405000 | 143730000 | 20.507 | 20.3 | 1.6731 |  | 5.3703 | 34.231 | 2.282 | 20.389 | 40 | 38561000 | 146400000 | 20.54 | 20.309 | 1.7337
[18 empty] | 5.4954 | 33.79 | 2.2527 | 20.35 | 1 | 39190000 | 125320000 | 20.457 | 20.293 | 1.5838 |  | 5.4954 | 33.82 | 2.2547 | 20.34 | 10 | 38780000 | 130420000 | 20.449 | 20.282 | 1.6012 |  | 5.4954 | 33.889 | 2.2593 | 20.348 | 20 | 38507000 | 134880000 | 20.469 | 20.286 | 1.6315 |  | 5.4954 | 34.013 | 2.2675 | 20.36 | 30 | 38405000 | 143730000 | 20.493 | 20.292 | 1.6734 |  | 5.4954 | 34.231 | 2.282 | 20.378 | 40 | 38561000 | 146400000 | 20.524 | 20.3 | 1.734
[18 empty] | 5.6234 | 33.79 | 2.2527 | 20.343 | 1 | 39190000 | 125320000 | 20.448 | 20.287 | 1.584 |  | 5.6234 | 33.82 | 2.2547 | 20.33 | 10 | 38780000 | 130420000 | 20.435 | 20.273 | 1.6015 |  | 5.6234 | 33.889 | 2.2593 | 20.338 | 20 | 38507000 | 134880000 | 20.455 | 20.277 | 1.6318 |  | 5.6234 | 34.013 | 2.2675 | 20.349 | 30 | 38405000 | 143730000 | 20.478 | 20.283 | 1.6737 |  | 5.6234 | 34.231 | 2.282 | 20.367 | 40 | 38561000 | 146400000 | 20.508 | 20.291 | 1.7344
[18 empty] | 5.7544 | 33.79 | 2.2527 | 20.336 | 1 | 39190000 | 125320000 | 20.438 | 20.281 | 1.5842 |  | 5.7544 | 33.82 | 2.2547 | 20.319 | 10 | 38780000 | 130420000 | 20.421 | 20.265 | 1.6019 |  | 5.7544 | 33.889 | 2.2593 | 20.327 | 20 | 38507000 | 134880000 | 20.44 | 20.269 | 1.6321 |  | 5.7544 | 34.013 | 2.2675 | 20.338 | 30 | 38405000 | 143730000 | 20.463 | 20.274 | 1.6741 |  | 5.7544 | 34.231 | 2.282 | 20.355 | 40 | 38561000 | 146400000 | 20.492 | 20.282 | 1.7347
[18 empty] | 5.8884 | 33.79 | 2.2527 | 20.328 | 1 | 39190000 | 125320000 | 20.428 | 20.274 | 1.5844 |  | 5.8884 | 33.82 | 2.2547 | 20.309 | 10 | 38780000 | 130420000 | 20.407 | 20.256 | 1.6022 |  | 5.8884 | 33.889 | 2.2593 | 20.316 | 20 | 38507000 | 134880000 | 20.425 | 20.26 | 1.6324 |  | 5.8884 | 34.013 | 2.2675 | 20.327 | 30 | 38405000 | 143730000 | 20.447 | 20.265 | 1.6744 |  | 5.8884 | 34.231 | 2.282 | 20.344 | 40 | 38561000 | 146400000 | 20.475 | 20.273 | 1.735
[18 empty] | 6.0256 | 33.79 | 2.2527 | 20.32 | 1 | 39190000 | 125320000 | 20.418 | 20.268 | 1.5846 |  | 6.0256 | 33.82 | 2.2547 | 20.298 | 10 | 38780000 | 130420000 | 20.393 | 20.247 | 1.6025 |  | 6.0256 | 33.889 | 2.2593 | 20.305 | 20 | 38507000 | 134880000 | 20.41 | 20.25 | 1.6327 |  | 6.0256 | 34.013 | 2.2675 | 20.316 | 30 | 38405000 | 143730000 | 20.431 | 20.256 | 1.6747 |  | 6.0256 | 34.231 | 2.282 | 20.332 | 40 | 38561000 | 146400000 | 20.458 | 20.263 | 1.7354
[18 empty] | 6.166 | 33.79 | 2.2527 | 20.313 | 1 | 39190000 | 125320000 | 20.407 | 20.261 | 1.5848 |  | 6.166 | 33.82 | 2.2547 | 20.287 | 10 | 38780000 | 130420000 | 20.378 | 20.238 | 1.6028 |  | 6.166 | 33.889 | 2.2593 | 20.294 | 20 | 38507000 | 134880000 | 20.395 | 20.241 | 1.6331 |  | 6.166 | 34.013 | 2.2675 | 20.304 | 30 | 38405000 | 143730000 | 20.415 | 20.246 | 1.6751 |  | 6.166 | 34.231 | 2.282 | 20.319 | 40 | 38561000 | 146400000 | 20.441 | 20.253 | 1.7358
[18 empty] | 6.3096 | 33.79 | 2.2527 | 20.304 | 1 | 39190000 | 125320000 | 20.396 | 20.254 | 1.5851 |  | 6.3096 | 33.82 | 2.2547 | 20.278 | 10 | 38780000 | 130420000 | 20.366 | 20.23 | 1.6031 |  | 6.3096 | 33.889 | 2.2593 | 20.285 | 20 | 38507000 | 134880000 | 20.382 | 20.233 | 1.6333 |  | 6.3096 | 34.013 | 2.2675 | 20.294 | 30 | 38405000 | 143730000 | 20.401 | 20.238 | 1.6754 |  | 6.3096 | 34.231 | 2.282 | 20.309 | 40 | 38561000 | 146400000 | 20.426 | 20.245 | 1.7361
[18 empty] | 6.4565 | 33.79 | 2.2527 | 20.296 | 1 | 39190000 | 125320000 | 20.385 | 20.247 | 1.5854 |  | 6.4565 | 33.82 | 2.2547 | 20.273 | 10 | 38780000 | 130420000 | 20.359 | 20.226 | 1.6032 |  | 6.4565 | 33.889 | 2.2593 | 20.279 | 20 | 38507000 | 134880000 | 20.374 | 20.229 | 1.6335 |  | 6.4565 | 34.013 | 2.2675 | 20.289 | 30 | 38405000 | 143730000 | 20.393 | 20.234 | 1.6755 |  | 6.4565 | 34.231 | 2.282 | 20.303 | 40 | 38561000 | 146400000 | 20.418 | 20.241 | 1.7362
[18 empty] | 6.6069 | 33.79 | 2.2527 | 20.288 | 1 | 39190000 | 125320000 | 20.374 | 20.24 | 1.5856 |  | 6.6069 | 33.82 | 2.2547 | 20.267 | 10 | 38780000 | 130420000 | 20.352 | 20.221 | 1.6034 |  | 6.6069 | 33.889 | 2.2593 | 20.274 | 20 | 38507000 | 134880000 | 20.367 | 20.224 | 1.6337 |  | 6.6069 | 34.013 | 2.2675 | 20.283 | 30 | 38405000 | 143730000 | 20.385 | 20.229 | 1.6757 |  | 6.6069 | 34.231 | 2.282 | 20.297 | 40 | 38561000 | 146400000 | 20.409 | 20.236 | 1.7364
[18 empty] | 6.7608 | 33.79 | 2.2527 | 20.279 | 1 | 39190000 | 125320000 | 20.363 | 20.233 | 1.5859 |  | 6.7608 | 33.82 | 2.2547 | 20.262 | 10 | 38780000 | 130420000 | 20.344 | 20.217 | 1.6035 |  | 6.7608 | 33.889 | 2.2593 | 20.268 | 20 | 38507000 | 134880000 | 20.359 | 20.22 | 1.6338 |  | 6.7608 | 34.013 | 2.2675 | 20.277 | 30 | 38405000 | 143730000 | 20.377 | 20.224 | 1.6759 |  | 6.7608 | 34.231 | 2.282 | 20.291 | 40 | 38561000 | 146400000 | 20.4 | 20.231 | 1.7366
[18 empty] | 6.9183 | 33.79 | 2.2527 | 20.27 | 1 | 39190000 | 125320000 | 20.351 | 20.225 | 1.5861 |  | 6.9183 | 33.82 | 2.2547 | 20.256 | 10 | 38780000 | 130420000 | 20.337 | 20.212 | 1.6037 |  | 6.9183 | 33.889 | 2.2593 | 20.262 | 20 | 38507000 | 134880000 | 20.351 | 20.215 | 1.634 |  | 6.9183 | 34.013 | 2.2675 | 20.271 | 30 | 38405000 | 143730000 | 20.369 | 20.219 | 1.676 |  | 6.9183 | 34.231 | 2.282 | 20.285 | 40 | 38561000 | 146400000 | 20.391 | 20.226 | 1.7368
[18 empty] | 7.0795 | 33.79 | 2.2527 | 20.261 | 1 | 39190000 | 125320000 | 20.339 | 20.218 | 1.5864 |  | 7.0795 | 33.82 | 2.2547 | 20.25 | 10 | 38780000 | 130420000 | 20.329 | 20.207 | 1.6039 |  | 7.0795 | 33.889 | 2.2593 | 20.256 | 20 | 38507000 | 134880000 | 20.343 | 20.21 | 1.6342 |  | 7.0795 | 34.013 | 2.2675 | 20.265 | 30 | 38405000 | 143730000 | 20.36 | 20.214 | 1.6762 |  | 7.0795 | 34.231 | 2.282 | 20.278 | 40 | 38561000 | 146400000 | 20.382 | 20.221 | 1.737
[18 empty] | 7.2444 | 33.79 | 2.2527 | 20.252 | 1 | 39190000 | 125320000 | 20.327 | 20.21 | 1.5867 |  | 7.2444 | 33.82 | 2.2547 | 20.244 | 10 | 38780000 | 130420000 | 20.321 | 20.202 | 1.6041 |  | 7.2444 | 33.889 | 2.2593 | 20.25 | 20 | 38507000 | 134880000 | 20.335 | 20.205 | 1.6344 |  | 7.2444 | 34.013 | 2.2675 | 20.259 | 30 | 38405000 | 143730000 | 20.351 | 20.209 | 1.6764 |  | 7.2444 | 34.231 | 2.282 | 20.271 | 40 | 38561000 | 146400000 | 20.373 | 20.216 | 1.7372
[18 empty] | 7.4131 | 33.79 | 2.2527 | 20.242 | 1 | 39190000 | 125320000 | 20.314 | 20.202 | 1.5869 |  | 7.4131 | 33.82 | 2.2547 | 20.238 | 10 | 38780000 | 130420000 | 20.313 | 20.197 | 1.6043 |  | 7.4131 | 33.889 | 2.2593 | 20.244 | 20 | 38507000 | 134880000 | 20.326 | 20.2 | 1.6345 |  | 7.4131 | 34.013 | 2.2675 | 20.252 | 30 | 38405000 | 143730000 | 20.342 | 20.204 | 1.6766 |  | 7.4131 | 34.231 | 2.282 | 20.265 | 40 | 38561000 | 146400000 | 20.363 | 20.21 | 1.7373
[18 empty] | 7.5858 | 33.79 | 2.2527 | 20.232 | 1 | 39190000 | 125320000 | 20.301 | 20.193 | 1.5872 |  | 7.5858 | 33.82 | 2.2547 | 20.232 | 10 | 38780000 | 130420000 | 20.304 | 20.192 | 1.6044 |  | 7.5858 | 33.889 | 2.2593 | 20.238 | 20 | 38507000 | 134880000 | 20.317 | 20.195 | 1.6347 |  | 7.5858 | 34.013 | 2.2675 | 20.246 | 30 | 38405000 | 143730000 | 20.333 | 20.199 | 1.6768 |  | 7.5858 | 34.231 | 2.282 | 20.258 | 40 | 38561000 | 146400000 | 20.354 | 20.205 | 1.7375
[18 empty] | 7.7625 | 33.79 | 2.2527 | 20.222 | 1 | 39190000 | 125320000 | 20.288 | 20.185 | 1.5875 |  | 7.7625 | 33.82 | 2.2547 | 20.226 | 10 | 38780000 | 130420000 | 20.296 | 20.187 | 1.6046 |  | 7.7625 | 33.889 | 2.2593 | 20.231 | 20 | 38507000 | 134880000 | 20.308 | 20.19 | 1.6349 |  | 7.7625 | 34.013 | 2.2675 | 20.239 | 30 | 38405000 | 143730000 | 20.324 | 20.193 | 1.677 |  | 7.7625 | 34.231 | 2.282 | 20.251 | 40 | 38561000 | 146400000 | 20.344 | 20.199 | 1.7378
[18 empty] | 7.9433 | 33.79 | 2.2527 | 20.215 | 1 | 39190000 | 125320000 | 20.279 | 20.179 | 1.5877 |  | 7.9433 | 33.82 | 2.2547 | 20.219 | 10 | 38780000 | 130420000 | 20.287 | 20.181 | 1.6048 |  | 7.9433 | 33.889 | 2.2593 | 20.225 | 20 | 38507000 | 134880000 | 20.299 | 20.184 | 1.6351 |  | 7.9433 | 34.013 | 2.2675 | 20.232 | 30 | 38405000 | 143730000 | 20.314 | 20.188 | 1.6772 |  | 7.9433 | 34.231 | 2.282 | 20.243 | 40 | 38561000 | 146400000 | 20.333 | 20.194 | 1.738
[18 empty] | 8.1283 | 33.79 | 2.2527 | 20.21 | 1 | 39190000 | 125320000 | 20.272 | 20.175 | 1.5879 |  | 8.1283 | 33.82 | 2.2547 | 20.213 | 10 | 38780000 | 130420000 | 20.278 | 20.176 | 1.605 |  | 8.1283 | 33.889 | 2.2593 | 20.218 | 20 | 38507000 | 134880000 | 20.29 | 20.179 | 1.6353 |  | 8.1283 | 34.013 | 2.2675 | 20.225 | 30 | 38405000 | 143730000 | 20.304 | 20.182 | 1.6774 |  | 8.1283 | 34.231 | 2.282 | 20.236 | 40 | 38561000 | 146400000 | 20.323 | 20.188 | 1.7382
[18 empty] | 8.3176 | 33.79 | 2.2527 | 20.205 | 1 | 39190000 | 125320000 | 20.265 | 20.171 | 1.588 |  | 8.3176 | 33.82 | 2.2547 | 20.206 | 10 | 38780000 | 130420000 | 20.269 | 20.17 | 1.6052 |  | 8.3176 | 33.889 | 2.2593 | 20.211 | 20 | 38507000 | 134880000 | 20.28 | 20.173 | 1.6355 |  | 8.3176 | 34.013 | 2.2675 | 20.218 | 30 | 38405000 | 143730000 | 20.294 | 20.176 | 1.6776 |  | 8.3176 | 34.231 | 2.282 | 20.228 | 40 | 38561000 | 146400000 | 20.312 | 20.182 | 1.7384
[18 empty] | 8.5114 | 33.79 | 2.2527 | 20.2 | 1 | 39190000 | 125320000 | 20.259 | 20.166 | 1.5882 |  | 8.5114 | 33.82 | 2.2547 | 20.199 | 10 | 38780000 | 130420000 | 20.26 | 20.165 | 1.6054 |  | 8.5114 | 33.889 | 2.2593 | 20.204 | 20 | 38507000 | 134880000 | 20.271 | 20.167 | 1.6357 |  | 8.5114 | 34.013 | 2.2675 | 20.21 | 30 | 38405000 | 143730000 | 20.284 | 20.17 | 1.6778 |  | 8.5114 | 34.231 | 2.282 | 20.221 | 40 | 38561000 | 146400000 | 20.301 | 20.176 | 1.7386
[18 empty] | 8.7096 | 33.79 | 2.2527 | 20.195 | 1 | 39190000 | 125320000 | 20.252 | 20.162 | 1.5883 |  | 8.7096 | 33.82 | 2.2547 | 20.192 | 10 | 38780000 | 130420000 | 20.25 | 20.159 | 1.6056 |  | 8.7096 | 33.889 | 2.2593 | 20.196 | 20 | 38507000 | 134880000 | 20.261 | 20.161 | 1.636 |  | 8.7096 | 34.013 | 2.2675 | 20.203 | 30 | 38405000 | 143730000 | 20.273 | 20.164 | 1.678 |  | 8.7096 | 34.231 | 2.282 | 20.213 | 40 | 38561000 | 146400000 | 20.29 | 20.169 | 1.7389
[18 empty] | 8.9125 | 33.79 | 2.2527 | 20.19 | 1 | 39190000 | 125320000 | 20.244 | 20.158 | 1.5885 |  | 8.9125 | 33.82 | 2.2547 | 20.185 | 10 | 38780000 | 130420000 | 20.24 | 20.152 | 1.6058 |  | 8.9125 | 33.889 | 2.2593 | 20.189 | 20 | 38507000 | 134880000 | 20.25 | 20.155 | 1.6362 |  | 8.9125 | 34.013 | 2.2675 | 20.195 | 30 | 38405000 | 143730000 | 20.262 | 20.158 | 1.6783 |  | 8.9125 | 34.231 | 2.282 | 20.204 | 40 | 38561000 | 146400000 | 20.278 | 20.163 | 1.7391
[18 empty] | 9.1201 | 33.79 | 2.2527 | 20.184 | 1 | 39190000 | 125320000 | 20.237 | 20.153 | 1.5887 |  | 9.1201 | 33.82 | 2.2547 | 20.177 | 10 | 38780000 | 130420000 | 20.23 | 20.146 | 1.6061 |  | 9.1201 | 33.889 | 2.2593 | 20.181 | 20 | 38507000 | 134880000 | 20.24 | 20.148 | 1.6364 |  | 9.1201 | 34.013 | 2.2675 | 20.187 | 30 | 38405000 | 143730000 | 20.251 | 20.152 | 1.6785 |  | 9.1201 | 34.231 | 2.282 | 20.196 | 40 | 38561000 | 146400000 | 20.266 | 20.156 | 1.7394
[18 empty] | 9.3325 | 33.79 | 2.2527 | 20.178 | 1 | 39190000 | 125320000 | 20.23 | 20.148 | 1.5888 |  | 9.3325 | 33.82 | 2.2547 | 20.169 | 10 | 38780000 | 130420000 | 20.22 | 20.14 | 1.6063 |  | 9.3325 | 33.889 | 2.2593 | 20.173 | 20 | 38507000 | 134880000 | 20.229 | 20.142 | 1.6366 |  | 9.3325 | 34.013 | 2.2675 | 20.179 | 30 | 38405000 | 143730000 | 20.24 | 20.145 | 1.6787 |  | 9.3325 | 34.231 | 2.282 | 20.188 | 40 | 38561000 | 146400000 | 20.254 | 20.149 | 1.7396
[18 empty] | 9.5499 | 33.79 | 2.2527 | 20.173 | 1 | 39190000 | 125320000 | 20.222 | 20.143 | 1.589 |  | 9.5499 | 33.82 | 2.2547 | 20.165 | 10 | 38780000 | 130420000 | 20.214 | 20.136 | 1.6064 |  | 9.5499 | 33.889 | 2.2593 | 20.169 | 20 | 38507000 | 134880000 | 20.223 | 20.138 | 1.6368 |  | 9.5499 | 34.013 | 2.2675 | 20.175 | 30 | 38405000 | 143730000 | 20.234 | 20.141 | 1.6789 |  | 9.5499 | 34.231 | 2.282 | 20.183 | 40 | 38561000 | 146400000 | 20.248 | 20.146 | 1.7397
[18 empty] | 9.7724 | 33.79 | 2.2527 | 20.167 | 1 | 39190000 | 125320000 | 20.214 | 20.138 | 1.5892 |  | 9.7724 | 33.82 | 2.2547 | 20.162 | 10 | 38780000 | 130420000 | 20.21 | 20.134 | 1.6065 |  | 9.7724 | 33.889 | 2.2593 | 20.166 | 20 | 38507000 | 134880000 | 20.219 | 20.136 | 1.6368 |  | 9.7724 | 34.013 | 2.2675 | 20.171 | 30 | 38405000 | 143730000 | 20.23 | 20.139 | 1.679 |  | 9.7724 | 34.231 | 2.282 | 20.179 | 40 | 38561000 | 146400000 | 20.243 | 20.143 | 1.7399
[18 empty] | 10 | 33.79 | 2.2527 | 20.161 | 1 | 39190000 | 125320000 | 20.206 | 20.133 | 1.5893 |  | 10 | 33.82 | 2.2547 | 20.159 | 10 | 38780000 | 130420000 | 20.206 | 20.131 | 1.6066 |  | 10 | 33.889 | 2.2593 | 20.163 | 20 | 38507000 | 134880000 | 20.215 | 20.133 | 1.6369 |  | 10 | 34.013 | 2.2675 | 20.168 | 30 | 38405000 | 143730000 | 20.225 | 20.136 | 1.6791 |  | 10 | 34.231 | 2.282 | 20.176 | 40 | 38561000 | 146400000 | 20.238 | 20.14 | 1.7399
[18 empty] | 10.233 | 33.79 | 2.2527 | 20.154 | 1 | 39190000 | 125320000 | 20.198 | 20.128 | 1.5896 |  | 10.233 | 33.82 | 2.2547 | 20.156 | 10 | 38780000 | 130420000 | 20.202 | 20.129 | 1.6067 |  | 10.233 | 33.889 | 2.2593 | 20.16 | 20 | 38507000 | 134880000 | 20.211 | 20.131 | 1.637 |  | 10.233 | 34.013 | 2.2675 | 20.165 | 30 | 38405000 | 143730000 | 20.22 | 20.133 | 1.6792 |  | 10.233 | 34.231 | 2.282 | 20.172 | 40 | 38561000 | 146400000 | 20.233 | 20.138 | 1.7401
[18 empty] | 10.471 | 33.79 | 2.2527 | 20.148 | 1 | 39190000 | 125320000 | 20.19 | 20.123 | 1.5897 |  | 10.471 | 33.82 | 2.2547 | 20.153 | 10 | 38780000 | 130420000 | 20.198 | 20.126 | 1.6068 |  | 10.471 | 33.889 | 2.2593 | 20.156 | 20 | 38507000 | 134880000 | 20.206 | 20.128 | 1.6371 |  | 10.471 | 34.013 | 2.2675 | 20.161 | 30 | 38405000 | 143730000 | 20.216 | 20.131 | 1.6793 |  | 10.471 | 34.231 | 2.282 | 20.169 | 40 | 38561000 | 146400000 | 20.228 | 20.135 | 1.7401
[18 empty] | 10.715 | 33.79 | 2.2527 | 20.142 | 1 | 39190000 | 125320000 | 20.181 | 20.117 | 1.5899 |  | 10.715 | 33.82 | 2.2547 | 20.149 | 10 | 38780000 | 130420000 | 20.193 | 20.123 | 1.6069 |  | 10.715 | 33.889 | 2.2593 | 20.153 | 20 | 38507000 | 134880000 | 20.201 | 20.125 | 1.6372 |  | 10.715 | 34.013 | 2.2675 | 20.158 | 30 | 38405000 | 143730000 | 20.211 | 20.128 | 1.6794 |  | 10.715 | 34.231 | 2.282 | 20.165 | 40 | 38561000 | 146400000 | 20.223 | 20.132 | 1.7403
[18 empty] | 10.965 | 33.79 | 2.2527 | 20.135 | 1 | 39190000 | 125320000 | 20.172 | 20.112 | 1.5901 |  | 10.965 | 33.82 | 2.2547 | 20.146 | 10 | 38780000 | 130420000 | 20.189 | 20.12 | 1.607 |  | 10.965 | 33.889 | 2.2593 | 20.149 | 20 | 38507000 | 134880000 | 20.197 | 20.122 | 1.6373 |  | 10.965 | 34.013 | 2.2675 | 20.154 | 30 | 38405000 | 143730000 | 20.206 | 20.125 | 1.6795 |  | 10.965 | 34.231 | 2.282 | 20.161 | 40 | 38561000 | 146400000 | 20.218 | 20.129 | 1.7404
[18 empty] | 11.22 | 33.79 | 2.2527 | 20.132 | 1 | 39190000 | 125320000 | 20.169 | 20.11 | 1.5902 |  | 11.22 | 33.82 | 2.2547 | 20.142 | 10 | 38780000 | 130420000 | 20.184 | 20.117 | 1.6071 |  | 11.22 | 33.889 | 2.2593 | 20.146 | 20 | 38507000 | 134880000 | 20.192 | 20.119 | 1.6374 |  | 11.22 | 34.013 | 2.2675 | 20.151 | 30 | 38405000 | 143730000 | 20.201 | 20.122 | 1.6796 |  | 11.22 | 34.231 | 2.282 | 20.157 | 40 | 38561000 | 146400000 | 20.213 | 20.126 | 1.7405
[18 empty] | 11.482 | 33.79 | 2.2527 | 20.129 | 1 | 39190000 | 125320000 | 20.165 | 20.107 | 1.5903 |  | 11.482 | 33.82 | 2.2547 | 20.139 | 10 | 38780000 | 130420000 | 20.18 | 20.115 | 1.6072 |  | 11.482 | 33.889 | 2.2593 | 20.142 | 20 | 38507000 | 134880000 | 20.187 | 20.116 | 1.6376 |  | 11.482 | 34.013 | 2.2675 | 20.147 | 30 | 38405000 | 143730000 | 20.196 | 20.119 | 1.6797 |  | 11.482 | 34.231 | 2.282 | 20.153 | 40 | 38561000 | 146400000 | 20.207 | 20.123 | 1.7406
[18 empty] | 11.749 | 33.79 | 2.2527 | 20.127 | 1 | 39190000 | 125320000 | 20.162 | 20.105 | 1.5904 |  | 11.749 | 33.82 | 2.2547 | 20.135 | 10 | 38780000 | 130420000 | 20.175 | 20.112 | 1.6073 |  | 11.749 | 33.889 | 2.2593 | 20.138 | 20 | 38507000 | 134880000 | 20.182 | 20.113 | 1.6377 |  | 11.749 | 34.013 | 2.2675 | 20.143 | 30 | 38405000 | 143730000 | 20.19 | 20.116 | 1.6798 |  | 11.749 | 34.231 | 2.282 | 20.149 | 40 | 38561000 | 146400000 | 20.201 | 20.119 | 1.7407
[18 empty] | 12.023 | 33.79 | 2.2527 | 20.124 | 1 | 39190000 | 125320000 | 20.158 | 20.102 | 1.5904 |  | 12.023 | 33.82 | 2.2547 | 20.131 | 10 | 38780000 | 130420000 | 20.17 | 20.108 | 1.6074 |  | 12.023 | 33.889 | 2.2593 | 20.135 | 20 | 38507000 | 134880000 | 20.177 | 20.11 | 1.6378 |  | 12.023 | 34.013 | 2.2675 | 20.139 | 30 | 38405000 | 143730000 | 20.185 | 20.113 | 1.6799 |  | 12.023 | 34.231 | 2.282 | 20.145 | 40 | 38561000 | 146400000 | 20.196 | 20.116 | 1.7408
[18 empty] | 12.303 | 33.79 | 2.2527 | 20.121 | 1 | 39190000 | 125320000 | 20.154 | 20.1 | 1.5905 |  | 12.303 | 33.82 | 2.2547 | 20.128 | 10 | 38780000 | 130420000 | 20.165 | 20.105 | 1.6075 |  | 12.303 | 33.889 | 2.2593 | 20.131 | 20 | 38507000 | 134880000 | 20.172 | 20.107 | 1.6379 |  | 12.303 | 34.013 | 2.2675 | 20.135 | 30 | 38405000 | 143730000 | 20.18 | 20.109 | 1.68 |  | 12.303 | 34.231 | 2.282 | 20.141 | 40 | 38561000 | 146400000 | 20.19 | 20.113 | 1.741
[18 empty] | 12.589 | 33.79 | 2.2527 | 20.118 | 1 | 39190000 | 125320000 | 20.15 | 20.098 | 1.5906 |  | 12.589 | 33.82 | 2.2547 | 20.124 | 10 | 38780000 | 130420000 | 20.16 | 20.102 | 1.6076 |  | 12.589 | 33.889 | 2.2593 | 20.127 | 20 | 38507000 | 134880000 | 20.166 | 20.104 | 1.638 |  | 12.589 | 34.013 | 2.2675 | 20.131 | 30 | 38405000 | 143730000 | 20.174 | 20.106 | 1.6802 |  | 12.589 | 34.231 | 2.282 | 20.137 | 40 | 38561000 | 146400000 | 20.184 | 20.109 | 1.7411
[18 empty] | 12.882 | 33.79 | 2.2527 | 20.115 | 1 | 39190000 | 125320000 | 20.146 | 20.095 | 1.5907 |  | 12.882 | 33.82 | 2.2547 | 20.12 | 10 | 38780000 | 130420000 | 20.154 | 20.099 | 1.6077 |  | 12.882 | 33.889 | 2.2593 | 20.123 | 20 | 38507000 | 134880000 | 20.161 | 20.1 | 1.6381 |  | 12.882 | 34.013 | 2.2675 | 20.126 | 30 | 38405000 | 143730000 | 20.168 | 20.103 | 1.6803 |  | 12.882 | 34.231 | 2.282 | 20.132 | 40 | 38561000 | 146400000 | 20.178 | 20.106 | 1.7412
[18 empty] | 13.183 | 33.79 | 2.2527 | 20.111 | 1 | 39190000 | 125320000 | 20.142 | 20.092 | 1.5908 |  | 13.183 | 33.82 | 2.2547 | 20.116 | 10 | 38780000 | 130420000 | 20.149 | 20.095 | 1.6079 |  | 13.183 | 33.889 | 2.2593 | 20.118 | 20 | 38507000 | 134880000 | 20.155 | 20.097 | 1.6383 |  | 13.183 | 34.013 | 2.2675 | 20.122 | 30 | 38405000 | 143730000 | 20.162 | 20.099 | 1.6804 |  | 13.183 | 34.231 | 2.282 | 20.128 | 40 | 38561000 | 146400000 | 20.171 | 20.102 | 1.7413
[18 empty] | 13.49 | 33.79 | 2.2527 | 20.108 | 1 | 39190000 | 125320000 | 20.137 | 20.09 | 1.5909 |  | 13.49 | 33.82 | 2.2547 | 20.111 | 10 | 38780000 | 130420000 | 20.143 | 20.092 | 1.608 |  | 13.49 | 33.889 | 2.2593 | 20.114 | 20 | 38507000 | 134880000 | 20.149 | 20.093 | 1.6384 |  | 13.49 | 34.013 | 2.2675 | 20.118 | 30 | 38405000 | 143730000 | 20.156 | 20.095 | 1.6805 |  | 13.49 | 34.231 | 2.282 | 20.123 | 40 | 38561000 | 146400000 | 20.165 | 20.098 | 1.7415
[18 empty] | 13.804 | 33.79 | 2.2527 | 20.105 | 1 | 39190000 | 125320000 | 20.133 | 20.087 | 1.591 |  | 13.804 | 33.82 | 2.2547 | 20.107 | 10 | 38780000 | 130420000 | 20.138 | 20.088 | 1.6081 |  | 13.804 | 33.889 | 2.2593 | 20.11 | 20 | 38507000 | 134880000 | 20.143 | 20.09 | 1.6385 |  | 13.804 | 34.013 | 2.2675 | 20.113 | 30 | 38405000 | 143730000 | 20.15 | 20.092 | 1.6807 |  | 13.804 | 34.231 | 2.282 | 20.118 | 40 | 38561000 | 146400000 | 20.158 | 20.095 | 1.7416
[18 empty] | 14.125 | 33.79 | 2.2527 | 20.101 | 1 | 39190000 | 125320000 | 20.129 | 20.084 | 1.5911 |  | 14.125 | 33.82 | 2.2547 | 20.103 | 10 | 38780000 | 130420000 | 20.132 | 20.085 | 1.6082 |  | 14.125 | 33.889 | 2.2593 | 20.105 | 20 | 38507000 | 134880000 | 20.137 | 20.086 | 1.6386 |  | 14.125 | 34.013 | 2.2675 | 20.108 | 30 | 38405000 | 143730000 | 20.143 | 20.088 | 1.6808 |  | 14.125 | 34.231 | 2.282 | 20.113 | 40 | 38561000 | 146400000 | 20.151 | 20.091 | 1.7418
[18 empty] | 14.454 | 33.79 | 2.2527 | 20.098 | 1 | 39190000 | 125320000 | 20.124 | 20.081 | 1.5912 |  | 14.454 | 33.82 | 2.2547 | 20.098 | 10 | 38780000 | 130420000 | 20.126 | 20.081 | 1.6084 |  | 14.454 | 33.889 | 2.2593 | 20.101 | 20 | 38507000 | 134880000 | 20.131 | 20.082 | 1.6388 |  | 14.454 | 34.013 | 2.2675 | 20.104 | 30 | 38405000 | 143730000 | 20.137 | 20.084 | 1.6809 |  | 14.454 | 34.231 | 2.282 | 20.108 | 40 | 38561000 | 146400000 | 20.145 | 20.087 | 1.7419
[18 empty] | 14.791 | 33.79 | 2.2527 | 20.094 | 1 | 39190000 | 125320000 | 20.119 | 20.078 | 1.5913 |  | 14.791 | 33.82 | 2.2547 | 20.094 | 10 | 38780000 | 130420000 | 20.12 | 20.077 | 1.6085 |  | 14.791 | 33.889 | 2.2593 | 20.096 | 20 | 38507000 | 134880000 | 20.125 | 20.079 | 1.6389 |  | 14.791 | 34.013 | 2.2675 | 20.099 | 30 | 38405000 | 143730000 | 20.13 | 20.08 | 1.6811 |  | 14.791 | 34.231 | 2.282 | 20.103 | 40 | 38561000 | 146400000 | 20.137 | 20.083 | 1.7421
[18 empty] | 15.136 | 33.79 | 2.2527 | 20.091 | 1 | 39190000 | 125320000 | 20.115 | 20.075 | 1.5914 |  | 15.136 | 33.82 | 2.2547 | 20.089 | 10 | 38780000 | 130420000 | 20.114 | 20.073 | 1.6087 |  | 15.136 | 33.889 | 2.2593 | 20.091 | 20 | 38507000 | 134880000 | 20.118 | 20.075 | 1.6391 |  | 15.136 | 34.013 | 2.2675 | 20.094 | 30 | 38405000 | 143730000 | 20.124 | 20.076 | 1.6812 |  | 15.136 | 34.231 | 2.282 | 20.098 | 40 | 38561000 | 146400000 | 20.13 | 20.079 | 1.7422
[18 empty] | 15.488 | 33.79 | 2.2527 | 20.087 | 1 | 39190000 | 125320000 | 20.11 | 20.072 | 1.5915 |  | 15.488 | 33.82 | 2.2547 | 20.084 | 10 | 38780000 | 130420000 | 20.107 | 20.07 | 1.6088 |  | 15.488 | 33.889 | 2.2593 | 20.086 | 20 | 38507000 | 134880000 | 20.112 | 20.071 | 1.6392 |  | 15.488 | 34.013 | 2.2675 | 20.089 | 30 | 38405000 | 143730000 | 20.117 | 20.072 | 1.6814 |  | 15.488 | 34.231 | 2.282 | 20.093 | 40 | 38561000 | 146400000 | 20.123 | 20.074 | 1.7424
[18 empty] | 15.849 | 33.79 | 2.2527 | 20.083 | 1 | 39190000 | 125320000 | 20.105 | 20.069 | 1.5917 |  | 15.849 | 33.82 | 2.2547 | 20.081 | 10 | 38780000 | 130420000 | 20.103 | 20.067 | 1.6089 |  | 15.849 | 33.889 | 2.2593 | 20.083 | 20 | 38507000 | 134880000 | 20.107 | 20.068 | 1.6393 |  | 15.849 | 34.013 | 2.2675 | 20.085 | 30 | 38405000 | 143730000 | 20.112 | 20.069 | 1.6815 |  | 15.849 | 34.231 | 2.282 | 20.089 | 40 | 38561000 | 146400000 | 20.118 | 20.071 | 1.7425
[18 empty] | 16.218 | 33.79 | 2.2527 | 20.079 | 1 | 39190000 | 125320000 | 20.1 | 20.066 | 1.5918 |  | 16.218 | 33.82 | 2.2547 | 20.079 | 10 | 38780000 | 130420000 | 20.1 | 20.065 | 1.609 |  | 16.218 | 33.889 | 2.2593 | 20.081 | 20 | 38507000 | 134880000 | 20.104 | 20.066 | 1.6394 |  | 16.218 | 34.013 | 2.2675 | 20.083 | 30 | 38405000 | 143730000 | 20.109 | 20.068 | 1.6816 |  | 16.218 | 34.231 | 2.282 | 20.087 | 40 | 38561000 | 146400000 | 20.115 | 20.07 | 1.7425
[18 empty] | 16.596 | 33.79 | 2.2527 | 20.075 | 1 | 39190000 | 125320000 | 20.095 | 20.062 | 1.5919 |  | 16.596 | 33.82 | 2.2547 | 20.076 | 10 | 38780000 | 130420000 | 20.097 | 20.063 | 1.609 |  | 16.596 | 33.889 | 2.2593 | 20.078 | 20 | 38507000 | 134880000 | 20.101 | 20.064 | 1.6394 |  | 16.596 | 34.013 | 2.2675 | 20.081 | 30 | 38405000 | 143730000 | 20.106 | 20.066 | 1.6816 |  | 16.596 | 34.231 | 2.282 | 20.084 | 40 | 38561000 | 146400000 | 20.111 | 20.068 | 1.7426
[18 empty] | 16.982 | 33.79 | 2.2527 | 20.071 | 1 | 39190000 | 125320000 | 20.089 | 20.059 | 1.592 |  | 16.982 | 33.82 | 2.2547 | 20.074 | 10 | 38780000 | 130420000 | 20.095 | 20.062 | 1.6091 |  | 16.982 | 33.889 | 2.2593 | 20.076 | 20 | 38507000 | 134880000 | 20.098 | 20.063 | 1.6395 |  | 16.982 | 34.013 | 2.2675 | 20.078 | 30 | 38405000 | 143730000 | 20.103 | 20.064 | 1.6817 |  | 16.982 | 34.231 | 2.282 | 20.082 | 40 | 38561000 | 146400000 | 20.108 | 20.066 | 1.7427
[18 empty] | 17.378 | 33.79 | 2.2527 | 20.068 | 1 | 39190000 | 125320000 | 20.085 | 20.057 | 1.5921 |  | 17.378 | 33.82 | 2.2547 | 20.072 | 10 | 38780000 | 130420000 | 20.092 | 20.06 | 1.6092 |  | 17.378 | 33.889 | 2.2593 | 20.074 | 20 | 38507000 | 134880000 | 20.095 | 20.061 | 1.6396 |  | 17.378 | 34.013 | 2.2675 | 20.076 | 30 | 38405000 | 143730000 | 20.099 | 20.062 | 1.6818 |  | 17.378 | 34.231 | 2.282 | 20.079 | 40 | 38561000 | 146400000 | 20.105 | 20.064 | 1.7428
[18 empty] | 17.783 | 33.79 | 2.2527 | 20.066 | 1 | 39190000 | 125320000 | 20.084 | 20.055 | 1.5922 |  | 17.783 | 33.82 | 2.2547 | 20.07 | 10 | 38780000 | 130420000 | 20.089 | 20.058 | 1.6092 |  | 17.783 | 33.889 | 2.2593 | 20.071 | 20 | 38507000 | 134880000 | 20.092 | 20.059 | 1.6396 |  | 17.783 | 34.013 | 2.2675 | 20.074 | 30 | 38405000 | 143730000 | 20.096 | 20.06 | 1.6818 |  | 17.783 | 34.231 | 2.282 | 20.077 | 40 | 38561000 | 146400000 | 20.101 | 20.062 | 1.7428
[18 empty] | 18.197 | 33.79 | 2.2527 | 20.065 | 1 | 39190000 | 125320000 | 20.082 | 20.054 | 1.5922 |  | 18.197 | 33.82 | 2.2547 | 20.067 | 10 | 38780000 | 130420000 | 20.085 | 20.056 | 1.6093 |  | 18.197 | 33.889 | 2.2593 | 20.069 | 20 | 38507000 | 134880000 | 20.089 | 20.057 | 1.6397 |  | 18.197 | 34.013 | 2.2675 | 20.071 | 30 | 38405000 | 143730000 | 20.093 | 20.058 | 1.6819 |  | 18.197 | 34.231 | 2.282 | 20.074 | 40 | 38561000 | 146400000 | 20.098 | 20.06 | 1.7429
[18 empty] | 18.621 | 33.79 | 2.2527 | 20.064 | 1 | 39190000 | 125320000 | 20.08 | 20.053 | 1.5922 |  | 18.621 | 33.82 | 2.2547 | 20.065 | 10 | 38780000 | 130420000 | 20.082 | 20.054 | 1.6094 |  | 18.621 | 33.889 | 2.2593 | 20.066 | 20 | 38507000 | 134880000 | 20.086 | 20.055 | 1.6398 |  | 18.621 | 34.013 | 2.2675 | 20.068 | 30 | 38405000 | 143730000 | 20.089 | 20.056 | 1.682 |  | 18.621 | 34.231 | 2.282 | 20.071 | 40 | 38561000 | 146400000 | 20.094 | 20.058 | 1.743
[18 empty] | 19.055 | 33.79 | 2.2527 | 20.062 | 1 | 39190000 | 125320000 | 20.078 | 20.052 | 1.5923 |  | 19.055 | 33.82 | 2.2547 | 20.062 | 10 | 38780000 | 130420000 | 20.079 | 20.052 | 1.6095 |  | 19.055 | 33.889 | 2.2593 | 20.064 | 20 | 38507000 | 134880000 | 20.082 | 20.053 | 1.6399 |  | 19.055 | 34.013 | 2.2675 | 20.066 | 30 | 38405000 | 143730000 | 20.086 | 20.054 | 1.6821 |  | 19.055 | 34.231 | 2.282 | 20.069 | 40 | 38561000 | 146400000 | 20.09 | 20.055 | 1.7431
[18 empty] | 19.498 | 33.79 | 2.2527 | 20.061 | 1 | 39190000 | 125320000 | 20.076 | 20.051 | 1.5923 |  | 19.498 | 33.82 | 2.2547 | 20.06 | 10 | 38780000 | 130420000 | 20.076 | 20.05 | 1.6095 |  | 19.498 | 33.889 | 2.2593 | 20.061 | 20 | 38507000 | 134880000 | 20.079 | 20.051 | 1.6399 |  | 19.498 | 34.013 | 2.2675 | 20.063 | 30 | 38405000 | 143730000 | 20.082 | 20.052 | 1.6822 |  | 19.498 | 34.231 | 2.282 | 20.066 | 40 | 38561000 | 146400000 | 20.086 | 20.053 | 1.7432
[18 empty] | 19.953 | 33.79 | 2.2527 | 20.059 | 1 | 39190000 | 125320000 | 20.074 | 20.05 | 1.5924 |  | 19.953 | 33.82 | 2.2547 | 20.057 | 10 | 38780000 | 130420000 | 20.072 | 20.048 | 1.6096 |  | 19.953 | 33.889 | 2.2593 | 20.058 | 20 | 38507000 | 134880000 | 20.075 | 20.048 | 1.64 |  | 19.953 | 34.013 | 2.2675 | 20.06 | 30 | 38405000 | 143730000 | 20.078 | 20.049 | 1.6822 |  | 19.953 | 34.231 | 2.282 | 20.063 | 40 | 38561000 | 146400000 | 20.082 | 20.051 | 1.7432
[18 empty] | 20.417 | 33.79 | 2.2527 | 20.058 | 1 | 39190000 | 125320000 | 20.072 | 20.048 | 1.5924 |  | 20.417 | 33.82 | 2.2547 | 20.054 | 10 | 38780000 | 130420000 | 20.069 | 20.045 | 1.6097 |  | 20.417 | 33.889 | 2.2593 | 20.056 | 20 | 38507000 | 134880000 | 20.072 | 20.046 | 1.6401 |  | 20.417 | 34.013 | 2.2675 | 20.057 | 30 | 38405000 | 143730000 | 20.075 | 20.047 | 1.6823 |  | 20.417 | 34.231 | 2.282 | 20.06 | 40 | 38561000 | 146400000 | 20.078 | 20.049 | 1.7433
[18 empty] | 20.893 | 33.79 | 2.2527 | 20.056 | 1 | 39190000 | 125320000 | 20.07 | 20.047 | 1.5925 |  | 20.893 | 33.82 | 2.2547 | 20.052 | 10 | 38780000 | 130420000 | 20.065 | 20.043 | 1.6098 |  | 20.893 | 33.889 | 2.2593 | 20.053 | 20 | 38507000 | 134880000 | 20.068 | 20.044 | 1.6402 |  | 20.893 | 34.013 | 2.2675 | 20.055 | 30 | 38405000 | 143730000 | 20.071 | 20.045 | 1.6824 |  | 20.893 | 34.231 | 2.282 | 20.057 | 40 | 38561000 | 146400000 | 20.074 | 20.046 | 1.7434
[18 empty] | 21.38 | 33.79 | 2.2527 | 20.054 | 1 | 39190000 | 125320000 | 20.068 | 20.046 | 1.5925 |  | 21.38 | 33.82 | 2.2547 | 20.049 | 10 | 38780000 | 130420000 | 20.062 | 20.041 | 1.6098 |  | 21.38 | 33.889 | 2.2593 | 20.05 | 20 | 38507000 | 134880000 | 20.064 | 20.042 | 1.6403 |  | 21.38 | 34.013 | 2.2675 | 20.052 | 30 | 38405000 | 143730000 | 20.067 | 20.043 | 1.6825 |  | 21.38 | 34.231 | 2.282 | 20.054 | 40 | 38561000 | 146400000 | 20.07 | 20.044 | 1.7435
[18 empty] | 21.878 | 33.79 | 2.2527 | 20.053 | 1 | 39190000 | 125320000 | 20.066 | 20.044 | 1.5925 |  | 21.878 | 33.82 | 2.2547 | 20.046 | 10 | 38780000 | 130420000 | 20.058 | 20.039 | 1.6099 |  | 21.878 | 33.889 | 2.2593 | 20.047 | 20 | 38507000 | 134880000 | 20.06 | 20.039 | 1.6404 |  | 21.878 | 34.013 | 2.2675 | 20.049 | 30 | 38405000 | 143730000 | 20.063 | 20.04 | 1.6826 |  | 21.878 | 34.231 | 2.282 | 20.051 | 40 | 38561000 | 146400000 | 20.066 | 20.041 | 1.7436
[18 empty] | 22.387 | 33.79 | 2.2527 | 20.051 | 1 | 39190000 | 125320000 | 20.064 | 20.043 | 1.5926 |  | 22.387 | 33.82 | 2.2547 | 20.045 | 10 | 38780000 | 130420000 | 20.057 | 20.038 | 1.61 |  | 22.387 | 33.889 | 2.2593 | 20.046 | 20 | 38507000 | 134880000 | 20.059 | 20.038 | 1.6404 |  | 22.387 | 34.013 | 2.2675 | 20.048 | 30 | 38405000 | 143730000 | 20.061 | 20.039 | 1.6826 |  | 22.387 | 34.231 | 2.282 | 20.049 | 40 | 38561000 | 146400000 | 20.064 | 20.04 | 1.7437
[18 empty] | 22.909 | 33.79 | 2.2527 | 20.049 | 1 | 39190000 | 125320000 | 20.062 | 20.042 | 1.5927 |  | 22.909 | 33.82 | 2.2547 | 20.044 | 10 | 38780000 | 130420000 | 20.055 | 20.037 | 1.61 |  | 22.909 | 33.889 | 2.2593 | 20.045 | 20 | 38507000 | 134880000 | 20.057 | 20.038 | 1.6404 |  | 22.909 | 34.013 | 2.2675 | 20.046 | 30 | 38405000 | 143730000 | 20.06 | 20.038 | 1.6827 |  | 22.909 | 34.231 | 2.282 | 20.048 | 40 | 38561000 | 146400000 | 20.063 | 20.04 | 1.7437
[18 empty] | 23.442 | 33.79 | 2.2527 | 20.048 | 1 | 39190000 | 125320000 | 20.06 | 20.04 | 1.5927 |  | 23.442 | 33.82 | 2.2547 | 20.043 | 10 | 38780000 | 130420000 | 20.054 | 20.036 | 1.61 |  | 23.442 | 33.889 | 2.2593 | 20.044 | 20 | 38507000 | 134880000 | 20.056 | 20.037 | 1.6404 |  | 23.442 | 34.013 | 2.2675 | 20.045 | 30 | 38405000 | 143730000 | 20.059 | 20.038 | 1.6827 |  | 23.442 | 34.231 | 2.282 | 20.047 | 40 | 38561000 | 146400000 | 20.061 | 20.039 | 1.7437
[18 empty] | 23.988 | 33.79 | 2.2527 | 20.046 | 1 | 39190000 | 125320000 | 20.057 | 20.039 | 1.5927 |  | 23.988 | 33.82 | 2.2547 | 20.042 | 10 | 38780000 | 130420000 | 20.053 | 20.035 | 1.6101 |  | 23.988 | 33.889 | 2.2593 | 20.043 | 20 | 38507000 | 134880000 | 20.055 | 20.036 | 1.6405 |  | 23.988 | 34.013 | 2.2675 | 20.044 | 30 | 38405000 | 143730000 | 20.057 | 20.037 | 1.6827 |  | 23.988 | 34.231 | 2.282 | 20.046 | 40 | 38561000 | 146400000 | 20.06 | 20.038 | 1.7437
[18 empty] | 24.547 | 33.79 | 2.2527 | 20.044 | 1 | 39190000 | 125320000 | 20.055 | 20.037 | 1.5928 |  | 24.547 | 33.82 | 2.2547 | 20.041 | 10 | 38780000 | 130420000 | 20.051 | 20.034 | 1.6101 |  | 24.547 | 33.889 | 2.2593 | 20.042 | 20 | 38507000 | 134880000 | 20.053 | 20.035 | 1.6405 |  | 24.547 | 34.013 | 2.2675 | 20.043 | 30 | 38405000 | 143730000 | 20.056 | 20.036 | 1.6827 |  | 24.547 | 34.231 | 2.282 | 20.045 | 40 | 38561000 | 146400000 | 20.058 | 20.037 | 1.7438
[18 empty] | 25.119 | 33.79 | 2.2527 | 20.042 | 1 | 39190000 | 125320000 | 20.053 | 20.035 | 1.5929 |  | 25.119 | 33.82 | 2.2547 | 20.04 | 10 | 38780000 | 130420000 | 20.05 | 20.033 | 1.6101 |  | 25.119 | 33.889 | 2.2593 | 20.041 | 20 | 38507000 | 134880000 | 20.052 | 20.034 | 1.6405 |  | 25.119 | 34.013 | 2.2675 | 20.042 | 30 | 38405000 | 143730000 | 20.054 | 20.035 | 1.6828 |  | 25.119 | 34.231 | 2.282 | 20.044 | 40 | 38561000 | 146400000 | 20.057 | 20.036 | 1.7438
[18 empty] | 25.704 | 33.79 | 2.2527 | 20.04 | 1 | 39190000 | 125320000 | 20.05 | 20.034 | 1.5929 |  | 25.704 | 33.82 | 2.2547 | 20.039 | 10 | 38780000 | 130420000 | 20.049 | 20.033 | 1.6101 |  | 25.704 | 33.889 | 2.2593 | 20.04 | 20 | 38507000 | 134880000 | 20.05 | 20.033 | 1.6406 |  | 25.704 | 34.013 | 2.2675 | 20.041 | 30 | 38405000 | 143730000 | 20.053 | 20.034 | 1.6828 |  | 25.704 | 34.231 | 2.282 | 20.043 | 40 | 38561000 | 146400000 | 20.055 | 20.035 | 1.7438
[18 empty] | 26.303 | 33.79 | 2.2527 | 20.038 | 1 | 39190000 | 125320000 | 20.047 | 20.032 | 1.593 |  | 26.303 | 33.82 | 2.2547 | 20.037 | 10 | 38780000 | 130420000 | 20.047 | 20.032 | 1.6102 |  | 26.303 | 33.889 | 2.2593 | 20.038 | 20 | 38507000 | 134880000 | 20.049 | 20.032 | 1.6406 |  | 26.303 | 34.013 | 2.2675 | 20.04 | 30 | 38405000 | 143730000 | 20.051 | 20.033 | 1.6828 |  | 26.303 | 34.231 | 2.282 | 20.041 | 40 | 38561000 | 146400000 | 20.054 | 20.034 | 1.7439
[18 empty] | 26.915 | 33.79 | 2.2527 | 20.036 | 1 | 39190000 | 125320000 | 20.045 | 20.031 | 1.593 |  | 26.915 | 33.82 | 2.2547 | 20.036 | 10 | 38780000 | 130420000 | 20.046 | 20.031 | 1.6102 |  | 26.915 | 33.889 | 2.2593 | 20.037 | 20 | 38507000 | 134880000 | 20.047 | 20.031 | 1.6407 |  | 26.915 | 34.013 | 2.2675 | 20.038 | 30 | 38405000 | 143730000 | 20.049 | 20.032 | 1.6829 |  | 26.915 | 34.231 | 2.282 | 20.04 | 40 | 38561000 | 146400000 | 20.052 | 20.033 | 1.7439
[18 empty] | 27.542 | 33.79 | 2.2527 | 20.034 | 1 | 39190000 | 125320000 | 20.042 | 20.029 | 1.5931 |  | 27.542 | 33.82 | 2.2547 | 20.035 | 10 | 38780000 | 130420000 | 20.044 | 20.03 | 1.6103 |  | 27.542 | 33.889 | 2.2593 | 20.036 | 20 | 38507000 | 134880000 | 20.046 | 20.03 | 1.6407 |  | 27.542 | 34.013 | 2.2675 | 20.037 | 30 | 38405000 | 143730000 | 20.048 | 20.031 | 1.6829 |  | 27.542 | 34.231 | 2.282 | 20.039 | 40 | 38561000 | 146400000 | 20.05 | 20.032 | 1.7439
[18 empty] | 28.184 | 33.79 | 2.2527 | 20.032 | 1 | 39190000 | 125320000 | 20.04 | 20.027 | 1.5932 |  | 28.184 | 33.82 | 2.2547 | 20.034 | 10 | 38780000 | 130420000 | 20.043 | 20.029 | 1.6103 |  | 28.184 | 33.889 | 2.2593 | 20.035 | 20 | 38507000 | 134880000 | 20.044 | 20.029 | 1.6407 |  | 28.184 | 34.013 | 2.2675 | 20.036 | 30 | 38405000 | 143730000 | 20.046 | 20.03 | 1.6829 |  | 28.184 | 34.231 | 2.282 | 20.037 | 40 | 38561000 | 146400000 | 20.048 | 20.031 | 1.744
[18 empty] | 28.84 | 33.79 | 2.2527 | 20.031 | 1 | 39190000 | 125320000 | 20.039 | 20.027 | 1.5932 |  | 28.84 | 33.82 | 2.2547 | 20.033 | 10 | 38780000 | 130420000 | 20.041 | 20.028 | 1.6103 |  | 28.84 | 33.889 | 2.2593 | 20.034 | 20 | 38507000 | 134880000 | 20.043 | 20.028 | 1.6407 |  | 28.84 | 34.013 | 2.2675 | 20.035 | 30 | 38405000 | 143730000 | 20.044 | 20.029 | 1.683 |  | 28.84 | 34.231 | 2.282 | 20.036 | 40 | 38561000 | 146400000 | 20.047 | 20.03 | 1.744
[18 empty] | 29.512 | 33.79 | 2.2527 | 20.03 | 1 | 39190000 | 125320000 | 20.038 | 20.026 | 1.5932 |  | 29.512 | 33.82 | 2.2547 | 20.031 | 10 | 38780000 | 130420000 | 20.039 | 20.027 | 1.6104 |  | 29.512 | 33.889 | 2.2593 | 20.032 | 20 | 38507000 | 134880000 | 20.041 | 20.027 | 1.6408 |  | 29.512 | 34.013 | 2.2675 | 20.033 | 30 | 38405000 | 143730000 | 20.043 | 20.028 | 1.683 |  | 29.512 | 34.231 | 2.282 | 20.035 | 40 | 38561000 | 146400000 | 20.045 | 20.029 | 1.7441
[18 empty] | 30.2 | 33.79 | 2.2527 | 20.03 | 1 | 39190000 | 125320000 | 20.037 | 20.025 | 1.5932 |  | 30.2 | 33.82 | 2.2547 | 20.03 | 10 | 38780000 | 130420000 | 20.038 | 20.026 | 1.6104 |  | 30.2 | 33.889 | 2.2593 | 20.031 | 20 | 38507000 | 134880000 | 20.039 | 20.026 | 1.6408 |  | 30.2 | 34.013 | 2.2675 | 20.032 | 30 | 38405000 | 143730000 | 20.041 | 20.027 | 1.6831 |  | 30.2 | 34.231 | 2.282 | 20.033 | 40 | 38561000 | 146400000 | 20.043 | 20.027 | 1.7441
[18 empty] | 30.903 | 33.79 | 2.2527 | 20.029 | 1 | 39190000 | 125320000 | 20.036 | 20.025 | 1.5933 |  | 30.903 | 33.82 | 2.2547 | 20.029 | 10 | 38780000 | 130420000 | 20.036 | 20.025 | 1.6104 |  | 30.903 | 33.889 | 2.2593 | 20.029 | 20 | 38507000 | 134880000 | 20.037 | 20.025 | 1.6409 |  | 30.903 | 34.013 | 2.2675 | 20.03 | 30 | 38405000 | 143730000 | 20.039 | 20.026 | 1.6831 |  | 30.903 | 34.231 | 2.282 | 20.032 | 40 | 38561000 | 146400000 | 20.041 | 20.026 | 1.7442
[18 empty] | 31.623 | 33.79 | 2.2527 | 20.028 | 1 | 39190000 | 125320000 | 20.035 | 20.024 | 1.5933 |  | 31.623 | 33.82 | 2.2547 | 20.027 | 10 | 38780000 | 130420000 | 20.034 | 20.023 | 1.6105 |  | 31.623 | 33.889 | 2.2593 | 20.028 | 20 | 38507000 | 134880000 | 20.036 | 20.024 | 1.6409 |  | 31.623 | 34.013 | 2.2675 | 20.029 | 30 | 38405000 | 143730000 | 20.037 | 20.024 | 1.6832 |  | 31.623 | 34.231 | 2.282 | 20.03 | 40 | 38561000 | 146400000 | 20.039 | 20.025 | 1.7442
[18 empty] | 32.359 | 33.79 | 2.2527 | 20.027 | 1 | 39190000 | 125320000 | 20.034 | 20.023 | 1.5933 |  | 32.359 | 33.82 | 2.2547 | 20.026 | 10 | 38780000 | 130420000 | 20.032 | 20.022 | 1.6105 |  | 32.359 | 33.889 | 2.2593 | 20.027 | 20 | 38507000 | 134880000 | 20.034 | 20.023 | 1.6409 |  | 32.359 | 34.013 | 2.2675 | 20.028 | 30 | 38405000 | 143730000 | 20.035 | 20.023 | 1.6832 |  | 32.359 | 34.231 | 2.282 | 20.029 | 40 | 38561000 | 146400000 | 20.037 | 20.024 | 1.7442
[18 empty] | 33.113 | 33.79 | 2.2527 | 20.026 | 1 | 39190000 | 125320000 | 20.033 | 20.023 | 1.5933 |  | 33.113 | 33.82 | 2.2547 | 20.025 | 10 | 38780000 | 130420000 | 20.031 | 20.021 | 1.6106 |  | 33.113 | 33.889 | 2.2593 | 20.026 | 20 | 38507000 | 134880000 | 20.032 | 20.022 | 1.641 |  | 33.113 | 34.013 | 2.2675 | 20.026 | 30 | 38405000 | 143730000 | 20.034 | 20.022 | 1.6832 |  | 33.113 | 34.231 | 2.282 | 20.027 | 40 | 38561000 | 146400000 | 20.035 | 20.023 | 1.7443
[18 empty] | 33.884 | 33.79 | 2.2527 | 20.026 | 1 | 39190000 | 125320000 | 20.032 | 20.022 | 1.5933 |  | 33.884 | 33.82 | 2.2547 | 20.024 | 10 | 38780000 | 130420000 | 20.03 | 20.021 | 1.6106 |  | 33.884 | 33.889 | 2.2593 | 20.025 | 20 | 38507000 | 134880000 | 20.032 | 20.021 | 1.641 |  | 33.884 | 34.013 | 2.2675 | 20.026 | 30 | 38405000 | 143730000 | 20.033 | 20.022 | 1.6832 |  | 33.884 | 34.231 | 2.282 | 20.027 | 40 | 38561000 | 146400000 | 20.035 | 20.022 | 1.7443
[18 empty] | 34.674 | 33.79 | 2.2527 | 20.025 | 1 | 39190000 | 125320000 | 20.031 | 20.021 | 1.5934 |  | 34.674 | 33.82 | 2.2547 | 20.024 | 10 | 38780000 | 130420000 | 20.03 | 20.021 | 1.6106 |  | 34.674 | 33.889 | 2.2593 | 20.025 | 20 | 38507000 | 134880000 | 20.031 | 20.021 | 1.641 |  | 34.674 | 34.013 | 2.2675 | 20.025 | 30 | 38405000 | 143730000 | 20.032 | 20.021 | 1.6833 |  | 34.674 | 34.231 | 2.282 | 20.026 | 40 | 38561000 | 146400000 | 20.034 | 20.022 | 1.7443
[18 empty] | 35.481 | 33.79 | 2.2527 | 20.024 | 1 | 39190000 | 125320000 | 20.03 | 20.021 | 1.5934 |  | 35.481 | 33.82 | 2.2547 | 20.023 | 10 | 38780000 | 130420000 | 20.029 | 20.02 | 1.6106 |  | 35.481 | 33.889 | 2.2593 | 20.024 | 20 | 38507000 | 134880000 | 20.03 | 20.021 | 1.641 |  | 35.481 | 34.013 | 2.2675 | 20.025 | 30 | 38405000 | 143730000 | 20.032 | 20.021 | 1.6833 |  | 35.481 | 34.231 | 2.282 | 20.026 | 40 | 38561000 | 146400000 | 20.033 | 20.021 | 1.7443
[18 empty] | 36.308 | 33.79 | 2.2527 | 20.023 | 1 | 39190000 | 125320000 | 20.029 | 20.02 | 1.5934 |  | 36.308 | 33.82 | 2.2547 | 20.023 | 10 | 38780000 | 130420000 | 20.028 | 20.02 | 1.6106 |  | 36.308 | 33.889 | 2.2593 | 20.023 | 20 | 38507000 | 134880000 | 20.03 | 20.02 | 1.6411 |  | 36.308 | 34.013 | 2.2675 | 20.024 | 30 | 38405000 | 143730000 | 20.031 | 20.021 | 1.6833 |  | 36.308 | 34.231 | 2.282 | 20.025 | 40 | 38561000 | 146400000 | 20.032 | 20.021 | 1.7444
[18 empty] | 37.154 | 33.79 | 2.2527 | 20.022 | 1 | 39190000 | 125320000 | 20.027 | 20.019 | 1.5935 |  | 37.154 | 33.82 | 2.2547 | 20.022 | 10 | 38780000 | 130420000 | 20.028 | 20.019 | 1.6106 |  | 37.154 | 33.889 | 2.2593 | 20.023 | 20 | 38507000 | 134880000 | 20.029 | 20.02 | 1.6411 |  | 37.154 | 34.013 | 2.2675 | 20.024 | 30 | 38405000 | 143730000 | 20.03 | 20.02 | 1.6833 |  | 37.154 | 34.231 | 2.282 | 20.025 | 40 | 38561000 | 146400000 | 20.032 | 20.021 | 1.7444
[18 empty] | 38.019 | 33.79 | 2.2527 | 20.021 | 1 | 39190000 | 125320000 | 20.026 | 20.018 | 1.5935 |  | 38.019 | 33.82 | 2.2547 | 20.022 | 10 | 38780000 | 130420000 | 20.027 | 20.019 | 1.6106 |  | 38.019 | 33.889 | 2.2593 | 20.022 | 20 | 38507000 | 134880000 | 20.028 | 20.019 | 1.6411 |  | 38.019 | 34.013 | 2.2675 | 20.023 | 30 | 38405000 | 143730000 | 20.029 | 20.02 | 1.6833 |  | 38.019 | 34.231 | 2.282 | 20.024 | 40 | 38561000 | 146400000 | 20.031 | 20.02 | 1.7444
[18 empty] | 38.905 | 33.79 | 2.2527 | 20.02 | 1 | 39190000 | 125320000 | 20.025 | 20.018 | 1.5935 |  | 38.905 | 33.82 | 2.2547 | 20.021 | 10 | 38780000 | 130420000 | 20.026 | 20.018 | 1.6107 |  | 38.905 | 33.889 | 2.2593 | 20.022 | 20 | 38507000 | 134880000 | 20.027 | 20.019 | 1.6411 |  | 38.905 | 34.013 | 2.2675 | 20.023 | 30 | 38405000 | 143730000 | 20.029 | 20.019 | 1.6833 |  | 38.905 | 34.231 | 2.282 | 20.023 | 40 | 38561000 | 146400000 | 20.03 | 20.02 | 1.7444
[18 empty] | 39.811 | 33.79 | 2.2527 | 20.02 | 1 | 39190000 | 125320000 | 20.024 | 20.017 | 1.5935 |  | 39.811 | 33.82 | 2.2547 | 20.02 | 10 | 38780000 | 130420000 | 20.026 | 20.018 | 1.6107 |  | 39.811 | 33.889 | 2.2593 | 20.021 | 20 | 38507000 | 134880000 | 20.027 | 20.018 | 1.6411 |  | 39.811 | 34.013 | 2.2675 | 20.022 | 30 | 38405000 | 143730000 | 20.028 | 20.019 | 1.6834 |  | 39.811 | 34.231 | 2.282 | 20.023 | 40 | 38561000 | 146400000 | 20.029 | 20.019 | 1.7444
[18 empty] | 40.738 | 33.79 | 2.2527 | 20.019 | 1 | 39190000 | 125320000 | 20.024 | 20.017 | 1.5935 |  | 40.738 | 33.82 | 2.2547 | 20.02 | 10 | 38780000 | 130420000 | 20.025 | 20.017 | 1.6107 |  | 40.738 | 33.889 | 2.2593 | 20.021 | 20 | 38507000 | 134880000 | 20.026 | 20.018 | 1.6411 |  | 40.738 | 34.013 | 2.2675 | 20.021 | 30 | 38405000 | 143730000 | 20.027 | 20.018 | 1.6834 |  | 40.738 | 34.231 | 2.282 | 20.022 | 40 | 38561000 | 146400000 | 20.028 | 20.018 | 1.7444
[18 empty] | 41.687 | 33.79 | 2.2527 | 20.019 | 1 | 39190000 | 125320000 | 20.024 | 20.017 | 1.5935 |  | 41.687 | 33.82 | 2.2547 | 20.019 | 10 | 38780000 | 130420000 | 20.024 | 20.017 | 1.6107 |  | 41.687 | 33.889 | 2.2593 | 20.02 | 20 | 38507000 | 134880000 | 20.025 | 20.017 | 1.6412 |  | 41.687 | 34.013 | 2.2675 | 20.021 | 30 | 38405000 | 143730000 | 20.026 | 20.018 | 1.6834 |  | 41.687 | 34.231 | 2.282 | 20.022 | 40 | 38561000 | 146400000 | 20.028 | 20.018 | 1.7444
[18 empty] | 42.658 | 33.79 | 2.2527 | 20.019 | 1 | 39190000 | 125320000 | 20.023 | 20.016 | 1.5935 |  | 42.658 | 33.82 | 2.2547 | 20.019 | 10 | 38780000 | 130420000 | 20.023 | 20.016 | 1.6107 |  | 42.658 | 33.889 | 2.2593 | 20.019 | 20 | 38507000 | 134880000 | 20.024 | 20.017 | 1.6412 |  | 42.658 | 34.013 | 2.2675 | 20.02 | 30 | 38405000 | 143730000 | 20.025 | 20.017 | 1.6834 |  | 42.658 | 34.231 | 2.282 | 20.021 | 40 | 38561000 | 146400000 | 20.027 | 20.017 | 1.7445
[18 empty] | 43.652 | 33.79 | 2.2527 | 20.018 | 1 | 39190000 | 125320000 | 20.023 | 20.016 | 1.5936 |  | 43.652 | 33.82 | 2.2547 | 20.018 | 10 | 38780000 | 130420000 | 20.023 | 20.016 | 1.6108 |  | 43.652 | 33.889 | 2.2593 | 20.019 | 20 | 38507000 | 134880000 | 20.024 | 20.016 | 1.6412 |  | 43.652 | 34.013 | 2.2675 | 20.019 | 30 | 38405000 | 143730000 | 20.025 | 20.016 | 1.6834 |  | 43.652 | 34.231 | 2.282 | 20.02 | 40 | 38561000 | 146400000 | 20.026 | 20.017 | 1.7445
[18 empty] | 44.668 | 33.79 | 2.2527 | 20.018 | 1 | 39190000 | 125320000 | 20.022 | 20.016 | 1.5936 |  | 44.668 | 33.82 | 2.2547 | 20.018 | 10 | 38780000 | 130420000 | 20.022 | 20.015 | 1.6108 |  | 44.668 | 33.889 | 2.2593 | 20.018 | 20 | 38507000 | 134880000 | 20.023 | 20.016 | 1.6412 |  | 44.668 | 34.013 | 2.2675 | 20.019 | 30 | 38405000 | 143730000 | 20.024 | 20.016 | 1.6834 |  | 44.668 | 34.231 | 2.282 | 20.02 | 40 | 38561000 | 146400000 | 20.025 | 20.017 | 1.7445
[18 empty] | 45.709 | 33.79 | 2.2527 | 20.018 | 1 | 39190000 | 125320000 | 20.022 | 20.015 | 1.5936 |  | 45.709 | 33.82 | 2.2547 | 20.017 | 10 | 38780000 | 130420000 | 20.022 | 20.015 | 1.6108 |  | 45.709 | 33.889 | 2.2593 | 20.018 | 20 | 38507000 | 134880000 | 20.023 | 20.016 | 1.6412 |  | 45.709 | 34.013 | 2.2675 | 20.019 | 30 | 38405000 | 143730000 | 20.024 | 20.016 | 1.6834 |  | 45.709 | 34.231 | 2.282 | 20.02 | 40 | 38561000 | 146400000 | 20.025 | 20.016 | 1.7445
[18 empty] | 46.774 | 33.79 | 2.2527 | 20.017 | 1 | 39190000 | 125320000 | 20.021 | 20.015 | 1.5936 |  | 46.774 | 33.82 | 2.2547 | 20.017 | 10 | 38780000 | 130420000 | 20.021 | 20.015 | 1.6108 |  | 46.774 | 33.889 | 2.2593 | 20.018 | 20 | 38507000 | 134880000 | 20.022 | 20.015 | 1.6412 |  | 46.774 | 34.013 | 2.2675 | 20.018 | 30 | 38405000 | 143730000 | 20.023 | 20.016 | 1.6835 |  | 46.774 | 34.231 | 2.282 | 20.019 | 40 | 38561000 | 146400000 | 20.025 | 20.016 | 1.7445
[18 empty] | 47.863 | 33.79 | 2.2527 | 20.017 | 1 | 39190000 | 125320000 | 20.021 | 20.015 | 1.5936 |  | 47.863 | 33.82 | 2.2547 | 20.017 | 10 | 38780000 | 130420000 | 20.021 | 20.015 | 1.6108 |  | 47.863 | 33.889 | 2.2593 | 20.018 | 20 | 38507000 | 134880000 | 20.022 | 20.015 | 1.6412 |  | 47.863 | 34.013 | 2.2675 | 20.018 | 30 | 38405000 | 143730000 | 20.023 | 20.015 | 1.6835 |  | 47.863 | 34.231 | 2.282 | 20.019 | 40 | 38561000 | 146400000 | 20.024 | 20.016 | 1.7445
[18 empty] | 48.978 | 33.79 | 2.2527 | 20.016 | 1 | 39190000 | 125320000 | 20.02 | 20.014 | 1.5936 |  | 48.978 | 33.82 | 2.2547 | 20.017 | 10 | 38780000 | 130420000 | 20.021 | 20.014 | 1.6108 |  | 48.978 | 33.889 | 2.2593 | 20.017 | 20 | 38507000 | 134880000 | 20.022 | 20.015 | 1.6412 |  | 48.978 | 34.013 | 2.2675 | 20.018 | 30 | 38405000 | 143730000 | 20.023 | 20.015 | 1.6835 |  | 48.978 | 34.231 | 2.282 | 20.019 | 40 | 38561000 | 146400000 | 20.024 | 20.016 | 1.7445
[18 empty] | 50.119 | 33.79 | 2.2527 | 20.016 | 1 | 39190000 | 125320000 | 20.02 | 20.014 | 1.5936 |  | 50.119 | 33.82 | 2.2547 | 20.016 | 10 | 38780000 | 130420000 | 20.02 | 20.014 | 1.6108 |  | 50.119 | 33.889 | 2.2593 | 20.017 | 20 | 38507000 | 134880000 | 20.021 | 20.015 | 1.6412 |  | 50.119 | 34.013 | 2.2675 | 20.018 | 30 | 38405000 | 143730000 | 20.022 | 20.015 | 1.6835 |  | 50.119 | 34.231 | 2.282 | 20.018 | 40 | 38561000 | 146400000 | 20.023 | 20.015 | 1.7446
[18 empty] | 51.286 | 33.79 | 2.2527 | 20.016 | 1 | 39190000 | 125320000 | 20.02 | 20.014 | 1.5936 |  | 51.286 | 33.82 | 2.2547 | 20.016 | 10 | 38780000 | 130420000 | 20.02 | 20.014 | 1.6108 |  | 51.286 | 33.889 | 2.2593 | 20.017 | 20 | 38507000 | 134880000 | 20.021 | 20.014 | 1.6412 |  | 51.286 | 34.013 | 2.2675 | 20.017 | 30 | 38405000 | 143730000 | 20.022 | 20.015 | 1.6835 |  | 51.286 | 34.231 | 2.282 | 20.018 | 40 | 38561000 | 146400000 | 20.023 | 20.015 | 1.7446
[18 empty] | 52.481 | 33.79 | 2.2527 | 20.016 | 1 | 39190000 | 125320000 | 20.019 | 20.014 | 1.5936 |  | 52.481 | 33.82 | 2.2547 | 20.016 | 10 | 38780000 | 130420000 | 20.02 | 20.014 | 1.6108 |  | 52.481 | 33.889 | 2.2593 | 20.016 | 20 | 38507000 | 134880000 | 20.021 | 20.014 | 1.6413 |  | 52.481 | 34.013 | 2.2675 | 20.017 | 30 | 38405000 | 143730000 | 20.022 | 20.014 | 1.6835 |  | 52.481 | 34.231 | 2.282 | 20.018 | 40 | 38561000 | 146400000 | 20.023 | 20.015 | 1.7446
[18 empty] | 53.703 | 33.79 | 2.2527 | 20.015 | 1 | 39190000 | 125320000 | 20.019 | 20.014 | 1.5937 |  | 53.703 | 33.82 | 2.2547 | 20.015 | 10 | 38780000 | 130420000 | 20.019 | 20.013 | 1.6109 |  | 53.703 | 33.889 | 2.2593 | 20.016 | 20 | 38507000 | 134880000 | 20.02 | 20.014 | 1.6413 |  | 53.703 | 34.013 | 2.2675 | 20.017 | 30 | 38405000 | 143730000 | 20.021 | 20.014 | 1.6835 |  | 53.703 | 34.231 | 2.282 | 20.017 | 40 | 38561000 | 146400000 | 20.022 | 20.014 | 1.7446
[18 empty] | 54.954 | 33.79 | 2.2527 | 20.015 | 1 | 39190000 | 125320000 | 20.019 | 20.013 | 1.5937 |  | 54.954 | 33.82 | 2.2547 | 20.015 | 10 | 38780000 | 130420000 | 20.019 | 20.013 | 1.6109 |  | 54.954 | 33.889 | 2.2593 | 20.016 | 20 | 38507000 | 134880000 | 20.02 | 20.013 | 1.6413 |  | 54.954 | 34.013 | 2.2675 | 20.016 | 30 | 38405000 | 143730000 | 20.021 | 20.014 | 1.6835 |  | 54.954 | 34.231 | 2.282 | 20.017 | 40 | 38561000 | 146400000 | 20.022 | 20.014 | 1.7446
[18 empty] | 56.234 | 33.79 | 2.2527 | 20.015 | 1 | 39190000 | 125320000 | 20.019 | 20.013 | 1.5937 |  | 56.234 | 33.82 | 2.2547 | 20.015 | 10 | 38780000 | 130420000 | 20.019 | 20.013 | 1.6109 |  | 56.234 | 33.889 | 2.2593 | 20.016 | 20 | 38507000 | 134880000 | 20.02 | 20.013 | 1.6413 |  | 56.234 | 34.013 | 2.2675 | 20.016 | 30 | 38405000 | 143730000 | 20.021 | 20.014 | 1.6835 |  | 56.234 | 34.231 | 2.282 | 20.017 | 40 | 38561000 | 146400000 | 20.022 | 20.014 | 1.7446
[18 empty] | 57.544 | 33.79 | 2.2527 | 20.015 | 1 | 39190000 | 125320000 | 20.018 | 20.013 | 1.5937 |  | 57.544 | 33.82 | 2.2547 | 20.015 | 10 | 38780000 | 130420000 | 20.019 | 20.013 | 1.6109 |  | 57.544 | 33.889 | 2.2593 | 20.015 | 20 | 38507000 | 134880000 | 20.02 | 20.013 | 1.6413 |  | 57.544 | 34.013 | 2.2675 | 20.016 | 30 | 38405000 | 143730000 | 20.02 | 20.014 | 1.6835 |  | 57.544 | 34.231 | 2.282 | 20.017 | 40 | 38561000 | 146400000 | 20.021 | 20.014 | 1.7446
[18 empty] | 58.884 | 33.79 | 2.2527 | 20.015 | 1 | 39190000 | 125320000 | 20.018 | 20.013 | 1.5937 |  | 58.884 | 33.82 | 2.2547 | 20.015 | 10 | 38780000 | 130420000 | 20.019 | 20.013 | 1.6109 |  | 58.884 | 33.889 | 2.2593 | 20.015 | 20 | 38507000 | 134880000 | 20.019 | 20.013 | 1.6413 |  | 58.884 | 34.013 | 2.2675 | 20.016 | 30 | 38405000 | 143730000 | 20.02 | 20.014 | 1.6835 |  | 58.884 | 34.231 | 2.282 | 20.017 | 40 | 38561000 | 146400000 | 20.021 | 20.014 | 1.7446
[18 empty] | 60.256 | 33.79 | 2.2527 | 20.014 | 1 | 39190000 | 125320000 | 20.018 | 20.013 | 1.5937 |  | 60.256 | 33.82 | 2.2547 | 20.015 | 10 | 38780000 | 130420000 | 20.018 | 20.013 | 1.6109 |  | 60.256 | 33.889 | 2.2593 | 20.015 | 20 | 38507000 | 134880000 | 20.019 | 20.013 | 1.6413 |  | 60.256 | 34.013 | 2.2675 | 20.016 | 30 | 38405000 | 143730000 | 20.02 | 20.013 | 1.6835 |  | 60.256 | 34.231 | 2.282 | 20.017 | 40 | 38561000 | 146400000 | 20.021 | 20.014 | 1.7446
[18 empty] | 61.66 | 33.79 | 2.2527 | 20.014 | 1 | 39190000 | 125320000 | 20.018 | 20.013 | 1.5937 |  | 61.66 | 33.82 | 2.2547 | 20.015 | 10 | 38780000 | 130420000 | 20.018 | 20.013 | 1.6109 |  | 61.66 | 33.889 | 2.2593 | 20.015 | 20 | 38507000 | 134880000 | 20.019 | 20.013 | 1.6413 |  | 61.66 | 34.013 | 2.2675 | 20.016 | 30 | 38405000 | 143730000 | 20.02 | 20.013 | 1.6835 |  | 61.66 | 34.231 | 2.282 | 20.016 | 40 | 38561000 | 146400000 | 20.021 | 20.014 | 1.7446
[18 empty] | 63.096 | 33.79 | 2.2527 | 20.014 | 1 | 39190000 | 125320000 | 20.018 | 20.013 | 1.5937 |  | 63.096 | 33.82 | 2.2547 | 20.014 | 10 | 38780000 | 130420000 | 20.018 | 20.013 | 1.6109 |  | 63.096 | 33.889 | 2.2593 | 20.015 | 20 | 38507000 | 134880000 | 20.019 | 20.013 | 1.6413 |  | 63.096 | 34.013 | 2.2675 | 20.016 | 30 | 38405000 | 143730000 | 20.02 | 20.013 | 1.6835 |  | 63.096 | 34.231 | 2.282 | 20.016 | 40 | 38561000 | 146400000 | 20.021 | 20.014 | 1.7446
[18 empty] | 64.565 | 33.79 | 2.2527 | 20.014 | 1 | 39190000 | 125320000 | 20.018 | 20.012 | 1.5937 |  | 64.565 | 33.82 | 2.2547 | 20.014 | 10 | 38780000 | 130420000 | 20.018 | 20.013 | 1.6109 |  | 64.565 | 33.889 | 2.2593 | 20.015 | 20 | 38507000 | 134880000 | 20.019 | 20.013 | 1.6413 |  | 64.565 | 34.013 | 2.2675 | 20.016 | 30 | 38405000 | 143730000 | 20.02 | 20.013 | 1.6835 |  | 64.565 | 34.231 | 2.282 | 20.016 | 40 | 38561000 | 146400000 | 20.021 | 20.014 | 1.7446
[18 empty] | 66.069 | 33.79 | 2.2527 | 20.014 | 1 | 39190000 | 125320000 | 20.017 | 20.012 | 1.5937 |  | 66.069 | 33.82 | 2.2547 | 20.014 | 10 | 38780000 | 130420000 | 20.018 | 20.012 | 1.6109 |  | 66.069 | 33.889 | 2.2593 | 20.015 | 20 | 38507000 | 134880000 | 20.019 | 20.013 | 1.6413 |  | 66.069 | 34.013 | 2.2675 | 20.015 | 30 | 38405000 | 143730000 | 20.02 | 20.013 | 1.6836 |  | 66.069 | 34.231 | 2.282 | 20.016 | 40 | 38561000 | 146400000 | 20.021 | 20.013 | 1.7446
[18 empty] | 67.608 | 33.79 | 2.2527 | 20.014 | 1 | 39190000 | 125320000 | 20.017 | 20.012 | 1.5937 |  | 67.608 | 33.82 | 2.2547 | 20.014 | 10 | 38780000 | 130420000 | 20.018 | 20.012 | 1.6109 |  | 67.608 | 33.889 | 2.2593 | 20.015 | 20 | 38507000 | 134880000 | 20.019 | 20.013 | 1.6413 |  | 67.608 | 34.013 | 2.2675 | 20.015 | 30 | 38405000 | 143730000 | 20.02 | 20.013 | 1.6836 |  | 67.608 | 34.231 | 2.282 | 20.016 | 40 | 38561000 | 146400000 | 20.021 | 20.013 | 1.7446
[18 empty] | 69.183 | 33.79 | 2.2527 | 20.014 | 1 | 39190000 | 125320000 | 20.017 | 20.012 | 1.5937 |  | 69.183 | 33.82 | 2.2547 | 20.014 | 10 | 38780000 | 130420000 | 20.018 | 20.012 | 1.6109 |  | 69.183 | 33.889 | 2.2593 | 20.015 | 20 | 38507000 | 134880000 | 20.019 | 20.013 | 1.6413 |  | 69.183 | 34.013 | 2.2675 | 20.015 | 30 | 38405000 | 143730000 | 20.02 | 20.013 | 1.6836 |  | 69.183 | 34.231 | 2.282 | 20.016 | 40 | 38561000 | 146400000 | 20.021 | 20.013 | 1.7446
[18 empty] | 70.795 | 33.79 | 2.2527 | 20.014 | 1 | 39190000 | 125320000 | 20.017 | 20.012 | 1.5937 |  | 70.795 | 33.82 | 2.2547 | 20.014 | 10 | 38780000 | 130420000 | 20.018 | 20.012 | 1.6109 |  | 70.795 | 33.889 | 2.2593 | 20.015 | 20 | 38507000 | 134880000 | 20.019 | 20.013 | 1.6413 |  | 70.795 | 34.013 | 2.2675 | 20.015 | 30 | 38405000 | 143730000 | 20.02 | 20.013 | 1.6836 |  | 70.795 | 34.231 | 2.282 | 20.016 | 40 | 38561000 | 146400000 | 20.021 | 20.013 | 1.7446
[18 empty] | 72.444 | 33.79 | 2.2527 | 20.014 | 1 | 39190000 | 125320000 | 20.017 | 20.012 | 1.5937 |  | 72.444 | 33.82 | 2.2547 | 20.014 | 10 | 38780000 | 130420000 | 20.018 | 20.012 | 1.6109 |  | 72.444 | 33.889 | 2.2593 | 20.015 | 20 | 38507000 | 134880000 | 20.019 | 20.013 | 1.6413 |  | 72.444 | 34.013 | 2.2675 | 20.015 | 30 | 38405000 | 143730000 | 20.02 | 20.013 | 1.6836 |  | 72.444 | 34.231 | 2.282 | 20.016 | 40 | 38561000 | 146400000 | 20.02 | 20.013 | 1.7446
[18 empty] | 74.131 | 33.79 | 2.2527 | 20.014 | 1 | 39190000 | 125320000 | 20.017 | 20.012 | 1.5937 |  | 74.131 | 33.82 | 2.2547 | 20.014 | 10 | 38780000 | 130420000 | 20.018 | 20.012 | 1.6109 |  | 74.131 | 33.889 | 2.2593 | 20.015 | 20 | 38507000 | 134880000 | 20.019 | 20.013 | 1.6413 |  | 74.131 | 34.013 | 2.2675 | 20.015 | 30 | 38405000 | 143730000 | 20.02 | 20.013 | 1.6836 |  | 74.131 | 34.231 | 2.282 | 20.016 | 40 | 38561000 | 146400000 | 20.02 | 20.013 | 1.7446
[18 empty] | 75.858 | 33.79 | 2.2527 | 20.014 | 1 | 39190000 | 125320000 | 20.017 | 20.012 | 1.5937 |  | 75.858 | 33.82 | 2.2547 | 20.014 | 10 | 38780000 | 130420000 | 20.018 | 20.012 | 1.6109 |  | 75.858 | 33.889 | 2.2593 | 20.015 | 20 | 38507000 | 134880000 | 20.019 | 20.013 | 1.6413 |  | 75.858 | 34.013 | 2.2675 | 20.015 | 30 | 38405000 | 143730000 | 20.02 | 20.013 | 1.6836 |  | 75.858 | 34.231 | 2.282 | 20.016 | 40 | 38561000 | 146400000 | 20.02 | 20.013 | 1.7446
[18 empty] | 77.625 | 33.79 | 2.2527 | 20.014 | 1 | 39190000 | 125320000 | 20.017 | 20.012 | 1.5937 |  | 77.625 | 33.82 | 2.2547 | 20.014 | 10 | 38780000 | 130420000 | 20.018 | 20.012 | 1.6109 |  | 77.625 | 33.889 | 2.2593 | 20.015 | 20 | 38507000 | 134880000 | 20.019 | 20.013 | 1.6413 |  | 77.625 | 34.013 | 2.2675 | 20.015 | 30 | 38405000 | 143730000 | 20.019 | 20.013 | 1.6836 |  | 77.625 | 34.231 | 2.282 | 20.016 | 40 | 38561000 | 146400000 | 20.02 | 20.013 | 1.7446
[18 empty] | 79.433 | 33.79 | 2.2527 | 20.014 | 1 | 39190000 | 125320000 | 20.017 | 20.012 | 1.5937 |  | 79.433 | 33.82 | 2.2547 | 20.014 | 10 | 38780000 | 130420000 | 20.018 | 20.012 | 1.6109 |  | 79.433 | 33.889 | 2.2593 | 20.015 | 20 | 38507000 | 134880000 | 20.019 | 20.013 | 1.6413 |  | 79.433 | 34.013 | 2.2675 | 20.015 | 30 | 38405000 | 143730000 | 20.019 | 20.013 | 1.6836 |  | 79.433 | 34.231 | 2.282 | 20.016 | 40 | 38561000 | 146400000 | 20.02 | 20.013 | 1.7446
[18 empty] | 81.283 | 33.79 | 2.2527 | 20.014 | 1 | 39190000 | 125320000 | 20.017 | 20.012 | 1.5937 |  | 81.283 | 33.82 | 2.2547 | 20.014 | 10 | 38780000 | 130420000 | 20.018 | 20.012 | 1.6109 |  | 81.283 | 33.889 | 2.2593 | 20.015 | 20 | 38507000 | 134880000 | 20.019 | 20.013 | 1.6413 |  | 81.283 | 34.013 | 2.2675 | 20.015 | 30 | 38405000 | 143730000 | 20.019 | 20.013 | 1.6836 |  | 81.283 | 34.231 | 2.282 | 20.016 | 40 | 38561000 | 146400000 | 20.02 | 20.013 | 1.7446
[18 empty] | 83.176 | 33.79 | 2.2527 | 20.014 | 1 | 39190000 | 125320000 | 20.017 | 20.012 | 1.5937 |  | 83.176 | 33.82 | 2.2547 | 20.014 | 10 | 38780000 | 130420000 | 20.018 | 20.012 | 1.6109 |  | 83.176 | 33.889 | 2.2593 | 20.015 | 20 | 38507000 | 134880000 | 20.019 | 20.013 | 1.6413 |  | 83.176 | 34.013 | 2.2675 | 20.015 | 30 | 38405000 | 143730000 | 20.019 | 20.013 | 1.6836 |  | 83.176 | 34.231 | 2.282 | 20.016 | 40 | 38561000 | 146400000 | 20.02 | 20.013 | 1.7446
[18 empty] | 85.114 | 33.79 | 2.2527 | 20.014 | 1 | 39190000 | 125320000 | 20.017 | 20.012 | 1.5937 |  | 85.114 | 33.82 | 2.2547 | 20.014 | 10 | 38780000 | 130420000 | 20.018 | 20.012 | 1.6109 |  | 85.114 | 33.889 | 2.2593 | 20.015 | 20 | 38507000 | 134880000 | 20.019 | 20.013 | 1.6413 |  | 85.114 | 34.013 | 2.2675 | 20.015 | 30 | 38405000 | 143730000 | 20.019 | 20.013 | 1.6836 |  | 85.114 | 34.231 | 2.282 | 20.016 | 40 | 38561000 | 146400000 | 20.02 | 20.013 | 1.7446
[18 empty] | 87.096 | 33.79 | 2.2527 | 20.014 | 1 | 39190000 | 125320000 | 20.017 | 20.012 | 1.5937 |  | 87.096 | 33.82 | 2.2547 | 20.014 | 10 | 38780000 | 130420000 | 20.018 | 20.012 | 1.6109 |  | 87.096 | 33.889 | 2.2593 | 20.015 | 20 | 38507000 | 134880000 | 20.019 | 20.013 | 1.6413 |  | 87.096 | 34.013 | 2.2675 | 20.015 | 30 | 38405000 | 143730000 | 20.019 | 20.013 | 1.6836 |  | 87.096 | 34.231 | 2.282 | 20.016 | 40 | 38561000 | 146400000 | 20.02 | 20.013 | 1.7446
[18 empty] | 89.125 | 33.79 | 2.2527 | 20.014 | 1 | 39190000 | 125320000 | 20.017 | 20.012 | 1.5937 |  | 89.125 | 33.82 | 2.2547 | 20.014 | 10 | 38780000 | 130420000 | 20.018 | 20.012 | 1.6109 |  | 89.125 | 33.889 | 2.2593 | 20.015 | 20 | 38507000 | 134880000 | 20.019 | 20.013 | 1.6413 |  | 89.125 | 34.013 | 2.2675 | 20.015 | 30 | 38405000 | 143730000 | 20.019 | 20.013 | 1.6836 |  | 89.125 | 34.231 | 2.282 | 20.016 | 40 | 38561000 | 146400000 | 20.02 | 20.013 | 1.7446
[18 empty] | 91.201 | 33.79 | 2.2527 | 20.014 | 1 | 39190000 | 125320000 | 20.017 | 20.012 | 1.5937 |  | 91.201 | 33.82 | 2.2547 | 20.014 | 10 | 38780000 | 130420000 | 20.018 | 20.012 | 1.6109 |  | 91.201 | 33.889 | 2.2593 | 20.015 | 20 | 38507000 | 134880000 | 20.019 | 20.013 | 1.6413 |  | 91.201 | 34.013 | 2.2675 | 20.015 | 30 | 38405000 | 143730000 | 20.02 | 20.013 | 1.6836 |  | 91.201 | 34.231 | 2.282 | 20.016 | 40 | 38561000 | 146400000 | 20.02 | 20.013 | 1.7446
[18 empty] | 93.325 | 33.79 | 2.2527 | 20.014 | 1 | 39190000 | 125320000 | 20.017 | 20.012 | 1.5937 |  | 93.325 | 33.82 | 2.2547 | 20.014 | 10 | 38780000 | 130420000 | 20.018 | 20.012 | 1.6109 |  | 93.325 | 33.889 | 2.2593 | 20.015 | 20 | 38507000 | 134880000 | 20.019 | 20.013 | 1.6413 |  | 93.325 | 34.013 | 2.2675 | 20.015 | 30 | 38405000 | 143730000 | 20.02 | 20.013 | 1.6836 |  | 93.325 | 34.231 | 2.282 | 20.016 | 40 | 38561000 | 146400000 | 20.02 | 20.013 | 1.7446
[18 empty] | 95.499 | 33.79 | 2.2527 | 20.014 | 1 | 39190000 | 125320000 | 20.017 | 20.012 | 1.5937 |  | 95.499 | 33.82 | 2.2547 | 20.014 | 10 | 38780000 | 130420000 | 20.018 | 20.012 | 1.6109 |  | 95.499 | 33.889 | 2.2593 | 20.015 | 20 | 38507000 | 134880000 | 20.019 | 20.013 | 1.6413 |  | 95.499 | 34.013 | 2.2675 | 20.015 | 30 | 38405000 | 143730000 | 20.02 | 20.013 | 1.6836 |  | 95.499 | 34.231 | 2.282 | 20.016 | 40 | 38561000 | 146400000 | 20.02 | 20.013 | 1.7446
[18 empty] | 97.724 | 33.79 | 2.2527 | 20.014 | 1 | 39190000 | 125320000 | 20.017 | 20.012 | 1.5937 |  | 97.724 | 33.82 | 2.2547 | 20.014 | 10 | 38780000 | 130420000 | 20.018 | 20.012 | 1.6109 |  | 97.724 | 33.889 | 2.2593 | 20.015 | 20 | 38507000 | 134880000 | 20.019 | 20.013 | 1.6413 |  | 97.724 | 34.013 | 2.2675 | 20.015 | 30 | 38405000 | 143730000 | 20.02 | 20.013 | 1.6836 |  | 97.724 | 34.231 | 2.282 | 20.016 | 40 | 38561000 | 146400000 | 20.02 | 20.013 | 1.7446
[18 empty] | 100 | 33.79 | 2.2527 | 20.014 | 1 | 39190000 | 125320000 | 20.017 | 20.012 | 1.5937 |  | 100 | 33.82 | 2.2547 | 20.014 | 10 | 38780000 | 130420000 | 20.018 | 20.012 | 1.6109 |  | 100 | 33.889 | 2.2593 | 20.015 | 20 | 38507000 | 134880000 | 20.019 | 20.013 | 1.6413 |  | 100 | 34.013 | 2.2675 | 20.015 | 30 | 38405000 | 143730000 | 20.02 | 20.013 | 1.6836 |  | 100 | 34.231 | 2.282 | 20.016 | 40 | 38561000 | 146400000 | 20.02 | 20.013 | 1.7446
[18 empty] | 102.33 | 33.79 | 2.2527 | 20.014 | 1 | 39190000 | 125320000 | 20.017 | 20.012 | 1.5937 |  | 102.33 | 33.82 | 2.2547 | 20.014 | 10 | 38780000 | 130420000 | 20.018 | 20.012 | 1.6109 |  | 102.33 | 33.889 | 2.2593 | 20.015 | 20 | 38507000 | 134880000 | 20.019 | 20.013 | 1.6413 |  | 102.33 | 34.013 | 2.2675 | 20.015 | 30 | 38405000 | 143730000 | 20.02 | 20.013 | 1.6836 |  | 102.33 | 34.231 | 2.282 | 20.016 | 40 | 38561000 | 146400000 | 20.02 | 20.013 | 1.7446
[18 empty] | 104.71 | 33.79 | 2.2527 | 20.014 | 1 | 39190000 | 125320000 | 20.017 | 20.012 | 1.5937 |  | 104.71 | 33.82 | 2.2547 | 20.014 | 10 | 38780000 | 130420000 | 20.018 | 20.012 | 1.6109 |  | 104.71 | 33.889 | 2.2593 | 20.015 | 20 | 38507000 | 134880000 | 20.019 | 20.013 | 1.6413 |  | 104.71 | 34.013 | 2.2675 | 20.015 | 30 | 38405000 | 143730000 | 20.02 | 20.013 | 1.6836 |  | 104.71 | 34.231 | 2.282 | 20.016 | 40 | 38561000 | 146400000 | 20.02 | 20.013 | 1.7446
[18 empty] | 107.15 | 33.79 | 2.2527 | 20.014 | 1 | 39190000 | 125320000 | 20.017 | 20.012 | 1.5937 |  | 107.15 | 33.82 | 2.2547 | 20.014 | 10 | 38780000 | 130420000 | 20.018 | 20.012 | 1.6109 |  | 107.15 | 33.889 | 2.2593 | 20.015 | 20 | 38507000 | 134880000 | 20.019 | 20.013 | 1.6413 |  | 107.15 | 34.013 | 2.2675 | 20.015 | 30 | 38405000 | 143730000 | 20.02 | 20.013 | 1.6836 |  | 107.15 | 34.231 | 2.282 | 20.016 | 40 | 38561000 | 146400000 | 20.02 | 20.013 | 1.7446
[18 empty] | 109.65 | 33.79 | 2.2527 | 20.014 | 1 | 39190000 | 125320000 | 20.017 | 20.012 | 1.5937 |  | 109.65 | 33.82 | 2.2547 | 20.014 | 10 | 38780000 | 130420000 | 20.018 | 20.012 | 1.6109 |  | 109.65 | 33.889 | 2.2593 | 20.015 | 20 | 38507000 | 134880000 | 20.019 | 20.013 | 1.6413 |  | 109.65 | 34.013 | 2.2675 | 20.015 | 30 | 38405000 | 143730000 | 20.02 | 20.013 | 1.6836 |  | 109.65 | 34.231 | 2.282 | 20.016 | 40 | 38561000 | 146400000 | 20.02 | 20.013 | 1.7446

## Time-varying
Time (s) | ec2.V0_1*ec2.I0_1 (W), Power | Terminal voltage (V), Voltage | Temperature (degC), MeanTjSW1 | Void Percentage | Heating Temp | Zth | NAHANS VOID STUDY_transient_2024-05-14_17-05-51_24A C5 C4_ch1_pos1_NATHANS VOID STUDY_24A - Ch. 0 From Measurement |  | Time (s) | ec2.V0_1*ec2.I0_1 (W), Power | Terminal voltage (V), Voltage | Temperature (degC), MeanTjSW1 | Void Percentage | von Mises stress (N/m^2), MiesesAverage | von Mises stress (N/m^2), MiesesMax | Heating Temp | Zth
1e-06 | 64.433 | 2.6847 | 128.2 | 19.174 | 20 | 0 | Time [s] | Zth [K / W] | 1e-06 | 64.345 | 2.6811 | 127.25 | 20 | 73486000 | 160990000 | 20 | 0
1.0233e-06 | 64.433 | 2.6847 | 128.2 | 19.174 | 20 | 0 | 1.122e-06 | 2.858e-06 | 1.0233e-06 | 64.345 | 2.6811 | 127.25 | 20 | 73486000 | 160990000 | 20 | 0
1.0471e-06 | 64.433 | 2.6847 | 128.2 | 19.174 | 20 | 0 | 1.2589e-06 | 8.574e-06 | 1.0471e-06 | 64.345 | 2.6811 | 127.25 | 20 | 73486000 | 160990000 | 20 | 0
1.0715e-06 | 64.433 | 2.6847 | 128.2 | 19.174 | 20 | 0 | 1.4125e-06 | 1.429e-05 | 1.0715e-06 | 64.345 | 2.6811 | 127.25 | 20 | 73486000 | 160990000 | 20 | 0
1.0965e-06 | 64.433 | 2.6847 | 128.2 | 19.174 | 20 | 0 | 1.5849e-06 | 2.0006e-05 | 1.0965e-06 | 64.345 | 2.6811 | 127.25 | 20 | 73486000 | 160990000 | 20 | 0
1.122e-06 | 64.433 | 2.6847 | 128.2 | 19.174 | 20 | 0 | 1.7783e-06 | 2.5722e-05 | 1.122e-06 | 64.345 | 2.6811 | 127.24 | 20 | 73486000 | 160990000 | 20.01 | 0.00015541
1.1482e-06 | 64.433 | 2.6847 | 128.2 | 19.174 | 20 | 0 | 1.9953e-06 | 3.1438e-05 | 1.1482e-06 | 64.345 | 2.6811 | 127.24 | 20 | 73486000 | 160990000 | 20.01 | 0.00015541
1.1749e-06 | 64.433 | 2.6847 | 128.19 | 19.174 | 20.01 | 0.0001552 | 2.2387e-06 | 3.7154e-05 | 1.1749e-06 | 64.345 | 2.6811 | 127.24 | 20 | 73486000 | 160990000 | 20.01 | 0.00015541
1.2023e-06 | 64.433 | 2.6847 | 128.19 | 19.174 | 20.01 | 0.0001552 | 2.5119e-06 | 4.287e-05 | 1.2023e-06 | 64.345 | 2.6811 | 127.24 | 20 | 73486000 | 160990000 | 20.01 | 0.00015541
1.2303e-06 | 64.433 | 2.6847 | 128.19 | 19.174 | 20.01 | 0.0001552 | 2.8184e-06 | 4.8586e-05 | 1.2303e-06 | 64.345 | 2.6811 | 127.24 | 20 | 73486000 | 160990000 | 20.01 | 0.00015541
1.2589e-06 | 64.433 | 2.6847 | 128.19 | 19.174 | 20.01 | 0.0001552 | 3.1623e-06 | 5.4302e-05 | 1.2589e-06 | 64.345 | 2.6811 | 127.24 | 20 | 73486000 | 160990000 | 20.01 | 0.00015541
1.2882e-06 | 64.433 | 2.6847 | 128.19 | 19.174 | 20.01 | 0.0001552 | 3.5481e-06 | 6.0018e-05 | 1.2882e-06 | 64.345 | 2.6811 | 127.24 | 20 | 73486000 | 160990000 | 20.01 | 0.00015541
1.3183e-06 | 64.433 | 2.6847 | 128.19 | 19.174 | 20.01 | 0.0001552 | 3.9811e-06 | 6.5734e-05 | 1.3183e-06 | 64.345 | 2.6811 | 127.23 | 20 | 73486000 | 160990000 | 20.02 | 0.00031082
1.349e-06 | 64.433 | 2.6847 | 128.19 | 19.174 | 20.01 | 0.0001552 | 4.4668e-06 | 7.145e-05 | 1.349e-06 | 64.345 | 2.6811 | 127.23 | 20 | 73486000 | 160990000 | 20.02 | 0.00031082
1.3804e-06 | 64.433 | 2.6847 | 128.18 | 19.174 | 20.02 | 0.0003104 | 5.0119e-06 | 7.7166e-05 | 1.3804e-06 | 64.345 | 2.6811 | 127.23 | 20 | 73486000 | 160990000 | 20.02 | 0.00031082
1.4125e-06 | 64.433 | 2.6847 | 128.18 | 19.174 | 20.02 | 0.0003104 | 5.6234e-06 | 8.2882e-05 | 1.4125e-06 | 64.345 | 2.6811 | 127.23 | 20 | 73486000 | 160990000 | 20.02 | 0.00031082
1.4454e-06 | 64.433 | 2.6847 | 128.18 | 19.174 | 20.02 | 0.0003104 | 6.3096e-06 | 8.8598e-05 | 1.4454e-06 | 64.345 | 2.6811 | 127.23 | 20 | 73486000 | 160990000 | 20.02 | 0.00031082
1.4791e-06 | 64.433 | 2.6847 | 128.18 | 19.174 | 20.02 | 0.0003104 | 7.0795e-06 | 9.4314e-05 | 1.4791e-06 | 64.345 | 2.6811 | 127.23 | 20 | 73486000 | 160990000 | 20.02 | 0.00031082
1.5136e-06 | 64.433 | 2.6847 | 128.18 | 19.174 | 20.02 | 0.0003104 | 7.9433e-06 | 0.00010003 | 1.5136e-06 | 64.345 | 2.6811 | 127.23 | 20 | 73486000 | 160990000 | 20.02 | 0.00031082
1.5488e-06 | 64.433 | 2.6847 | 128.18 | 19.174 | 20.02 | 0.0003104 | 8.9125e-06 | 0.00010575 | 1.5488e-06 | 64.345 | 2.6811 | 127.22 | 20 | 73486000 | 160990000 | 20.03 | 0.00046624
1.5849e-06 | 64.433 | 2.6847 | 128.17 | 19.174 | 20.03 | 0.0004656 | 1e-05 | 0.00011146 | 1.5849e-06 | 64.345 | 2.6811 | 127.22 | 20 | 73486000 | 160990000 | 20.03 | 0.00046624
1.6218e-06 | 64.433 | 2.6847 | 128.17 | 19.174 | 20.03 | 0.0004656 | 1.122e-05 | 0.00011718 | 1.6218e-06 | 64.345 | 2.6811 | 127.22 | 20 | 73486000 | 160990000 | 20.03 | 0.00046624
1.6596e-06 | 64.433 | 2.6847 | 128.17 | 19.174 | 20.03 | 0.0004656 | 1.2589e-05 | 0.00012289 | 1.6596e-06 | 64.345 | 2.6811 | 127.22 | 20 | 73486000 | 160990000 | 20.03 | 0.00046624
1.6982e-06 | 64.433 | 2.6847 | 128.17 | 19.174 | 20.03 | 0.0004656 | 1.4125e-05 | 0.00012861 | 1.6982e-06 | 64.345 | 2.6811 | 127.22 | 20 | 73486000 | 160990000 | 20.03 | 0.00046624
1.7378e-06 | 64.433 | 2.6847 | 128.17 | 19.174 | 20.03 | 0.0004656 | 1.5849e-05 | 0.00013433 | 1.7378e-06 | 64.345 | 2.6811 | 127.21 | 20 | 73486000 | 160990000 | 20.04 | 0.00062165
1.7783e-06 | 64.433 | 2.6847 | 128.16 | 19.174 | 20.04 | 0.0006208 | 1.7783e-05 | 0.00014004 | 1.7783e-06 | 64.345 | 2.6811 | 127.21 | 20 | 73486000 | 160990000 | 20.04 | 0.00062165
1.8197e-06 | 64.433 | 2.6847 | 128.16 | 19.174 | 20.04 | 0.0006208 | 1.9953e-05 | 0.00014576 | 1.8197e-06 | 64.345 | 2.6811 | 127.21 | 20 | 73486000 | 160990000 | 20.04 | 0.00062165
1.8621e-06 | 64.433 | 2.6847 | 128.16 | 19.174 | 20.04 | 0.0006208 | 2.2387e-05 | 0.00015147 | 1.8621e-06 | 64.345 | 2.6811 | 127.21 | 20 | 73486000 | 160990000 | 20.04 | 0.00062165
1.9055e-06 | 64.433 | 2.6847 | 128.16 | 19.174 | 20.04 | 0.0006208 | 2.5119e-05 | 0.00015719 | 1.9055e-06 | 64.345 | 2.6811 | 127.21 | 20 | 73486000 | 160990000 | 20.04 | 0.00062165
1.9498e-06 | 64.433 | 2.6847 | 128.16 | 19.174 | 20.04 | 0.0006208 | 2.8184e-05 | 0.00016291 | 1.9498e-06 | 64.345 | 2.6811 | 127.21 | 20 | 73486000 | 160990000 | 20.04 | 0.00062165
1.9953e-06 | 64.433 | 2.6847 | 128.15 | 19.174 | 20.05 | 0.000776 | 3.1623e-05 | 0.00016862 | 1.9953e-06 | 64.345 | 2.6811 | 127.2 | 20 | 73486000 | 160990000 | 20.05 | 0.00077706
2.0417e-06 | 64.433 | 2.6847 | 128.15 | 19.174 | 20.05 | 0.000776 | 3.5481e-05 | 0.00017434 | 2.0417e-06 | 64.345 | 2.6811 | 127.2 | 20 | 73486000 | 160990000 | 20.05 | 0.00077706
2.0893e-06 | 64.433 | 2.6847 | 128.15 | 19.174 | 20.05 | 0.000776 | 3.9811e-05 | 0.00018005 | 2.0893e-06 | 64.345 | 2.6811 | 127.2 | 20 | 73486000 | 160990000 | 20.05 | 0.00077706
2.138e-06 | 64.433 | 2.6847 | 128.15 | 19.174 | 20.05 | 0.000776 | 4.4668e-05 | 0.00018577 | 2.138e-06 | 64.345 | 2.6811 | 127.2 | 20 | 73486000 | 160990000 | 20.05 | 0.00077706
2.1878e-06 | 64.433 | 2.6847 | 128.14 | 19.174 | 20.06 | 0.0009312 | 5.0119e-05 | 0.00019149 | 2.1878e-06 | 64.345 | 2.6811 | 127.19 | 20 | 73486000 | 160990000 | 20.06 | 0.00093247
2.2387e-06 | 64.433 | 2.6847 | 128.14 | 19.174 | 20.06 | 0.0009312 | 5.6234e-05 | 0.0001972 | 2.2387e-06 | 64.345 | 2.6811 | 127.19 | 20 | 73486000 | 160990000 | 20.06 | 0.00093247
2.2909e-06 | 64.433 | 2.6847 | 128.14 | 19.174 | 20.06 | 0.0009312 | 6.3096e-05 | 0.00020292 | 2.2909e-06 | 64.345 | 2.6811 | 127.19 | 20 | 73486000 | 160990000 | 20.06 | 0.00093247
2.3442e-06 | 64.433 | 2.6847 | 128.14 | 19.174 | 20.06 | 0.0009312 | 7.0795e-05 | 0.00020863 | 2.3442e-06 | 64.345 | 2.6811 | 127.19 | 20 | 73486000 | 160990000 | 20.06 | 0.00093247
2.3988e-06 | 64.433 | 2.6847 | 128.13 | 19.174 | 20.07 | 0.0010864 | 7.9433e-05 | 0.00021435 | 2.3988e-06 | 64.345 | 2.6811 | 127.19 | 20 | 73486000 | 160990000 | 20.06 | 0.00093247
2.4547e-06 | 64.433 | 2.6847 | 128.13 | 19.174 | 20.07 | 0.0010864 | 8.9125e-05 | 0.00022007 | 2.4547e-06 | 64.345 | 2.6811 | 127.18 | 20 | 73486000 | 160990000 | 20.07 | 0.0010879
2.5119e-06 | 64.433 | 2.6847 | 128.13 | 19.174 | 20.07 | 0.0010864 | 0.0001 | 0.00022578 | 2.5119e-06 | 64.345 | 2.6811 | 127.18 | 20 | 73486000 | 160990000 | 20.07 | 0.0010879
2.5704e-06 | 64.433 | 2.6847 | 128.13 | 19.174 | 20.07 | 0.0010864 | 0.0001122 | 0.0002315 | 2.5704e-06 | 64.345 | 2.6811 | 127.18 | 20 | 73486000 | 160990000 | 20.07 | 0.0010879
2.6303e-06 | 64.433 | 2.6847 | 128.12 | 19.174 | 20.08 | 0.0012416 | 0.00012589 | 0.00023722 | 2.6303e-06 | 64.345 | 2.6811 | 127.18 | 20 | 73486000 | 160990000 | 20.07 | 0.0010879
2.6915e-06 | 64.433 | 2.6847 | 128.12 | 19.174 | 20.08 | 0.0012416 | 0.00014125 | 0.00024293 | 2.6915e-06 | 64.345 | 2.6811 | 127.17 | 20 | 73486000 | 160990000 | 20.08 | 0.0012433
2.7542e-06 | 64.433 | 2.6847 | 128.12 | 19.174 | 20.08 | 0.0012416 | 0.00015849 | 0.00024865 | 2.7542e-06 | 64.345 | 2.6811 | 127.17 | 20 | 73486000 | 160990000 | 20.08 | 0.0012433
2.8184e-06 | 64.433 | 2.6847 | 128.12 | 19.174 | 20.08 | 0.0012416 | 0.00017783 | 0.00025436 | 2.8184e-06 | 64.345 | 2.6811 | 127.17 | 20 | 73486000 | 160990000 | 20.08 | 0.0012433
2.884e-06 | 64.433 | 2.6847 | 128.11 | 19.174 | 20.09 | 0.0013968 | 0.00019953 | 0.00069518 | 2.884e-06 | 64.345 | 2.6811 | 127.17 | 20 | 73486000 | 160990000 | 20.08 | 0.0012433
2.9512e-06 | 64.433 | 2.6847 | 128.11 | 19.174 | 20.09 | 0.0013968 | 0.00022387 | 0.0021286 | 2.9512e-06 | 64.345 | 2.6811 | 127.16 | 20 | 73486000 | 160990000 | 20.09 | 0.0013987
3.02e-06 | 64.433 | 2.6847 | 128.11 | 19.174 | 20.09 | 0.0013968 | 0.00025119 | 0.0045328 | 3.02e-06 | 64.345 | 2.6811 | 127.16 | 20 | 73486000 | 160990000 | 20.09 | 0.0013987
3.0903e-06 | 64.433 | 2.6847 | 128.1 | 19.174 | 20.1 | 0.001552 | 0.00028184 | 0.007362 | 3.0903e-06 | 64.345 | 2.6811 | 127.16 | 20 | 73486000 | 160990000 | 20.09 | 0.0013987
3.1623e-06 | 64.433 | 2.6847 | 128.1 | 19.174 | 20.1 | 0.001552 | 0.00031623 | 0.010083 | 3.1623e-06 | 64.345 | 2.6811 | 127.16 | 20 | 73486000 | 160990000 | 20.09 | 0.0013987
3.2359e-06 | 64.433 | 2.6847 | 128.1 | 19.174 | 20.1 | 0.001552 | 0.00035481 | 0.01305 | 3.2359e-06 | 64.345 | 2.6811 | 127.15 | 20 | 73486000 | 160990000 | 20.1 | 0.0015541
3.3113e-06 | 64.433 | 2.6847 | 128.09 | 19.174 | 20.11 | 0.0017072 | 0.00039811 | 0.016542 | 3.3113e-06 | 64.345 | 2.6811 | 127.15 | 20 | 73486000 | 160990000 | 20.1 | 0.0015541
3.3884e-06 | 64.433 | 2.6847 | 128.09 | 19.174 | 20.11 | 0.0017072 | 0.00044668 | 0.020387 | 3.3884e-06 | 64.345 | 2.6811 | 127.15 | 20 | 73486000 | 160990000 | 20.1 | 0.0015541
3.4674e-06 | 64.433 | 2.6847 | 128.09 | 19.174 | 20.11 | 0.0017072 | 0.00050119 | 0.02474 | 3.4674e-06 | 64.345 | 2.6811 | 127.14 | 20 | 73486000 | 160990000 | 20.11 | 0.0017095
3.5481e-06 | 64.433 | 2.6847 | 128.08 | 19.174 | 20.12 | 0.0018624 | 0.00056234 | 0.029671 | 3.5481e-06 | 64.345 | 2.6811 | 127.14 | 20 | 73486000 | 160990000 | 20.11 | 0.0017095
3.6308e-06 | 64.433 | 2.6847 | 128.08 | 19.174 | 20.12 | 0.0018624 | 0.00063096 | 0.034747 | 3.6308e-06 | 64.345 | 2.6811 | 127.14 | 20 | 73486000 | 160990000 | 20.11 | 0.0017095
3.7154e-06 | 64.433 | 2.6847 | 128.08 | 19.174 | 20.12 | 0.0018624 | 0.00070795 | 0.040041 | 3.7154e-06 | 64.345 | 2.6811 | 127.13 | 20 | 73486000 | 160990000 | 20.12 | 0.0018649
3.8019e-06 | 64.433 | 2.6847 | 128.07 | 19.174 | 20.13 | 0.0020176 | 0.00079433 | 0.04573 | 3.8019e-06 | 64.345 | 2.6811 | 127.13 | 20 | 73486000 | 160990000 | 20.12 | 0.0018649
3.8905e-06 | 64.433 | 2.6847 | 128.07 | 19.174 | 20.13 | 0.0020176 | 0.00089125 | 0.051704 | 3.8905e-06 | 64.345 | 2.6811 | 127.13 | 20 | 73486000 | 160990000 | 20.12 | 0.0018649
3.9811e-06 | 64.433 | 2.6847 | 128.06 | 19.174 | 20.14 | 0.0021728 | 0.001 | 0.058295 | 3.9811e-06 | 64.345 | 2.6811 | 127.12 | 20 | 73486000 | 160990000 | 20.13 | 0.0020204
4.0738e-06 | 64.433 | 2.6847 | 128.06 | 19.174 | 20.14 | 0.0021728 | 0.001122 | 0.065406 | 4.0738e-06 | 64.345 | 2.6811 | 127.12 | 20 | 73486000 | 160990000 | 20.13 | 0.0020204
4.1687e-06 | 64.433 | 2.6847 | 128.06 | 19.174 | 20.14 | 0.0021728 | 0.0012589 | 0.072948 | 4.1687e-06 | 64.345 | 2.6811 | 127.12 | 20 | 73486000 | 160990000 | 20.13 | 0.0020204
4.2658e-06 | 64.433 | 2.6847 | 128.05 | 19.174 | 20.15 | 0.002328 | 0.0014125 | 0.0811 | 4.2658e-06 | 64.345 | 2.6811 | 127.12 | 20 | 73486000 | 160990000 | 20.13 | 0.0020204
4.3652e-06 | 64.433 | 2.6847 | 128.05 | 19.174 | 20.15 | 0.002328 | 0.0015849 | 0.089861 | 4.3652e-06 | 64.345 | 2.6811 | 127.11 | 20 | 73486000 | 160990000 | 20.14 | 0.0021758
4.4668e-06 | 64.433 | 2.6847 | 128.04 | 19.174 | 20.16 | 0.0024832 | 0.0017783 | 0.099246 | 4.4668e-06 | 64.345 | 2.6811 | 127.11 | 20 | 73486000 | 160990000 | 20.14 | 0.0021758
4.5709e-06 | 64.433 | 2.6847 | 128.04 | 19.174 | 20.16 | 0.0024832 | 0.0019953 | 0.10917 | 4.5709e-06 | 64.345 | 2.6811 | 127.11 | 20 | 73486000 | 160990000 | 20.14 | 0.0021758
4.6774e-06 | 64.433 | 2.6847 | 128.04 | 19.174 | 20.16 | 0.0024832 | 0.0022387 | 0.1198 | 4.6774e-06 | 64.345 | 2.6811 | 127.1 | 20 | 73486000 | 160990000 | 20.15 | 0.0023312
4.7863e-06 | 64.433 | 2.6847 | 128.03 | 19.174 | 20.17 | 0.0026384 | 0.0025119 | 0.13132 | 4.7863e-06 | 64.345 | 2.6811 | 127.1 | 20 | 73486000 | 160990000 | 20.15 | 0.0023312
4.8978e-06 | 64.433 | 2.6847 | 128.03 | 19.174 | 20.17 | 0.0026384 | 0.0028184 | 0.1437 | 4.8978e-06 | 64.345 | 2.6811 | 127.1 | 20 | 73486000 | 160990000 | 20.15 | 0.0023312
5.0119e-06 | 64.433 | 2.6847 | 128.02 | 19.174 | 20.18 | 0.0027936 | 0.0031623 | 0.15688 | 5.0119e-06 | 64.345 | 2.6811 | 127.09 | 20 | 73486000 | 160990000 | 20.16 | 0.0024866
5.1286e-06 | 64.433 | 2.6847 | 128.02 | 19.174 | 20.18 | 0.0027936 | 0.0035481 | 0.17083 | 5.1286e-06 | 64.345 | 2.6811 | 127.09 | 20 | 73486000 | 160990000 | 20.16 | 0.0024866
5.2481e-06 | 64.433 | 2.6847 | 128.01 | 19.174 | 20.19 | 0.0029488 | 0.0039811 | 0.18574 | 5.2481e-06 | 64.345 | 2.6811 | 127.08 | 20 | 73486000 | 160990000 | 20.17 | 0.002642
5.3703e-06 | 64.433 | 2.6847 | 128.01 | 19.174 | 20.19 | 0.0029488 | 0.0044668 | 0.20197 | 5.3703e-06 | 64.345 | 2.6811 | 127.08 | 20 | 73486000 | 160990000 | 20.17 | 0.002642
5.4954e-06 | 64.433 | 2.6847 | 128 | 19.174 | 20.2 | 0.003104 | 0.0050119 | 0.21959 | 5.4954e-06 | 64.345 | 2.6811 | 127.08 | 20 | 73486000 | 160990000 | 20.17 | 0.002642
5.6234e-06 | 64.433 | 2.6847 | 128 | 19.174 | 20.2 | 0.003104 | 0.0056234 | 0.23838 | 5.6234e-06 | 64.345 | 2.6811 | 127.07 | 20 | 73486000 | 160990000 | 20.18 | 0.0027974
5.7544e-06 | 64.433 | 2.6847 | 127.99 | 19.174 | 20.21 | 0.0032592 | 0.0063096 | 0.25842 | 5.7544e-06 | 64.345 | 2.6811 | 127.07 | 20 | 73486000 | 160990000 | 20.18 | 0.0027974
5.8884e-06 | 64.433 | 2.6847 | 127.99 | 19.174 | 20.21 | 0.0032592 | 0.0070795 | 0.28007 | 5.8884e-06 | 64.345 | 2.6811 | 127.06 | 20 | 73486000 | 160990000 | 20.19 | 0.0029528
6.0256e-06 | 64.433 | 2.6847 | 127.98 | 19.174 | 20.22 | 0.0034144 | 0.0079433 | 0.30328 | 6.0256e-06 | 64.345 | 2.6811 | 127.06 | 20 | 73486000 | 160990000 | 20.19 | 0.0029528
6.166e-06 | 64.433 | 2.6847 | 127.98 | 19.174 | 20.22 | 0.0034144 | 0.0089125 | 0.32805 | 6.166e-06 | 64.345 | 2.6811 | 127.05 | 20 | 73486000 | 160990000 | 20.2 | 0.0031082
6.3096e-06 | 64.433 | 2.6847 | 127.97 | 19.174 | 20.23 | 0.0035696 | 0.01 | 0.35488 | 6.3096e-06 | 64.345 | 2.6811 | 127.05 | 20 | 73486000 | 160990000 | 20.2 | 0.0031082
6.4565e-06 | 64.433 | 2.6847 | 127.96 | 19.174 | 20.24 | 0.0037248 | 0.01122 | 0.38371 | 6.4565e-06 | 64.345 | 2.6811 | 127.04 | 20 | 73486000 | 160990000 | 20.21 | 0.0032637
6.6069e-06 | 64.433 | 2.6847 | 127.96 | 19.174 | 20.24 | 0.0037248 | 0.012589 | 0.41449 | 6.6069e-06 | 64.345 | 2.6811 | 127.04 | 20 | 73486000 | 160990000 | 20.21 | 0.0032637
6.7608e-06 | 64.433 | 2.6847 | 127.95 | 19.174 | 20.25 | 0.00388 | 0.014125 | 0.44769 | 6.7608e-06 | 64.345 | 2.6811 | 127.04 | 20 | 73486000 | 160990000 | 20.21 | 0.0032637
6.9183e-06 | 64.433 | 2.6847 | 127.94 | 19.174 | 20.26 | 0.0040352 | 0.015849 | 0.48343 | 6.9183e-06 | 64.345 | 2.6811 | 127.03 | 20 | 73486000 | 160990000 | 20.22 | 0.0034191
7.0795e-06 | 64.433 | 2.6847 | 127.94 | 19.174 | 20.26 | 0.0040352 | 0.017783 | 0.52143 | 7.0795e-06 | 64.345 | 2.6811 | 127.03 | 20 | 73486000 | 160990000 | 20.22 | 0.0034191
7.2444e-06 | 64.433 | 2.6847 | 127.93 | 19.174 | 20.27 | 0.0041904 | 0.019953 | 0.56155 | 7.2444e-06 | 64.345 | 2.6811 | 127.02 | 20 | 73486000 | 160990000 | 20.23 | 0.0035745
7.4131e-06 | 64.433 | 2.6847 | 127.93 | 19.174 | 20.27 | 0.0041904 | 0.022387 | 0.60393 | 7.4131e-06 | 64.345 | 2.6811 | 127.02 | 20 | 73486000 | 160990000 | 20.23 | 0.0035745
7.5858e-06 | 64.433 | 2.6847 | 127.92 | 19.174 | 20.28 | 0.0043456 | 0.025119 | 0.64857 | 7.5858e-06 | 64.345 | 2.6811 | 127.01 | 20 | 73486000 | 160990000 | 20.24 | 0.0037299
7.7625e-06 | 64.433 | 2.6847 | 127.91 | 19.174 | 20.29 | 0.0045008 | 0.028184 | 0.69551 | 7.7625e-06 | 64.345 | 2.6811 | 127.01 | 20 | 73486000 | 160990000 | 20.24 | 0.0037299
7.9433e-06 | 64.433 | 2.6847 | 127.91 | 19.174 | 20.29 | 0.0045008 | 0.031623 | 0.74468 | 7.9433e-06 | 64.345 | 2.6811 | 127 | 20 | 73486000 | 160990000 | 20.25 | 0.0038853
8.1283e-06 | 64.433 | 2.6847 | 127.9 | 19.174 | 20.3 | 0.004656 | 0.035481 | 0.79541 | 8.1283e-06 | 64.345 | 2.6811 | 127 | 20 | 73486000 | 160990000 | 20.25 | 0.0038853
8.3176e-06 | 64.433 | 2.6847 | 127.89 | 19.174 | 20.31 | 0.0048112 | 0.039811 | 0.84776 | 8.3176e-06 | 64.345 | 2.6811 | 126.99 | 20 | 73486000 | 160990000 | 20.26 | 0.0040407
8.5114e-06 | 64.433 | 2.6847 | 127.89 | 19.174 | 20.31 | 0.0048112 | 0.044668 | 0.90187 | 8.5114e-06 | 64.345 | 2.6811 | 126.99 | 20 | 73486000 | 160990000 | 20.26 | 0.0040407
8.7096e-06 | 64.433 | 2.6847 | 127.88 | 19.174 | 20.32 | 0.0049664 | 0.050119 | 0.95718 | 8.7096e-06 | 64.345 | 2.6811 | 126.98 | 20 | 73486000 | 160990000 | 20.27 | 0.0041961
8.9125e-06 | 64.433 | 2.6847 | 127.87 | 19.174 | 20.33 | 0.0051216 | 0.056234 | 1.0134 | 8.9125e-06 | 64.345 | 2.6811 | 126.98 | 20 | 73486000 | 160990000 | 20.27 | 0.0041961
9.1201e-06 | 64.433 | 2.6847 | 127.86 | 19.174 | 20.34 | 0.0052768 | 0.063096 | 1.0703 | 9.1201e-06 | 64.345 | 2.6811 | 126.97 | 20 | 73486000 | 160990000 | 20.28 | 0.0043515
9.3325e-06 | 64.433 | 2.6847 | 127.86 | 19.174 | 20.34 | 0.0052768 | 0.070795 | 1.1272 | 9.3325e-06 | 64.345 | 2.6811 | 126.97 | 20 | 73486000 | 160990000 | 20.28 | 0.0043515
9.5499e-06 | 64.433 | 2.6847 | 127.85 | 19.174 | 20.35 | 0.005432 | 0.079433 | 1.1838 | 9.5499e-06 | 64.345 | 2.6811 | 126.96 | 20 | 73486000 | 160990000 | 20.29 | 0.004507
9.7724e-06 | 64.433 | 2.6847 | 127.84 | 19.174 | 20.36 | 0.0055872 | 0.089125 | 1.2399 | 9.7724e-06 | 64.345 | 2.6811 | 126.95 | 20 | 73486000 | 160990000 | 20.3 | 0.0046624
1e-05 | 64.433 | 2.6847 | 127.83 | 19.174 | 20.37 | 0.0057424 | 0.1 | 1.2947 | 1e-05 | 64.345 | 2.6811 | 126.95 | 20 | 73486000 | 160990000 | 20.3 | 0.0046624
1.0233e-05 | 64.433 | 2.6847 | 127.82 | 19.174 | 20.38 | 0.0058976 | 0.1122 | 1.3476 | 1.0233e-05 | 64.345 | 2.6811 | 126.94 | 20 | 73486000 | 160990000 | 20.31 | 0.0048178
1.0471e-05 | 64.433 | 2.6847 | 127.82 | 19.174 | 20.38 | 0.0058976 | 0.12589 | 1.3989 | 1.0471e-05 | 64.345 | 2.6811 | 126.94 | 20 | 73486000 | 160990000 | 20.31 | 0.0048178
1.0715e-05 | 64.433 | 2.6847 | 127.81 | 19.174 | 20.39 | 0.0060528 | 0.14125 | 1.4487 | 1.0715e-05 | 64.345 | 2.6811 | 126.93 | 20 | 73486000 | 160990000 | 20.32 | 0.0049732
1.0965e-05 | 64.433 | 2.6847 | 127.8 | 19.174 | 20.4 | 0.006208 | 0.15849 | 1.4964 | 1.0965e-05 | 64.345 | 2.6811 | 126.92 | 20 | 73486000 | 160990000 | 20.33 | 0.0051286
1.122e-05 | 64.433 | 2.6847 | 127.79 | 19.174 | 20.41 | 0.0063632 | 0.17783 | 1.5417 | 1.122e-05 | 64.345 | 2.6811 | 126.92 | 20 | 73486000 | 160990000 | 20.33 | 0.0051286
1.1482e-05 | 64.433 | 2.6847 | 127.78 | 19.174 | 20.42 | 0.0065184 | 0.19953 | 1.5846 | 1.1482e-05 | 64.345 | 2.6811 | 126.91 | 20 | 73486000 | 160990000 | 20.34 | 0.005284
1.1749e-05 | 64.433 | 2.6847 | 127.77 | 19.174 | 20.43 | 0.0066736 | 0.22387 | 1.6251 | 1.1749e-05 | 64.345 | 2.6811 | 126.9 | 20 | 73486000 | 160990000 | 20.35 | 0.0054394
1.2023e-05 | 64.433 | 2.6847 | 127.76 | 19.174 | 20.44 | 0.0068288 | 0.25119 | 1.6634 | 1.2023e-05 | 64.345 | 2.6811 | 126.89 | 20 | 73486000 | 160990000 | 20.36 | 0.0055948
1.2303e-05 | 64.433 | 2.6847 | 127.75 | 19.174 | 20.45 | 0.006984 | 0.28184 | 1.6995 | 1.2303e-05 | 64.345 | 2.6811 | 126.89 | 20 | 73486000 | 160990000 | 20.36 | 0.0055948
1.2589e-05 | 64.433 | 2.6847 | 127.74 | 19.174 | 20.46 | 0.0071392 | 0.31623 | 1.7336 | 1.2589e-05 | 64.345 | 2.6811 | 126.88 | 20 | 73486000 | 160990000 | 20.37 | 0.0057503
1.2882e-05 | 64.433 | 2.6847 | 127.73 | 19.174 | 20.47 | 0.0072944 | 0.35481 | 1.766 | 1.2882e-05 | 64.345 | 2.6811 | 126.87 | 20 | 73486000 | 160990000 | 20.38 | 0.0059057
1.3183e-05 | 64.433 | 2.6847 | 127.72 | 19.174 | 20.48 | 0.0074496 | 0.39811 | 1.7965 | 1.3183e-05 | 64.345 | 2.6811 | 126.86 | 20 | 73486000 | 160990000 | 20.39 | 0.0060611
1.349e-05 | 64.433 | 2.6847 | 127.71 | 19.174 | 20.49 | 0.0076048 | 0.44668 | 1.8251 | 1.349e-05 | 64.345 | 2.6811 | 126.86 | 20 | 73486000 | 160990000 | 20.39 | 0.0060611
1.3804e-05 | 64.433 | 2.6847 | 127.7 | 19.174 | 20.5 | 0.00776 | 0.50119 | 1.852 | 1.3804e-05 | 64.345 | 2.6811 | 126.85 | 20 | 73486000 | 160990000 | 20.4 | 0.0062165
1.4125e-05 | 64.433 | 2.6847 | 127.69 | 19.174 | 20.51 | 0.0079152 | 0.56234 | 1.8771 | 1.4125e-05 | 64.345 | 2.6811 | 126.84 | 20 | 73486000 | 160990000 | 20.41 | 0.0063719
1.4454e-05 | 64.433 | 2.6847 | 127.68 | 19.174 | 20.52 | 0.0080704 | 0.63096 | 1.9005 | 1.4454e-05 | 64.345 | 2.6811 | 126.84 | 20 | 73486000 | 160990000 | 20.41 | 0.0063719
1.4791e-05 | 64.433 | 2.6847 | 127.67 | 19.174 | 20.53 | 0.0082256 | 0.70795 | 1.9226 | 1.4791e-05 | 64.345 | 2.6811 | 126.83 | 20 | 73486000 | 160990000 | 20.42 | 0.0065273
1.5136e-05 | 64.433 | 2.6847 | 127.66 | 19.174 | 20.54 | 0.0083808 | 0.79433 | 1.9433 | 1.5136e-05 | 64.345 | 2.6811 | 126.82 | 20 | 73486000 | 160990000 | 20.43 | 0.0066827
1.5488e-05 | 64.433 | 2.6847 | 127.65 | 19.174 | 20.55 | 0.008536 | 0.89125 | 1.9627 | 1.5488e-05 | 64.345 | 2.6811 | 126.81 | 20 | 73486000 | 160990000 | 20.44 | 0.0068381
1.5849e-05 | 64.433 | 2.6847 | 127.63 | 19.174 | 20.57 | 0.0088464 | 1 | 1.9807 | 1.5849e-05 | 64.345 | 2.6811 | 126.81 | 20 | 73486000 | 160990000 | 20.44 | 0.0068381
1.6218e-05 | 64.433 | 2.6847 | 127.62 | 19.174 | 20.58 | 0.0090016 | 1.122 | 1.9973 | 1.6218e-05 | 64.345 | 2.6811 | 126.8 | 20 | 73486000 | 160990000 | 20.45 | 0.0069936
1.6596e-05 | 64.433 | 2.6847 | 127.61 | 19.174 | 20.59 | 0.0091568 | 1.2589 | 2.0128 | 1.6596e-05 | 64.345 | 2.6811 | 126.79 | 20 | 73486000 | 160990000 | 20.46 | 0.007149
1.6982e-05 | 64.433 | 2.6847 | 127.6 | 19.174 | 20.6 | 0.009312 | 1.4125 | 2.0272 | 1.6982e-05 | 64.345 | 2.6811 | 126.78 | 20 | 73486000 | 160990000 | 20.47 | 0.0073044
1.7378e-05 | 64.433 | 2.6847 | 127.59 | 19.174 | 20.61 | 0.0094672 | 1.5849 | 2.0407 | 1.7378e-05 | 64.345 | 2.6811 | 126.77 | 20 | 73486000 | 160990000 | 20.48 | 0.0074598
1.7783e-05 | 64.433 | 2.6847 | 127.57 | 19.174 | 20.63 | 0.0097776 | 1.7783 | 2.0531 | 1.7783e-05 | 64.345 | 2.6811 | 126.76 | 20 | 73486000 | 160990000 | 20.49 | 0.0076152
1.8197e-05 | 64.433 | 2.6847 | 127.56 | 19.174 | 20.64 | 0.0099328 | 1.9953 | 2.0644 | 1.8197e-05 | 64.345 | 2.6811 | 126.75 | 20 | 73486000 | 160990000 | 20.5 | 0.0077706
1.8621e-05 | 64.433 | 2.6847 | 127.55 | 19.174 | 20.65 | 0.010088 | 2.2387 | 2.0749 | 1.8621e-05 | 64.345 | 2.6811 | 126.74 | 20 | 73486000 | 160990000 | 20.51 | 0.007926
1.9055e-05 | 64.433 | 2.6847 | 127.53 | 19.174 | 20.67 | 0.010398 | 2.5119 | 2.0844 | 1.9055e-05 | 64.345 | 2.6811 | 126.74 | 20 | 73486000 | 160990000 | 20.51 | 0.007926
1.9498e-05 | 64.433 | 2.6847 | 127.52 | 19.174 | 20.68 | 0.010554 | 2.8184 | 2.0933 | 1.9498e-05 | 64.345 | 2.6811 | 126.73 | 20 | 73486000 | 160990000 | 20.52 | 0.0080814
1.9953e-05 | 64.433 | 2.6847 | 127.51 | 19.174 | 20.69 | 0.010709 | 3.1623 | 2.1015 | 1.9953e-05 | 64.345 | 2.6811 | 126.72 | 20 | 73486000 | 160990000 | 20.53 | 0.0082368
2.0417e-05 | 64.433 | 2.6847 | 127.49 | 19.174 | 20.71 | 0.011019 | 3.5481 | 2.1091 | 2.0417e-05 | 64.345 | 2.6811 | 126.71 | 20 | 73486000 | 160990000 | 20.54 | 0.0083923
2.0893e-05 | 64.433 | 2.6847 | 127.48 | 19.174 | 20.72 | 0.011174 | 3.9811 | 2.1163 | 2.0893e-05 | 64.345 | 2.6811 | 126.7 | 20 | 73486000 | 160990000 | 20.55 | 0.0085477
2.138e-05 | 64.433 | 2.6847 | 127.46 | 19.174 | 20.74 | 0.011485 | 4.4668 | 2.1228 | 2.138e-05 | 64.345 | 2.6811 | 126.68 | 20 | 73486000 | 160990000 | 20.57 | 0.0088585
2.1878e-05 | 64.433 | 2.6847 | 127.45 | 19.174 | 20.75 | 0.01164 | 5.0119 | 2.1289 | 2.1878e-05 | 64.345 | 2.6811 | 126.67 | 20 | 73486000 | 160990000 | 20.58 | 0.0090139
2.2387e-05 | 64.433 | 2.6847 | 127.43 | 19.174 | 20.77 | 0.01195 | 5.6234 | 2.1345 | 2.2387e-05 | 64.345 | 2.6811 | 126.66 | 20 | 73486000 | 160990000 | 20.59 | 0.0091693
2.2909e-05 | 64.433 | 2.6847 | 127.41 | 19.174 | 20.79 | 0.012261 | 6.3096 | 2.1398 | 2.2909e-05 | 64.345 | 2.6811 | 126.65 | 20 | 73486000 | 160990000 | 20.6 | 0.0093247
2.3442e-05 | 64.433 | 2.6847 | 127.4 | 19.174 | 20.8 | 0.012416 | 7.0795 | 2.1448 | 2.3442e-05 | 64.345 | 2.6811 | 126.64 | 20 | 73486000 | 160990000 | 20.61 | 0.0094801
2.3988e-05 | 64.433 | 2.6847 | 127.38 | 19.174 | 20.82 | 0.012726 | 7.9433 | 2.1492 | 2.3988e-05 | 64.345 | 2.6811 | 126.63 | 20 | 73486000 | 160990000 | 20.62 | 0.0096356
2.4547e-05 | 64.433 | 2.6847 | 127.36 | 19.174 | 20.84 | 0.013037 | 8.9125 | 2.1533 | 2.4547e-05 | 64.345 | 2.6811 | 126.61 | 20 | 73486000 | 160990000 | 20.64 | 0.0099464
2.5119e-05 | 64.433 | 2.6847 | 127.35 | 19.174 | 20.85 | 0.013192 | 10 | 2.1573 | 2.5119e-05 | 64.345 | 2.6811 | 126.6 | 20 | 73486000 | 160990000 | 20.65 | 0.010102
2.5704e-05 | 64.433 | 2.6847 | 127.33 | 19.174 | 20.87 | 0.013502 | 11.2202 | 2.1613 | 2.5704e-05 | 64.345 | 2.6811 | 126.59 | 20 | 73486000 | 160990000 | 20.66 | 0.010257
2.6303e-05 | 64.433 | 2.6847 | 127.32 | 19.174 | 20.88 | 0.013658 | 12.5893 | 2.165 | 2.6303e-05 | 64.345 | 2.6811 | 126.58 | 20 | 73486000 | 160990000 | 20.67 | 0.010413
2.6915e-05 | 64.433 | 2.6847 | 127.3 | 19.174 | 20.9 | 0.013968 | 14.1254 | 2.1684 | 2.6915e-05 | 64.345 | 2.6811 | 126.57 | 20 | 73486000 | 160990000 | 20.68 | 0.010568
2.7542e-05 | 64.433 | 2.6847 | 127.29 | 19.174 | 20.91 | 0.014123 | 15.8489 | 2.1715 | 2.7542e-05 | 64.345 | 2.6811 | 126.56 | 20 | 73486000 | 160990000 | 20.69 | 0.010723
2.8184e-05 | 64.433 | 2.6847 | 127.27 | 19.174 | 20.93 | 0.014434 | 17.7828 | 2.1742 | 2.8184e-05 | 64.345 | 2.6811 | 126.55 | 20 | 73486000 | 160990000 | 20.7 | 0.010879
2.884e-05 | 64.433 | 2.6847 | 127.25 | 19.174 | 20.95 | 0.014744 | 19.9526 | 2.1767 | 2.884e-05 | 64.345 | 2.6811 | 126.54 | 20 | 73486000 | 160990000 | 20.71 | 0.011034
2.9512e-05 | 64.433 | 2.6847 | 127.24 | 19.174 | 20.96 | 0.014899 | 22.3872 | 2.1792 | 2.9512e-05 | 64.345 | 2.6811 | 126.52 | 20 | 73486000 | 160990000 | 20.73 | 0.011345
3.02e-05 | 64.433 | 2.6847 | 127.22 | 19.174 | 20.98 | 0.01521 | 25.1189 | 2.1815 | 3.02e-05 | 64.345 | 2.6811 | 126.51 | 20 | 73486000 | 160990000 | 20.74 | 0.011501
3.0903e-05 | 64.433 | 2.6847 | 127.2 | 19.174 | 21 | 0.01552 | 28.1838 | 2.1837 | 3.0903e-05 | 64.345 | 2.6811 | 126.5 | 20 | 73486000 | 160990000 | 20.75 | 0.011656
3.1623e-05 | 64.433 | 2.6847 | 127.18 | 19.174 | 21.02 | 0.01583 | 31.6228 | 2.1857 | 3.1623e-05 | 64.345 | 2.6811 | 126.49 | 20 | 73486000 | 160990000 | 20.76 | 0.011811
3.2359e-05 | 64.433 | 2.6847 | 127.16 | 19.174 | 21.04 | 0.016141 | 35.4813 | 2.1874 | 3.2359e-05 | 64.345 | 2.6811 | 126.47 | 20 | 73486000 | 160990000 | 20.78 | 0.012122
3.3113e-05 | 64.433 | 2.6847 | 127.14 | 19.174 | 21.06 | 0.016451 | 39.8107 | 2.1888 | 3.3113e-05 | 64.345 | 2.6811 | 126.46 | 20 | 73486000 | 160990000 | 20.79 | 0.012278
3.3884e-05 | 64.433 | 2.6847 | 127.12 | 19.174 | 21.08 | 0.016762 | 44.6684 | 2.1903 | 3.3884e-05 | 64.345 | 2.6811 | 126.45 | 20 | 73486000 | 160990000 | 20.8 | 0.012433
3.4674e-05 | 64.433 | 2.6847 | 127.1 | 19.174 | 21.1 | 0.017072 | 50.1187 | 2.1916 | 3.4674e-05 | 64.345 | 2.6811 | 126.43 | 20 | 73486000 | 160990000 | 20.82 | 0.012744
3.5481e-05 | 64.433 | 2.6847 | 127.08 | 19.174 | 21.12 | 0.017382 | 56.2341 | 2.1927 | 3.5481e-05 | 64.345 | 2.6811 | 126.42 | 20 | 73486000 | 160990000 | 20.83 | 0.012899
3.6308e-05 | 64.433 | 2.6847 | 127.06 | 19.174 | 21.14 | 0.017693 | 63.0957 | 2.1938 | 3.6308e-05 | 64.345 | 2.6811 | 126.4 | 20 | 73486000 | 160990000 | 20.85 | 0.01321
3.7154e-05 | 64.433 | 2.6847 | 127.04 | 19.174 | 21.16 | 0.018003 | 70.7946 | 2.1948 | 3.7154e-05 | 64.345 | 2.6811 | 126.39 | 20 | 73486000 | 160990000 | 20.86 | 0.013365
3.8019e-05 | 64.433 | 2.6847 | 127.02 | 19.174 | 21.18 | 0.018314 | 79.4328 | 2.1957 | 3.8019e-05 | 64.345 | 2.6811 | 126.37 | 20 | 73486000 | 160990000 | 20.88 | 0.013676
3.8905e-05 | 64.433 | 2.6847 | 127 | 19.174 | 21.2 | 0.018624 | 89.1251 | 2.1965 | 3.8905e-05 | 64.345 | 2.6811 | 126.36 | 20 | 73486000 | 160990000 | 20.89 | 0.013832
3.9811e-05 | 64.433 | 2.6847 | 126.97 | 19.174 | 21.23 | 0.01909 | 100 | 2.1972 | 3.9811e-05 | 64.345 | 2.6811 | 126.34 | 20 | 73486000 | 160990000 | 20.91 | 0.014143
4.0738e-05 | 64.433 | 2.6847 | 126.95 | 19.174 | 21.25 | 0.0194 | 112.2018 | 2.1976 | 4.0738e-05 | 64.345 | 2.6811 | 126.32 | 20 | 73486000 | 160990000 | 20.93 | 0.014453
4.1687e-05 | 64.433 | 2.6847 | 126.93 | 19.174 | 21.27 | 0.01971 |  |  | 4.1687e-05 | 64.345 | 2.6811 | 126.31 | 20 | 73486000 | 160990000 | 20.94 | 0.014609
4.2658e-05 | 64.433 | 2.6847 | 126.9 | 19.174 | 21.3 | 0.020176 |  |  | 4.2658e-05 | 64.345 | 2.6811 | 126.29 | 20 | 73486000 | 160990000 | 20.96 | 0.01492
4.3652e-05 | 64.433 | 2.6847 | 126.88 | 19.174 | 21.32 | 0.020486 |  |  | 4.3652e-05 | 64.345 | 2.6811 | 126.27 | 20 | 73486000 | 160990000 | 20.98 | 0.01523
4.4668e-05 | 64.433 | 2.6847 | 126.85 | 19.174 | 21.35 | 0.020952 |  |  | 4.4668e-05 | 64.345 | 2.6811 | 126.25 | 20 | 73486000 | 160990000 | 21 | 0.015541
4.5709e-05 | 64.433 | 2.6847 | 126.82 | 19.174 | 21.38 | 0.021418 |  |  | 4.5709e-05 | 64.345 | 2.6811 | 126.24 | 20 | 73486000 | 160990000 | 21.01 | 0.015697
4.6774e-05 | 64.433 | 2.6847 | 126.8 | 19.174 | 21.4 | 0.021728 |  |  | 4.6774e-05 | 64.345 | 2.6811 | 126.22 | 20 | 73486000 | 160990000 | 21.03 | 0.016007
4.7863e-05 | 64.433 | 2.6847 | 126.77 | 19.174 | 21.43 | 0.022194 |  |  | 4.7863e-05 | 64.345 | 2.6811 | 126.2 | 20 | 73486000 | 160990000 | 21.05 | 0.016318
4.8978e-05 | 64.433 | 2.6847 | 126.74 | 19.174 | 21.46 | 0.022659 |  |  | 4.8978e-05 | 64.345 | 2.6811 | 126.18 | 20 | 73486000 | 160990000 | 21.07 | 0.016629
5.0119e-05 | 64.433 | 2.6847 | 126.72 | 19.174 | 21.48 | 0.02297 |  |  | 5.0119e-05 | 64.345 | 2.6811 | 126.16 | 20 | 73486000 | 160990000 | 21.09 | 0.01694
5.1286e-05 | 64.433 | 2.6847 | 126.7 | 19.174 | 21.5 | 0.02328 |  |  | 5.1286e-05 | 64.345 | 2.6811 | 126.15 | 20 | 73486000 | 160990000 | 21.1 | 0.017095
5.2481e-05 | 64.433 | 2.6847 | 126.68 | 19.174 | 21.52 | 0.02359 |  |  | 5.2481e-05 | 64.345 | 2.6811 | 126.13 | 20 | 73486000 | 160990000 | 21.12 | 0.017406
5.3703e-05 | 64.433 | 2.6847 | 126.65 | 19.174 | 21.55 | 0.024056 |  |  | 5.3703e-05 | 64.345 | 2.6811 | 126.11 | 20 | 73486000 | 160990000 | 21.14 | 0.017717
5.4954e-05 | 64.433 | 2.6847 | 126.63 | 19.174 | 21.57 | 0.024366 |  |  | 5.4954e-05 | 64.345 | 2.6811 | 126.09 | 20 | 73486000 | 160990000 | 21.16 | 0.018028
5.6234e-05 | 64.433 | 2.6847 | 126.61 | 19.174 | 21.59 | 0.024677 |  |  | 5.6234e-05 | 64.345 | 2.6811 | 126.07 | 20 | 73486000 | 160990000 | 21.18 | 0.018339
5.7544e-05 | 64.433 | 2.6847 | 126.58 | 19.174 | 21.62 | 0.025142 |  |  | 5.7544e-05 | 64.345 | 2.6811 | 126.06 | 20 | 73486000 | 160990000 | 21.19 | 0.018494
5.8884e-05 | 64.433 | 2.6847 | 126.56 | 19.174 | 21.64 | 0.025453 |  |  | 5.8884e-05 | 64.345 | 2.6811 | 126.04 | 20 | 73486000 | 160990000 | 21.21 | 0.018805
6.0256e-05 | 64.433 | 2.6847 | 126.53 | 19.174 | 21.67 | 0.025918 |  |  | 6.0256e-05 | 64.345 | 2.6811 | 126.02 | 20 | 73486000 | 160990000 | 21.23 | 0.019116
6.166e-05 | 64.433 | 2.6847 | 126.5 | 19.174 | 21.7 | 0.026384 |  |  | 6.166e-05 | 64.345 | 2.6811 | 126 | 20 | 73486000 | 160990000 | 21.25 | 0.019427
6.3096e-05 | 64.433 | 2.6847 | 126.48 | 19.174 | 21.72 | 0.026694 |  |  | 6.3096e-05 | 64.345 | 2.6811 | 125.98 | 20 | 73486000 | 160990000 | 21.27 | 0.019737
6.4565e-05 | 64.433 | 2.6847 | 126.45 | 19.174 | 21.75 | 0.02716 |  |  | 6.4565e-05 | 64.345 | 2.6811 | 125.96 | 20 | 73486000 | 160990000 | 21.29 | 0.020048
6.6069e-05 | 64.433 | 2.6847 | 126.42 | 19.174 | 21.78 | 0.027626 |  |  | 6.6069e-05 | 64.345 | 2.6811 | 125.93 | 20 | 73486000 | 160990000 | 21.32 | 0.020514
6.7608e-05 | 64.433 | 2.6847 | 126.39 | 19.174 | 21.81 | 0.028091 |  |  | 6.7608e-05 | 64.345 | 2.6811 | 125.91 | 20 | 73486000 | 160990000 | 21.34 | 0.020825
6.9183e-05 | 64.433 | 2.6847 | 126.36 | 19.174 | 21.84 | 0.028557 |  |  | 6.9183e-05 | 64.345 | 2.6811 | 125.89 | 20 | 73486000 | 160990000 | 21.36 | 0.021136
7.0795e-05 | 64.433 | 2.6847 | 126.33 | 19.174 | 21.87 | 0.029022 |  |  | 7.0795e-05 | 64.345 | 2.6811 | 125.87 | 20 | 73486000 | 160990000 | 21.38 | 0.021447
7.2444e-05 | 64.433 | 2.6847 | 126.3 | 19.174 | 21.9 | 0.029488 |  |  | 7.2444e-05 | 64.345 | 2.6811 | 125.84 | 20 | 73486000 | 160990000 | 21.41 | 0.021913
7.4131e-05 | 64.433 | 2.6847 | 126.27 | 19.174 | 21.93 | 0.029954 |  |  | 7.4131e-05 | 64.345 | 2.6811 | 125.82 | 20 | 73486000 | 160990000 | 21.43 | 0.022224
7.5858e-05 | 64.433 | 2.6847 | 126.23 | 19.174 | 21.97 | 0.030574 |  |  | 7.5858e-05 | 64.345 | 2.6811 | 125.8 | 20 | 73486000 | 160990000 | 21.45 | 0.022535
7.7625e-05 | 64.433 | 2.6847 | 126.2 | 19.174 | 22 | 0.03104 |  |  | 7.7625e-05 | 64.345 | 2.6811 | 125.77 | 20 | 73486000 | 160990000 | 21.48 | 0.023001
7.9433e-05 | 64.433 | 2.6847 | 126.17 | 19.174 | 22.03 | 0.031506 |  |  | 7.9433e-05 | 64.345 | 2.6811 | 125.74 | 20 | 73486000 | 160990000 | 21.51 | 0.023467
8.1283e-05 | 64.433 | 2.6847 | 126.13 | 19.174 | 22.07 | 0.032126 |  |  | 8.1283e-05 | 64.345 | 2.6811 | 125.72 | 20 | 73486000 | 160990000 | 21.53 | 0.023778
8.3176e-05 | 64.433 | 2.6847 | 126.1 | 19.174 | 22.1 | 0.032592 |  |  | 8.3176e-05 | 64.345 | 2.6811 | 125.69 | 20 | 73486000 | 160990000 | 21.56 | 0.024244
8.5114e-05 | 64.433 | 2.6847 | 126.06 | 19.174 | 22.14 | 0.033213 |  |  | 8.5114e-05 | 64.345 | 2.6811 | 125.66 | 20 | 73486000 | 160990000 | 21.59 | 0.024711
8.7096e-05 | 64.433 | 2.6847 | 126.02 | 19.174 | 22.18 | 0.033834 |  |  | 8.7096e-05 | 64.345 | 2.6811 | 125.64 | 20 | 73486000 | 160990000 | 21.61 | 0.025021
8.9125e-05 | 64.433 | 2.6847 | 125.98 | 19.174 | 22.22 | 0.034454 |  |  | 8.9125e-05 | 64.345 | 2.6811 | 125.61 | 20 | 73486000 | 160990000 | 21.64 | 0.025488
9.1201e-05 | 64.433 | 2.6847 | 125.94 | 19.174 | 22.26 | 0.035075 |  |  | 9.1201e-05 | 64.345 | 2.6811 | 125.58 | 20 | 73486000 | 160990000 | 21.67 | 0.025954
9.3325e-05 | 64.433 | 2.6847 | 125.9 | 19.174 | 22.3 | 0.035696 |  |  | 9.3325e-05 | 64.345 | 2.6811 | 125.55 | 20 | 73486000 | 160990000 | 21.7 | 0.02642
9.5499e-05 | 64.433 | 2.6847 | 125.86 | 19.174 | 22.34 | 0.036317 |  |  | 9.5499e-05 | 64.345 | 2.6811 | 125.52 | 20 | 73486000 | 160990000 | 21.73 | 0.026886
9.7724e-05 | 64.433 | 2.6847 | 125.83 | 19.174 | 22.37 | 0.036782 |  |  | 9.7724e-05 | 64.345 | 2.6811 | 125.49 | 20 | 73486000 | 160990000 | 21.76 | 0.027353
0.0001 | 64.433 | 2.6847 | 125.8 | 19.174 | 22.4 | 0.037248 |  |  | 0.0001 | 64.345 | 2.6811 | 125.46 | 20 | 73486000 | 160990000 | 21.79 | 0.027819
0.00010233 | 64.433 | 2.6847 | 125.76 | 19.174 | 22.44 | 0.037869 |  |  | 0.00010233 | 64.345 | 2.6811 | 125.44 | 20 | 73486000 | 160990000 | 21.81 | 0.02813
0.00010471 | 64.433 | 2.6847 | 125.73 | 19.174 | 22.47 | 0.038334 |  |  | 0.00010471 | 64.345 | 2.6811 | 125.41 | 20 | 73486000 | 160990000 | 21.84 | 0.028596
0.00010715 | 64.433 | 2.6847 | 125.7 | 19.174 | 22.5 | 0.0388 |  |  | 0.00010715 | 64.345 | 2.6811 | 125.39 | 20 | 73486000 | 160990000 | 21.86 | 0.028907
0.00010965 | 64.433 | 2.6847 | 125.66 | 19.174 | 22.54 | 0.039421 |  |  | 0.00010965 | 64.345 | 2.6811 | 125.36 | 20 | 73486000 | 160990000 | 21.89 | 0.029373
0.0001122 | 64.433 | 2.6847 | 125.62 | 19.174 | 22.58 | 0.040042 |  |  | 0.0001122 | 64.345 | 2.6811 | 125.33 | 20 | 73486000 | 160990000 | 21.92 | 0.029839
0.00011482 | 64.433 | 2.6847 | 125.59 | 19.174 | 22.61 | 0.040507 |  |  | 0.00011482 | 64.345 | 2.6811 | 125.31 | 20 | 73486000 | 160990000 | 21.94 | 0.03015
0.00011749 | 64.433 | 2.6847 | 125.55 | 19.174 | 22.65 | 0.041128 |  |  | 0.00011749 | 64.345 | 2.6811 | 125.28 | 20 | 73486000 | 160990000 | 21.97 | 0.030616
0.00012023 | 64.433 | 2.6847 | 125.51 | 19.174 | 22.69 | 0.041749 |  |  | 0.00012023 | 64.345 | 2.6811 | 125.25 | 20 | 73486000 | 160990000 | 22 | 0.031082
0.00012303 | 64.433 | 2.6847 | 125.47 | 19.174 | 22.73 | 0.04237 |  |  | 0.00012303 | 64.345 | 2.6811 | 125.22 | 20 | 73486000 | 160990000 | 22.03 | 0.031549
0.00012589 | 64.433 | 2.6847 | 125.43 | 19.174 | 22.77 | 0.04299 |  |  | 0.00012589 | 64.345 | 2.6811 | 125.19 | 20 | 73486000 | 160990000 | 22.06 | 0.032015
0.00012882 | 64.433 | 2.6847 | 125.39 | 19.174 | 22.81 | 0.043611 |  |  | 0.00012882 | 64.345 | 2.6811 | 125.15 | 20 | 73486000 | 160990000 | 22.1 | 0.032637
0.00013183 | 64.433 | 2.6847 | 125.35 | 19.174 | 22.85 | 0.044232 |  |  | 0.00013183 | 64.345 | 2.6811 | 125.12 | 20 | 73486000 | 160990000 | 22.13 | 0.033103
0.0001349 | 64.433 | 2.6847 | 125.31 | 19.174 | 22.89 | 0.044853 |  |  | 0.0001349 | 64.345 | 2.6811 | 125.09 | 20 | 73486000 | 160990000 | 22.16 | 0.033569
0.00013804 | 64.433 | 2.6847 | 125.26 | 19.174 | 22.94 | 0.045629 |  |  | 0.00013804 | 64.345 | 2.6811 | 125.06 | 20 | 73486000 | 160990000 | 22.19 | 0.034035
0.00014125 | 64.433 | 2.6847 | 125.22 | 19.174 | 22.98 | 0.04625 |  |  | 0.00014125 | 64.345 | 2.6811 | 125.02 | 20 | 73486000 | 160990000 | 22.23 | 0.034657
0.00014454 | 64.433 | 2.6847 | 125.17 | 19.174 | 23.03 | 0.047026 |  |  | 0.00014454 | 64.345 | 2.6811 | 124.99 | 20 | 73486000 | 160990000 | 22.26 | 0.035123
0.00014791 | 64.433 | 2.6847 | 125.13 | 19.174 | 23.07 | 0.047646 |  |  | 0.00014791 | 64.345 | 2.6811 | 124.95 | 20 | 73486000 | 160990000 | 22.3 | 0.035745
0.00015136 | 64.433 | 2.6847 | 125.08 | 19.174 | 23.12 | 0.048422 |  |  | 0.00015136 | 64.345 | 2.6811 | 124.91 | 20 | 73486000 | 160990000 | 22.34 | 0.036366
0.00015488 | 64.433 | 2.6847 | 125.03 | 19.174 | 23.17 | 0.049198 |  |  | 0.00015488 | 64.345 | 2.6811 | 124.88 | 20 | 73486000 | 160990000 | 22.37 | 0.036833
0.00015849 | 64.433 | 2.6847 | 124.98 | 19.174 | 23.22 | 0.049974 |  |  | 0.00015849 | 64.345 | 2.6811 | 124.84 | 20 | 73486000 | 160990000 | 22.41 | 0.037454
0.00016218 | 64.433 | 2.6847 | 124.93 | 19.174 | 23.27 | 0.05075 |  |  | 0.00016218 | 64.345 | 2.6811 | 124.8 | 20 | 73486000 | 160990000 | 22.45 | 0.038076
0.00016596 | 64.433 | 2.6847 | 124.87 | 19.174 | 23.33 | 0.051682 |  |  | 0.00016596 | 64.345 | 2.6811 | 124.76 | 20 | 73486000 | 160990000 | 22.49 | 0.038698
0.00016982 | 64.433 | 2.6847 | 124.82 | 19.174 | 23.38 | 0.052458 |  |  | 0.00016982 | 64.345 | 2.6811 | 124.71 | 20 | 73486000 | 160990000 | 22.54 | 0.039475
0.00017378 | 64.433 | 2.6847 | 124.76 | 19.174 | 23.44 | 0.053389 |  |  | 0.00017378 | 64.345 | 2.6811 | 124.67 | 20 | 73486000 | 160990000 | 22.58 | 0.040096
0.00017783 | 64.433 | 2.6847 | 124.71 | 19.174 | 23.49 | 0.054165 |  |  | 0.00017783 | 64.345 | 2.6811 | 124.63 | 20 | 73486000 | 160990000 | 22.62 | 0.040718
0.00018197 | 64.433 | 2.6847 | 124.65 | 19.174 | 23.55 | 0.055096 |  |  | 0.00018197 | 64.345 | 2.6811 | 124.58 | 20 | 73486000 | 160990000 | 22.67 | 0.041495
0.00018621 | 64.433 | 2.6847 | 124.59 | 19.174 | 23.61 | 0.056027 |  |  | 0.00018621 | 64.345 | 2.6811 | 124.54 | 20 | 73486000 | 160990000 | 22.71 | 0.042117
0.00019055 | 64.433 | 2.6847 | 124.53 | 19.174 | 23.67 | 0.056958 |  |  | 0.00019055 | 64.345 | 2.6811 | 124.49 | 20 | 73486000 | 160990000 | 22.76 | 0.042894
0.00019498 | 64.433 | 2.6847 | 124.48 | 19.174 | 23.72 | 0.057734 |  |  | 0.00019498 | 64.345 | 2.6811 | 124.45 | 20 | 73486000 | 160990000 | 22.8 | 0.043515
0.00019953 | 64.433 | 2.6847 | 124.43 | 19.174 | 23.77 | 0.05851 |  |  | 0.00019953 | 64.345 | 2.6811 | 124.42 | 20 | 73486000 | 160990000 | 22.83 | 0.043982
0.00020417 | 64.433 | 2.6847 | 124.39 | 19.174 | 23.81 | 0.059131 |  |  | 0.00020417 | 64.345 | 2.6811 | 124.38 | 20 | 73486000 | 160990000 | 22.87 | 0.044603
0.00020893 | 64.433 | 2.6847 | 124.34 | 19.174 | 23.86 | 0.059907 |  |  | 0.00020893 | 64.345 | 2.6811 | 124.34 | 20 | 73486000 | 160990000 | 22.91 | 0.045225
0.0002138 | 64.433 | 2.6847 | 124.29 | 19.174 | 23.91 | 0.060683 |  |  | 0.0002138 | 64.345 | 2.6811 | 124.3 | 20 | 73486000 | 160990000 | 22.95 | 0.045847
0.00021878 | 64.433 | 2.6847 | 124.24 | 19.174 | 23.96 | 0.061459 |  |  | 0.00021878 | 64.345 | 2.6811 | 124.26 | 20 | 73486000 | 160990000 | 22.99 | 0.046468
0.00022387 | 64.433 | 2.6847 | 124.19 | 19.174 | 24.01 | 0.062235 |  |  | 0.00022387 | 64.345 | 2.6811 | 124.21 | 20 | 73486000 | 160990000 | 23.04 | 0.047245
0.00022909 | 64.433 | 2.6847 | 124.13 | 19.174 | 24.07 | 0.063166 |  |  | 0.00022909 | 64.345 | 2.6811 | 124.17 | 20 | 73486000 | 160990000 | 23.08 | 0.047867
0.00023442 | 64.433 | 2.6847 | 124.08 | 19.174 | 24.12 | 0.063942 |  |  | 0.00023442 | 64.345 | 2.6811 | 124.13 | 20 | 73486000 | 160990000 | 23.12 | 0.048489
0.00023988 | 64.433 | 2.6847 | 124.02 | 19.174 | 24.18 | 0.064874 |  |  | 0.00023988 | 64.345 | 2.6811 | 124.08 | 20 | 73486000 | 160990000 | 23.17 | 0.049266
0.00024547 | 64.433 | 2.6847 | 123.97 | 19.174 | 24.23 | 0.06565 |  |  | 0.00024547 | 64.345 | 2.6811 | 124.04 | 20 | 73486000 | 160990000 | 23.21 | 0.049887
0.00025119 | 64.433 | 2.6847 | 123.91 | 19.174 | 24.29 | 0.066581 |  |  | 0.00025119 | 64.345 | 2.6811 | 123.99 | 20 | 73486000 | 160990000 | 23.26 | 0.050664
0.00025704 | 64.433 | 2.6847 | 123.85 | 19.174 | 24.35 | 0.067512 |  |  | 0.00025704 | 64.345 | 2.6811 | 123.94 | 20 | 73486000 | 160990000 | 23.31 | 0.051441
0.00026303 | 64.433 | 2.6847 | 123.79 | 19.174 | 24.41 | 0.068443 |  |  | 0.00026303 | 64.345 | 2.6811 | 123.89 | 20 | 73486000 | 160990000 | 23.36 | 0.052219
0.00026915 | 64.433 | 2.6847 | 123.73 | 19.174 | 24.47 | 0.069374 |  |  | 0.00026915 | 64.345 | 2.6811 | 123.84 | 20 | 73486000 | 160990000 | 23.41 | 0.052996
0.00027542 | 64.433 | 2.6847 | 123.66 | 19.174 | 24.54 | 0.070461 |  |  | 0.00027542 | 64.345 | 2.6811 | 123.79 | 20 | 73486000 | 160990000 | 23.46 | 0.053773
0.00028184 | 64.433 | 2.6847 | 123.6 | 19.174 | 24.6 | 0.071392 |  |  | 0.00028184 | 64.345 | 2.6811 | 123.74 | 20 | 73486000 | 160990000 | 23.51 | 0.05455
0.0002884 | 64.433 | 2.6847 | 123.53 | 19.174 | 24.67 | 0.072478 |  |  | 0.0002884 | 64.345 | 2.6811 | 123.68 | 20 | 73486000 | 160990000 | 23.57 | 0.055482
0.00029512 | 64.433 | 2.6847 | 123.46 | 19.174 | 24.74 | 0.073565 |  |  | 0.00029512 | 64.345 | 2.6811 | 123.63 | 20 | 73486000 | 160990000 | 23.62 | 0.056259
0.000302 | 64.433 | 2.6847 | 123.39 | 19.174 | 24.81 | 0.074651 |  |  | 0.000302 | 64.345 | 2.6811 | 123.57 | 20 | 73486000 | 160990000 | 23.68 | 0.057192
0.00030903 | 64.433 | 2.6847 | 123.32 | 19.174 | 24.88 | 0.075738 |  |  | 0.00030903 | 64.345 | 2.6811 | 123.51 | 20 | 73486000 | 160990000 | 23.74 | 0.058124
0.00031623 | 64.433 | 2.6847 | 123.25 | 19.174 | 24.95 | 0.076824 |  |  | 0.00031623 | 64.345 | 2.6811 | 123.45 | 20 | 73486000 | 160990000 | 23.8 | 0.059057
0.00032359 | 64.433 | 2.6847 | 123.17 | 19.174 | 25.03 | 0.078066 |  |  | 0.00032359 | 64.345 | 2.6811 | 123.39 | 20 | 73486000 | 160990000 | 23.86 | 0.059989
0.00033113 | 64.433 | 2.6847 | 123.1 | 19.174 | 25.1 | 0.079152 |  |  | 0.00033113 | 64.345 | 2.6811 | 123.33 | 20 | 73486000 | 160990000 | 23.92 | 0.060922
0.00033884 | 64.433 | 2.6847 | 123.02 | 19.174 | 25.18 | 0.080394 |  |  | 0.00033884 | 64.345 | 2.6811 | 123.27 | 20 | 73486000 | 160990000 | 23.98 | 0.061854
0.00034674 | 64.433 | 2.6847 | 122.94 | 19.174 | 25.26 | 0.081635 |  |  | 0.00034674 | 64.345 | 2.6811 | 123.2 | 20 | 73486000 | 160990000 | 24.05 | 0.062942
0.00035481 | 64.433 | 2.6847 | 122.86 | 19.174 | 25.34 | 0.082877 |  |  | 0.00035481 | 64.345 | 2.6811 | 123.13 | 20 | 73486000 | 160990000 | 24.12 | 0.06403
0.00036308 | 64.433 | 2.6847 | 122.77 | 19.174 | 25.43 | 0.084274 |  |  | 0.00036308 | 64.345 | 2.6811 | 123.07 | 20 | 73486000 | 160990000 | 24.18 | 0.064962
0.00037154 | 64.433 | 2.6847 | 122.69 | 19.174 | 25.51 | 0.085515 |  |  | 0.00037154 | 64.345 | 2.6811 | 123 | 20 | 73486000 | 160990000 | 24.25 | 0.06605
0.00038019 | 64.433 | 2.6847 | 122.6 | 19.174 | 25.6 | 0.086912 |  |  | 0.00038019 | 64.345 | 2.6811 | 122.92 | 20 | 73486000 | 160990000 | 24.33 | 0.067293
0.00038905 | 64.433 | 2.6847 | 122.53 | 19.174 | 25.67 | 0.087998 |  |  | 0.00038905 | 64.345 | 2.6811 | 122.86 | 20 | 73486000 | 160990000 | 24.39 | 0.068226
0.00039811 | 64.433 | 2.6847 | 122.46 | 19.174 | 25.74 | 0.089085 |  |  | 0.00039811 | 64.345 | 2.6811 | 122.81 | 20 | 73486000 | 160990000 | 24.44 | 0.069003
0.00040738 | 64.433 | 2.6847 | 122.39 | 19.174 | 25.81 | 0.090171 |  |  | 0.00040738 | 64.345 | 2.6811 | 122.75 | 20 | 73486000 | 160990000 | 24.5 | 0.069936
0.00041687 | 64.433 | 2.6847 | 122.32 | 19.174 | 25.88 | 0.091258 |  |  | 0.00041687 | 64.345 | 2.6811 | 122.69 | 20 | 73486000 | 160990000 | 24.56 | 0.070868
0.00042658 | 64.433 | 2.6847 | 122.25 | 19.174 | 25.95 | 0.092344 |  |  | 0.00042658 | 64.345 | 2.6811 | 122.63 | 20 | 73486000 | 160990000 | 24.62 | 0.0718
0.00043652 | 64.433 | 2.6847 | 122.18 | 19.174 | 26.02 | 0.09343 |  |  | 0.00043652 | 64.345 | 2.6811 | 122.57 | 20 | 73486000 | 160990000 | 24.68 | 0.072733
0.00044668 | 64.433 | 2.6847 | 122.1 | 19.174 | 26.1 | 0.094672 |  |  | 0.00044668 | 64.345 | 2.6811 | 122.5 | 20 | 73486000 | 160990000 | 24.75 | 0.073821
0.00045709 | 64.433 | 2.6847 | 122.02 | 19.174 | 26.18 | 0.095914 |  |  | 0.00045709 | 64.345 | 2.6811 | 122.44 | 20 | 73486000 | 160990000 | 24.81 | 0.074753
0.00046774 | 64.433 | 2.6847 | 121.94 | 19.174 | 26.26 | 0.097155 |  |  | 0.00046774 | 64.345 | 2.6811 | 122.37 | 20 | 73486000 | 160990000 | 24.88 | 0.075841
0.00047863 | 64.433 | 2.6847 | 121.86 | 19.174 | 26.34 | 0.098397 |  |  | 0.00047863 | 64.345 | 2.6811 | 122.3 | 20 | 73486000 | 160990000 | 24.95 | 0.076929
0.00048978 | 64.433 | 2.6847 | 121.78 | 19.174 | 26.42 | 0.099638 |  |  | 0.00048978 | 64.345 | 2.6811 | 122.23 | 20 | 73486000 | 160990000 | 25.02 | 0.078017
0.00050119 | 64.433 | 2.6847 | 121.7 | 19.174 | 26.5 | 0.10088 |  |  | 0.00050119 | 64.345 | 2.6811 | 122.16 | 20 | 73486000 | 160990000 | 25.09 | 0.079105
0.00051286 | 64.433 | 2.6847 | 121.61 | 19.174 | 26.59 | 0.10228 |  |  | 0.00051286 | 64.345 | 2.6811 | 122.09 | 20 | 73486000 | 160990000 | 25.16 | 0.080193
0.00052481 | 64.433 | 2.6847 | 121.52 | 19.174 | 26.68 | 0.10367 |  |  | 0.00052481 | 64.345 | 2.6811 | 122.01 | 20 | 73486000 | 160990000 | 25.24 | 0.081436
0.00053703 | 64.433 | 2.6847 | 121.43 | 19.174 | 26.77 | 0.10507 |  |  | 0.00053703 | 64.345 | 2.6811 | 121.94 | 20 | 73486000 | 160990000 | 25.31 | 0.082524
0.00054954 | 64.433 | 2.6847 | 121.34 | 19.174 | 26.86 | 0.10647 |  |  | 0.00054954 | 64.345 | 2.6811 | 121.86 | 20 | 73486000 | 160990000 | 25.39 | 0.083767
0.00056234 | 64.433 | 2.6847 | 121.25 | 19.174 | 26.95 | 0.10786 |  |  | 0.00056234 | 64.345 | 2.6811 | 121.78 | 20 | 73486000 | 160990000 | 25.47 | 0.08501
0.00057544 | 64.433 | 2.6847 | 121.15 | 19.174 | 27.05 | 0.10942 |  |  | 0.00057544 | 64.345 | 2.6811 | 121.7 | 20 | 73486000 | 160990000 | 25.55 | 0.086254
0.00058884 | 64.433 | 2.6847 | 121.05 | 19.174 | 27.15 | 0.11097 |  |  | 0.00058884 | 64.345 | 2.6811 | 121.61 | 20 | 73486000 | 160990000 | 25.64 | 0.087652
0.00060256 | 64.433 | 2.6847 | 120.95 | 19.174 | 27.25 | 0.11252 |  |  | 0.00060256 | 64.345 | 2.6811 | 121.53 | 20 | 73486000 | 160990000 | 25.72 | 0.088896
0.0006166 | 64.433 | 2.6847 | 120.84 | 19.174 | 27.36 | 0.11423 |  |  | 0.0006166 | 64.345 | 2.6811 | 121.44 | 20 | 73486000 | 160990000 | 25.81 | 0.090295
0.00063096 | 64.433 | 2.6847 | 120.74 | 19.174 | 27.46 | 0.11578 |  |  | 0.00063096 | 64.345 | 2.6811 | 121.35 | 20 | 73486000 | 160990000 | 25.9 | 0.091693
0.00064565 | 64.433 | 2.6847 | 120.63 | 19.174 | 27.57 | 0.11749 |  |  | 0.00064565 | 64.345 | 2.6811 | 121.26 | 20 | 73486000 | 160990000 | 25.99 | 0.093092
0.00066069 | 64.433 | 2.6847 | 120.52 | 19.174 | 27.68 | 0.11919 |  |  | 0.00066069 | 64.345 | 2.6811 | 121.16 | 20 | 73486000 | 160990000 | 26.09 | 0.094646
0.00067608 | 64.433 | 2.6847 | 120.4 | 19.174 | 27.8 | 0.12106 |  |  | 0.00067608 | 64.345 | 2.6811 | 121.07 | 20 | 73486000 | 160990000 | 26.18 | 0.096045
0.00069183 | 64.433 | 2.6847 | 120.29 | 19.174 | 27.91 | 0.12276 |  |  | 0.00069183 | 64.345 | 2.6811 | 120.97 | 20 | 73486000 | 160990000 | 26.28 | 0.097599
0.00070795 | 64.433 | 2.6847 | 120.17 | 19.174 | 28.03 | 0.12463 |  |  | 0.00070795 | 64.345 | 2.6811 | 120.87 | 20 | 73486000 | 160990000 | 26.38 | 0.099153
0.00072444 | 64.433 | 2.6847 | 120.05 | 19.174 | 28.15 | 0.12649 |  |  | 0.00072444 | 64.345 | 2.6811 | 120.76 | 20 | 73486000 | 160990000 | 26.49 | 0.10086
0.00074131 | 64.433 | 2.6847 | 119.92 | 19.174 | 28.28 | 0.12851 |  |  | 0.00074131 | 64.345 | 2.6811 | 120.66 | 20 | 73486000 | 160990000 | 26.59 | 0.10242
0.00075858 | 64.433 | 2.6847 | 119.79 | 19.174 | 28.41 | 0.13052 |  |  | 0.00075858 | 64.345 | 2.6811 | 120.55 | 20 | 73486000 | 160990000 | 26.7 | 0.10413
0.00077625 | 64.433 | 2.6847 | 119.69 | 19.174 | 28.51 | 0.13208 |  |  | 0.00077625 | 64.345 | 2.6811 | 120.46 | 20 | 73486000 | 160990000 | 26.79 | 0.10552
0.00079433 | 64.433 | 2.6847 | 119.59 | 19.174 | 28.61 | 0.13363 |  |  | 0.00079433 | 64.345 | 2.6811 | 120.37 | 20 | 73486000 | 160990000 | 26.88 | 0.10692
0.00081283 | 64.433 | 2.6847 | 119.49 | 19.174 | 28.71 | 0.13518 |  |  | 0.00081283 | 64.345 | 2.6811 | 120.29 | 20 | 73486000 | 160990000 | 26.96 | 0.10817
0.00083176 | 64.433 | 2.6847 | 119.39 | 19.174 | 28.81 | 0.13673 |  |  | 0.00083176 | 64.345 | 2.6811 | 120.2 | 20 | 73486000 | 160990000 | 27.05 | 0.10957
0.00085114 | 64.433 | 2.6847 | 119.29 | 19.174 | 28.91 | 0.13828 |  |  | 0.00085114 | 64.345 | 2.6811 | 120.11 | 20 | 73486000 | 160990000 | 27.14 | 0.11096
0.00087096 | 64.433 | 2.6847 | 119.18 | 19.174 | 29.02 | 0.13999 |  |  | 0.00087096 | 64.345 | 2.6811 | 120.02 | 20 | 73486000 | 160990000 | 27.23 | 0.11236
0.00089125 | 64.433 | 2.6847 | 119.07 | 19.174 | 29.13 | 0.1417 |  |  | 0.00089125 | 64.345 | 2.6811 | 119.92 | 20 | 73486000 | 160990000 | 27.33 | 0.11392
0.00091201 | 64.433 | 2.6847 | 118.96 | 19.174 | 29.24 | 0.1434 |  |  | 0.00091201 | 64.345 | 2.6811 | 119.82 | 20 | 73486000 | 160990000 | 27.43 | 0.11547
0.00093325 | 64.433 | 2.6847 | 118.85 | 19.174 | 29.35 | 0.14511 |  |  | 0.00093325 | 64.345 | 2.6811 | 119.73 | 20 | 73486000 | 160990000 | 27.52 | 0.11687
0.00095499 | 64.433 | 2.6847 | 118.73 | 19.174 | 29.47 | 0.14697 |  |  | 0.00095499 | 64.345 | 2.6811 | 119.62 | 20 | 73486000 | 160990000 | 27.63 | 0.11858
0.00097724 | 64.433 | 2.6847 | 118.61 | 19.174 | 29.59 | 0.14884 |  |  | 0.00097724 | 64.345 | 2.6811 | 119.52 | 20 | 73486000 | 160990000 | 27.73 | 0.12013
0.001 | 64.433 | 2.6847 | 118.49 | 19.174 | 29.71 | 0.1507 |  |  | 0.001 | 64.345 | 2.6811 | 119.41 | 20 | 73486000 | 160990000 | 27.84 | 0.12184
0.0010233 | 64.433 | 2.6847 | 118.36 | 19.174 | 29.84 | 0.15272 |  |  | 0.0010233 | 64.345 | 2.6811 | 119.3 | 20 | 73486000 | 160990000 | 27.95 | 0.12355
0.0010471 | 64.433 | 2.6847 | 118.24 | 19.174 | 29.96 | 0.15458 |  |  | 0.0010471 | 64.345 | 2.6811 | 119.19 | 20 | 73486000 | 160990000 | 28.06 | 0.12526
0.0010715 | 64.433 | 2.6847 | 118.11 | 19.174 | 30.09 | 0.1566 |  |  | 0.0010715 | 64.345 | 2.6811 | 119.08 | 20 | 73486000 | 160990000 | 28.17 | 0.12697
0.0010965 | 64.433 | 2.6847 | 117.97 | 19.174 | 30.23 | 0.15877 |  |  | 0.0010965 | 64.345 | 2.6811 | 118.96 | 20 | 73486000 | 160990000 | 28.29 | 0.12884
0.001122 | 64.433 | 2.6847 | 117.83 | 19.174 | 30.37 | 0.16094 |  |  | 0.001122 | 64.345 | 2.6811 | 118.84 | 20 | 73486000 | 160990000 | 28.41 | 0.1307
0.0011482 | 64.433 | 2.6847 | 117.69 | 19.174 | 30.51 | 0.16312 |  |  | 0.0011482 | 64.345 | 2.6811 | 118.72 | 20 | 73486000 | 160990000 | 28.53 | 0.13257
0.0011749 | 64.433 | 2.6847 | 117.55 | 19.174 | 30.65 | 0.16529 |  |  | 0.0011749 | 64.345 | 2.6811 | 118.6 | 20 | 73486000 | 160990000 | 28.65 | 0.13443
0.0012023 | 64.433 | 2.6847 | 117.4 | 19.174 | 30.8 | 0.16762 |  |  | 0.0012023 | 64.345 | 2.6811 | 118.47 | 20 | 73486000 | 160990000 | 28.78 | 0.13645
0.0012303 | 64.433 | 2.6847 | 117.25 | 19.174 | 30.95 | 0.16994 |  |  | 0.0012303 | 64.345 | 2.6811 | 118.34 | 20 | 73486000 | 160990000 | 28.91 | 0.13847
0.0012589 | 64.433 | 2.6847 | 117.1 | 19.174 | 31.1 | 0.17227 |  |  | 0.0012589 | 64.345 | 2.6811 | 118.2 | 20 | 73486000 | 160990000 | 29.05 | 0.14065
0.0012882 | 64.433 | 2.6847 | 116.94 | 19.174 | 31.26 | 0.17476 |  |  | 0.0012882 | 64.345 | 2.6811 | 118.07 | 20 | 73486000 | 160990000 | 29.18 | 0.14267
0.0013183 | 64.433 | 2.6847 | 116.78 | 19.174 | 31.42 | 0.17724 |  |  | 0.0013183 | 64.345 | 2.6811 | 117.93 | 20 | 73486000 | 160990000 | 29.32 | 0.14484
0.001349 | 64.433 | 2.6847 | 116.62 | 19.174 | 31.58 | 0.17972 |  |  | 0.001349 | 64.345 | 2.6811 | 117.78 | 20 | 73486000 | 160990000 | 29.47 | 0.14718
0.0013804 | 64.433 | 2.6847 | 116.45 | 19.174 | 31.75 | 0.18236 |  |  | 0.0013804 | 64.345 | 2.6811 | 117.64 | 20 | 73486000 | 160990000 | 29.61 | 0.14935
0.0014125 | 64.433 | 2.6847 | 116.28 | 19.174 | 31.92 | 0.185 |  |  | 0.0014125 | 64.345 | 2.6811 | 117.49 | 20 | 73486000 | 160990000 | 29.76 | 0.15168
0.0014454 | 64.433 | 2.6847 | 116.1 | 19.174 | 32.1 | 0.18779 |  |  | 0.0014454 | 64.345 | 2.6811 | 117.33 | 20 | 73486000 | 160990000 | 29.92 | 0.15417
0.0014791 | 64.433 | 2.6847 | 115.92 | 19.174 | 32.28 | 0.19059 |  |  | 0.0014791 | 64.345 | 2.6811 | 117.18 | 20 | 73486000 | 160990000 | 30.07 | 0.1565
0.0015136 | 64.433 | 2.6847 | 115.74 | 19.174 | 32.46 | 0.19338 |  |  | 0.0015136 | 64.345 | 2.6811 | 117.02 | 20 | 73486000 | 160990000 | 30.23 | 0.15899
0.0015488 | 64.433 | 2.6847 | 115.58 | 19.174 | 32.62 | 0.19586 |  |  | 0.0015488 | 64.345 | 2.6811 | 116.88 | 20 | 73486000 | 160990000 | 30.37 | 0.16116
0.0015849 | 64.433 | 2.6847 | 115.44 | 19.174 | 32.76 | 0.19804 |  |  | 0.0015849 | 64.345 | 2.6811 | 116.75 | 20 | 73486000 | 160990000 | 30.5 | 0.16318
0.0016218 | 64.433 | 2.6847 | 115.29 | 19.174 | 32.91 | 0.20036 |  |  | 0.0016218 | 64.345 | 2.6811 | 116.62 | 20 | 73486000 | 160990000 | 30.63 | 0.1652
0.0016596 | 64.433 | 2.6847 | 115.15 | 19.174 | 33.05 | 0.20254 |  |  | 0.0016596 | 64.345 | 2.6811 | 116.49 | 20 | 73486000 | 160990000 | 30.76 | 0.16722
0.0016982 | 64.433 | 2.6847 | 114.99 | 19.174 | 33.21 | 0.20502 |  |  | 0.0016982 | 64.345 | 2.6811 | 116.36 | 20 | 73486000 | 160990000 | 30.89 | 0.16924
0.0017378 | 64.433 | 2.6847 | 114.84 | 19.174 | 33.36 | 0.20735 |  |  | 0.0017378 | 64.345 | 2.6811 | 116.22 | 20 | 73486000 | 160990000 | 31.03 | 0.17142
0.0017783 | 64.433 | 2.6847 | 114.68 | 19.174 | 33.52 | 0.20983 |  |  | 0.0017783 | 64.345 | 2.6811 | 116.09 | 20 | 73486000 | 160990000 | 31.16 | 0.17344
0.0018197 | 64.433 | 2.6847 | 114.52 | 19.174 | 33.68 | 0.21231 |  |  | 0.0018197 | 64.345 | 2.6811 | 115.94 | 20 | 73486000 | 160990000 | 31.31 | 0.17577
0.0018621 | 64.433 | 2.6847 | 114.35 | 19.174 | 33.85 | 0.21495 |  |  | 0.0018621 | 64.345 | 2.6811 | 115.8 | 20 | 73486000 | 160990000 | 31.45 | 0.17795
0.0019055 | 64.433 | 2.6847 | 114.19 | 19.174 | 34.01 | 0.21744 |  |  | 0.0019055 | 64.345 | 2.6811 | 115.65 | 20 | 73486000 | 160990000 | 31.6 | 0.18028
0.0019498 | 64.433 | 2.6847 | 114.01 | 19.174 | 34.19 | 0.22023 |  |  | 0.0019498 | 64.345 | 2.6811 | 115.49 | 20 | 73486000 | 160990000 | 31.76 | 0.18276
0.0019953 | 64.433 | 2.6847 | 113.83 | 19.174 | 34.37 | 0.22302 |  |  | 0.0019953 | 64.345 | 2.6811 | 115.34 | 20 | 73486000 | 160990000 | 31.91 | 0.1851
0.0020417 | 64.433 | 2.6847 | 113.65 | 19.174 | 34.55 | 0.22582 |  |  | 0.0020417 | 64.345 | 2.6811 | 115.18 | 20 | 73486000 | 160990000 | 32.07 | 0.18758
0.0020893 | 64.433 | 2.6847 | 113.47 | 19.174 | 34.73 | 0.22861 |  |  | 0.0020893 | 64.345 | 2.6811 | 115.01 | 20 | 73486000 | 160990000 | 32.24 | 0.19022
0.002138 | 64.433 | 2.6847 | 113.28 | 19.174 | 34.92 | 0.23156 |  |  | 0.002138 | 64.345 | 2.6811 | 114.85 | 20 | 73486000 | 160990000 | 32.4 | 0.19271
0.0021878 | 64.433 | 2.6847 | 113.08 | 19.174 | 35.12 | 0.23466 |  |  | 0.0021878 | 64.345 | 2.6811 | 114.67 | 20 | 73486000 | 160990000 | 32.58 | 0.19551
0.0022387 | 64.433 | 2.6847 | 112.88 | 19.174 | 35.32 | 0.23777 |  |  | 0.0022387 | 64.345 | 2.6811 | 114.5 | 20 | 73486000 | 160990000 | 32.75 | 0.19815
0.0022909 | 64.433 | 2.6847 | 112.68 | 19.174 | 35.52 | 0.24087 |  |  | 0.0022909 | 64.345 | 2.6811 | 114.32 | 20 | 73486000 | 160990000 | 32.93 | 0.20095
0.0023442 | 64.433 | 2.6847 | 112.47 | 19.174 | 35.73 | 0.24413 |  |  | 0.0023442 | 64.345 | 2.6811 | 114.13 | 20 | 73486000 | 160990000 | 33.12 | 0.2039
0.0023988 | 64.433 | 2.6847 | 112.26 | 19.174 | 35.94 | 0.24739 |  |  | 0.0023988 | 64.345 | 2.6811 | 113.95 | 20 | 73486000 | 160990000 | 33.3 | 0.2067
0.0024547 | 64.433 | 2.6847 | 112.04 | 19.174 | 36.16 | 0.2508 |  |  | 0.0024547 | 64.345 | 2.6811 | 113.75 | 20 | 73486000 | 160990000 | 33.5 | 0.20981
0.0025119 | 64.433 | 2.6847 | 111.82 | 19.174 | 36.38 | 0.25422 |  |  | 0.0025119 | 64.345 | 2.6811 | 113.56 | 20 | 73486000 | 160990000 | 33.69 | 0.21276
0.0025704 | 64.433 | 2.6847 | 111.59 | 19.174 | 36.61 | 0.25779 |  |  | 0.0025704 | 64.345 | 2.6811 | 113.35 | 20 | 73486000 | 160990000 | 33.9 | 0.21602
0.0026303 | 64.433 | 2.6847 | 111.36 | 19.174 | 36.84 | 0.26136 |  |  | 0.0026303 | 64.345 | 2.6811 | 113.15 | 20 | 73486000 | 160990000 | 34.1 | 0.21913
0.0026915 | 64.433 | 2.6847 | 111.12 | 19.174 | 37.08 | 0.26508 |  |  | 0.0026915 | 64.345 | 2.6811 | 112.94 | 20 | 73486000 | 160990000 | 34.31 | 0.22239
0.0027542 | 64.433 | 2.6847 | 110.87 | 19.174 | 37.33 | 0.26896 |  |  | 0.0027542 | 64.345 | 2.6811 | 112.72 | 20 | 73486000 | 160990000 | 34.53 | 0.22581
0.0028184 | 64.433 | 2.6847 | 110.62 | 19.174 | 37.58 | 0.27284 |  |  | 0.0028184 | 64.345 | 2.6811 | 112.5 | 20 | 73486000 | 160990000 | 34.75 | 0.22923
0.002884 | 64.433 | 2.6847 | 110.37 | 19.174 | 37.83 | 0.27672 |  |  | 0.002884 | 64.345 | 2.6811 | 112.27 | 20 | 73486000 | 160990000 | 34.98 | 0.23281
0.0029512 | 64.433 | 2.6847 | 110.1 | 19.174 | 38.1 | 0.28091 |  |  | 0.0029512 | 64.345 | 2.6811 | 112.04 | 20 | 73486000 | 160990000 | 35.21 | 0.23638
0.00302 | 64.433 | 2.6847 | 109.83 | 19.174 | 38.37 | 0.2851 |  |  | 0.00302 | 64.345 | 2.6811 | 111.8 | 20 | 73486000 | 160990000 | 35.45 | 0.24011
0.0030903 | 64.433 | 2.6847 | 109.58 | 19.174 | 38.62 | 0.28898 |  |  | 0.0030903 | 64.345 | 2.6811 | 111.59 | 20 | 73486000 | 160990000 | 35.66 | 0.24338
0.0031623 | 64.433 | 2.6847 | 109.35 | 19.174 | 38.85 | 0.29255 |  |  | 0.0031623 | 64.345 | 2.6811 | 111.41 | 20 | 73486000 | 160990000 | 35.84 | 0.24617
0.0032359 | 64.433 | 2.6847 | 109.12 | 19.174 | 39.08 | 0.29612 |  |  | 0.0032359 | 64.345 | 2.6811 | 111.22 | 20 | 73486000 | 160990000 | 36.03 | 0.24913
0.0033113 | 64.433 | 2.6847 | 108.88 | 19.174 | 39.32 | 0.29985 |  |  | 0.0033113 | 64.345 | 2.6811 | 111.03 | 20 | 73486000 | 160990000 | 36.22 | 0.25208
0.0033884 | 64.433 | 2.6847 | 108.63 | 19.174 | 39.57 | 0.30373 |  |  | 0.0033884 | 64.345 | 2.6811 | 110.84 | 20 | 73486000 | 160990000 | 36.41 | 0.25503
0.0034674 | 64.433 | 2.6847 | 108.38 | 19.174 | 39.82 | 0.30761 |  |  | 0.0034674 | 64.345 | 2.6811 | 110.63 | 20 | 73486000 | 160990000 | 36.62 | 0.2583
0.0035481 | 64.433 | 2.6847 | 108.12 | 19.174 | 40.08 | 0.31164 |  |  | 0.0035481 | 64.345 | 2.6811 | 110.43 | 20 | 73486000 | 160990000 | 36.82 | 0.2614
0.0036308 | 64.433 | 2.6847 | 107.85 | 19.174 | 40.35 | 0.31583 |  |  | 0.0036308 | 64.345 | 2.6811 | 110.22 | 20 | 73486000 | 160990000 | 37.03 | 0.26467
0.0037154 | 64.433 | 2.6847 | 107.58 | 19.174 | 40.62 | 0.32002 |  |  | 0.0037154 | 64.345 | 2.6811 | 110 | 20 | 73486000 | 160990000 | 37.25 | 0.26809
0.0038019 | 64.433 | 2.6847 | 107.31 | 19.174 | 40.89 | 0.32421 |  |  | 0.0038019 | 64.345 | 2.6811 | 109.78 | 20 | 73486000 | 160990000 | 37.47 | 0.27151
0.0038905 | 64.433 | 2.6847 | 107.02 | 19.174 | 41.18 | 0.32871 |  |  | 0.0038905 | 64.345 | 2.6811 | 109.56 | 20 | 73486000 | 160990000 | 37.69 | 0.27492
0.0039811 | 64.433 | 2.6847 | 106.73 | 19.174 | 41.47 | 0.33321 |  |  | 0.0039811 | 64.345 | 2.6811 | 109.33 | 20 | 73486000 | 160990000 | 37.92 | 0.2785
0.0040738 | 64.433 | 2.6847 | 106.44 | 19.174 | 41.76 | 0.33772 |  |  | 0.0040738 | 64.345 | 2.6811 | 109.09 | 20 | 73486000 | 160990000 | 38.16 | 0.28223
0.0041687 | 64.433 | 2.6847 | 106.13 | 19.174 | 42.07 | 0.34253 |  |  | 0.0041687 | 64.345 | 2.6811 | 108.85 | 20 | 73486000 | 160990000 | 38.4 | 0.28596
0.0042658 | 64.433 | 2.6847 | 105.82 | 19.174 | 42.38 | 0.34734 |  |  | 0.0042658 | 64.345 | 2.6811 | 108.6 | 20 | 73486000 | 160990000 | 38.65 | 0.28984
0.0043652 | 64.433 | 2.6847 | 105.5 | 19.174 | 42.7 | 0.3523 |  |  | 0.0043652 | 64.345 | 2.6811 | 108.35 | 20 | 73486000 | 160990000 | 38.9 | 0.29373
0.0044668 | 64.433 | 2.6847 | 105.18 | 19.174 | 43.02 | 0.35727 |  |  | 0.0044668 | 64.345 | 2.6811 | 108.09 | 20 | 73486000 | 160990000 | 39.16 | 0.29777
0.0045709 | 64.433 | 2.6847 | 104.84 | 19.174 | 43.36 | 0.36255 |  |  | 0.0045709 | 64.345 | 2.6811 | 107.83 | 20 | 73486000 | 160990000 | 39.42 | 0.30181
0.0046774 | 64.433 | 2.6847 | 104.56 | 19.174 | 43.64 | 0.36689 |  |  | 0.0046774 | 64.345 | 2.6811 | 107.55 | 20 | 73486000 | 160990000 | 39.7 | 0.30616
0.0047863 | 64.433 | 2.6847 | 104.29 | 19.174 | 43.91 | 0.37108 |  |  | 0.0047863 | 64.345 | 2.6811 | 107.28 | 20 | 73486000 | 160990000 | 39.97 | 0.31036
0.0048978 | 64.433 | 2.6847 | 104 | 19.174 | 44.2 | 0.37558 |  |  | 0.0048978 | 64.345 | 2.6811 | 106.99 | 20 | 73486000 | 160990000 | 40.26 | 0.31487
0.0050119 | 64.433 | 2.6847 | 103.71 | 19.174 | 44.49 | 0.38008 |  |  | 0.0050119 | 64.345 | 2.6811 | 106.7 | 20 | 73486000 | 160990000 | 40.55 | 0.31937
0.0051286 | 64.433 | 2.6847 | 103.41 | 19.174 | 44.79 | 0.38474 |  |  | 0.0051286 | 64.345 | 2.6811 | 106.41 | 20 | 73486000 | 160990000 | 40.84 | 0.32388
0.0052481 | 64.433 | 2.6847 | 103.11 | 19.174 | 45.09 | 0.3894 |  |  | 0.0052481 | 64.345 | 2.6811 | 106.1 | 20 | 73486000 | 160990000 | 41.15 | 0.3287
0.0053703 | 64.433 | 2.6847 | 102.79 | 19.174 | 45.41 | 0.39436 |  |  | 0.0053703 | 64.345 | 2.6811 | 105.79 | 20 | 73486000 | 160990000 | 41.46 | 0.33351
0.0054954 | 64.433 | 2.6847 | 102.47 | 19.174 | 45.73 | 0.39933 |  |  | 0.0054954 | 64.345 | 2.6811 | 105.47 | 20 | 73486000 | 160990000 | 41.78 | 0.33849
0.0056234 | 64.433 | 2.6847 | 102.15 | 19.174 | 46.05 | 0.4043 |  |  | 0.0056234 | 64.345 | 2.6811 | 105.15 | 20 | 73486000 | 160990000 | 42.1 | 0.34346
0.0057544 | 64.433 | 2.6847 | 101.81 | 19.174 | 46.39 | 0.40957 |  |  | 0.0057544 | 64.345 | 2.6811 | 104.81 | 20 | 73486000 | 160990000 | 42.44 | 0.34875
0.0058884 | 64.433 | 2.6847 | 101.47 | 19.174 | 46.73 | 0.41485 |  |  | 0.0058884 | 64.345 | 2.6811 | 104.47 | 20 | 73486000 | 160990000 | 42.78 | 0.35403
0.0060256 | 64.433 | 2.6847 | 101.12 | 19.174 | 47.08 | 0.42028 |  |  | 0.0060256 | 64.345 | 2.6811 | 104.12 | 20 | 73486000 | 160990000 | 43.13 | 0.35947
0.006166 | 64.433 | 2.6847 | 100.76 | 19.174 | 47.44 | 0.42587 |  |  | 0.006166 | 64.345 | 2.6811 | 103.79 | 20 | 73486000 | 160990000 | 43.46 | 0.3646
0.0063096 | 64.433 | 2.6847 | 100.39 | 19.174 | 47.81 | 0.43161 |  |  | 0.0063096 | 64.345 | 2.6811 | 103.5 | 20 | 73486000 | 160990000 | 43.75 | 0.3691
0.0064565 | 64.433 | 2.6847 | 100.02 | 19.174 | 48.18 | 0.43735 |  |  | 0.0064565 | 64.345 | 2.6811 | 103.19 | 20 | 73486000 | 160990000 | 44.06 | 0.37392
0.0066069 | 64.433 | 2.6847 | 99.631 | 19.174 | 48.569 | 0.44339 |  |  | 0.0066069 | 64.345 | 2.6811 | 102.88 | 20 | 73486000 | 160990000 | 44.37 | 0.37874
0.0067608 | 64.433 | 2.6847 | 99.237 | 19.174 | 48.963 | 0.44951 |  |  | 0.0067608 | 64.345 | 2.6811 | 102.56 | 20 | 73486000 | 160990000 | 44.69 | 0.38371
0.0069183 | 64.433 | 2.6847 | 98.835 | 19.174 | 49.365 | 0.45574 |  |  | 0.0069183 | 64.345 | 2.6811 | 102.24 | 20 | 73486000 | 160990000 | 45.01 | 0.38869
0.0070795 | 64.433 | 2.6847 | 98.423 | 19.174 | 49.777 | 0.46214 |  |  | 0.0070795 | 64.345 | 2.6811 | 101.91 | 20 | 73486000 | 160990000 | 45.34 | 0.39381
0.0072444 | 64.433 | 2.6847 | 98.001 | 19.174 | 50.199 | 0.46869 |  |  | 0.0072444 | 64.345 | 2.6811 | 101.57 | 20 | 73486000 | 160990000 | 45.68 | 0.3991
0.0074131 | 64.433 | 2.6847 | 97.569 | 19.174 | 50.631 | 0.47539 |  |  | 0.0074131 | 64.345 | 2.6811 | 101.22 | 20 | 73486000 | 160990000 | 46.03 | 0.40454
0.0075858 | 64.433 | 2.6847 | 97.128 | 19.174 | 51.072 | 0.48224 |  |  | 0.0075858 | 64.345 | 2.6811 | 100.86 | 20 | 73486000 | 160990000 | 46.39 | 0.41013
0.0077625 | 64.433 | 2.6847 | 96.728 | 19.174 | 51.472 | 0.48845 |  |  | 0.0077625 | 64.345 | 2.6811 | 100.5 | 20 | 73486000 | 160990000 | 46.75 | 0.41573
0.0079433 | 64.433 | 2.6847 | 96.34 | 19.174 | 51.86 | 0.49447 |  |  | 0.0079433 | 64.345 | 2.6811 | 100.12 | 20 | 73486000 | 160990000 | 47.13 | 0.42163
0.0081283 | 64.433 | 2.6847 | 95.943 | 19.174 | 52.257 | 0.50063 |  |  | 0.0081283 | 64.345 | 2.6811 | 99.74 | 20 | 73486000 | 160990000 | 47.51 | 0.42754
0.0083176 | 64.433 | 2.6847 | 95.537 | 19.174 | 52.663 | 0.50693 |  |  | 0.0083176 | 64.345 | 2.6811 | 99.349 | 20 | 73486000 | 160990000 | 47.901 | 0.43362
0.0085114 | 64.433 | 2.6847 | 95.122 | 19.174 | 53.078 | 0.51337 |  |  | 0.0085114 | 64.345 | 2.6811 | 98.948 | 20 | 73486000 | 160990000 | 48.302 | 0.43985
0.0087096 | 64.433 | 2.6847 | 94.696 | 19.174 | 53.504 | 0.51998 |  |  | 0.0087096 | 64.345 | 2.6811 | 98.539 | 20 | 73486000 | 160990000 | 48.711 | 0.4462
0.0089125 | 64.433 | 2.6847 | 94.261 | 19.174 | 53.939 | 0.52673 |  |  | 0.0089125 | 64.345 | 2.6811 | 98.12 | 20 | 73486000 | 160990000 | 49.13 | 0.45272
0.0091201 | 64.433 | 2.6847 | 93.816 | 19.174 | 54.384 | 0.53364 |  |  | 0.0091201 | 64.345 | 2.6811 | 97.691 | 20 | 73486000 | 160990000 | 49.559 | 0.45938
0.0093325 | 64.433 | 2.6847 | 93.36 | 19.174 | 54.84 | 0.54072 |  |  | 0.0093325 | 64.345 | 2.6811 | 97.338 | 20 | 73486000 | 160990000 | 49.912 | 0.46487
0.0095499 | 64.433 | 2.6847 | 92.894 | 19.174 | 55.306 | 0.54795 |  |  | 0.0095499 | 64.345 | 2.6811 | 97 | 20 | 73486000 | 160990000 | 50.25 | 0.47012
0.0097724 | 64.433 | 2.6847 | 92.417 | 19.174 | 55.783 | 0.55535 |  |  | 0.0097724 | 64.345 | 2.6811 | 96.654 | 20 | 73486000 | 160990000 | 50.596 | 0.4755
0.01 | 64.433 | 2.6847 | 91.929 | 19.174 | 56.271 | 0.56293 |  |  | 0.01 | 64.345 | 2.6811 | 96.299 | 20 | 73486000 | 160990000 | 50.951 | 0.48102
0.010233 | 64.433 | 2.6847 | 91.429 | 19.174 | 56.771 | 0.57069 |  |  | 0.010233 | 64.345 | 2.6811 | 95.936 | 20 | 73486000 | 160990000 | 51.314 | 0.48666
0.010471 | 64.433 | 2.6847 | 90.918 | 19.174 | 57.282 | 0.57862 |  |  | 0.010471 | 64.345 | 2.6811 | 95.565 | 20 | 73486000 | 160990000 | 51.685 | 0.49242
0.010715 | 64.433 | 2.6847 | 90.407 | 19.174 | 57.793 | 0.58655 |  |  | 0.010715 | 64.345 | 2.6811 | 95.185 | 20 | 73486000 | 160990000 | 52.065 | 0.49833
0.010965 | 64.433 | 2.6847 | 89.997 | 19.174 | 58.203 | 0.59291 |  |  | 0.010965 | 64.345 | 2.6811 | 94.797 | 20 | 73486000 | 160990000 | 52.453 | 0.50436
0.01122 | 64.433 | 2.6847 | 89.578 | 19.174 | 58.622 | 0.59941 |  |  | 0.01122 | 64.345 | 2.6811 | 94.399 | 20 | 73486000 | 160990000 | 52.851 | 0.51054
0.011482 | 64.433 | 2.6847 | 89.149 | 19.174 | 59.051 | 0.60607 |  |  | 0.011482 | 64.345 | 2.6811 | 93.992 | 20 | 73486000 | 160990000 | 53.258 | 0.51687
0.011749 | 64.433 | 2.6847 | 88.709 | 19.174 | 59.491 | 0.6129 |  |  | 0.011749 | 64.345 | 2.6811 | 93.576 | 20 | 73486000 | 160990000 | 53.674 | 0.52334
0.012023 | 64.433 | 2.6847 | 88.26 | 19.174 | 59.94 | 0.61987 |  |  | 0.012023 | 64.345 | 2.6811 | 93.15 | 20 | 73486000 | 160990000 | 54.1 | 0.52996
0.012303 | 64.433 | 2.6847 | 87.8 | 19.174 | 60.4 | 0.62701 |  |  | 0.012303 | 64.345 | 2.6811 | 92.713 | 20 | 73486000 | 160990000 | 54.537 | 0.53675
0.012589 | 64.433 | 2.6847 | 87.329 | 19.174 | 60.871 | 0.63432 |  |  | 0.012589 | 64.345 | 2.6811 | 92.267 | 20 | 73486000 | 160990000 | 54.983 | 0.54368
0.012882 | 64.433 | 2.6847 | 86.848 | 19.174 | 61.352 | 0.64178 |  |  | 0.012882 | 64.345 | 2.6811 | 91.811 | 20 | 73486000 | 160990000 | 55.439 | 0.55077
0.013183 | 64.433 | 2.6847 | 86.355 | 19.174 | 61.845 | 0.64943 |  |  | 0.013183 | 64.345 | 2.6811 | 91.343 | 20 | 73486000 | 160990000 | 55.907 | 0.55804
0.01349 | 64.433 | 2.6847 | 85.851 | 19.174 | 62.349 | 0.65726 |  |  | 0.01349 | 64.345 | 2.6811 | 90.865 | 20 | 73486000 | 160990000 | 56.385 | 0.56547
0.013804 | 64.433 | 2.6847 | 85.334 | 19.174 | 62.866 | 0.66528 |  |  | 0.013804 | 64.345 | 2.6811 | 90.376 | 20 | 73486000 | 160990000 | 56.874 | 0.57307
0.014125 | 64.433 | 2.6847 | 84.806 | 19.174 | 63.394 | 0.67347 |  |  | 0.014125 | 64.345 | 2.6811 | 89.875 | 20 | 73486000 | 160990000 | 57.375 | 0.58085
0.014454 | 64.433 | 2.6847 | 84.266 | 19.174 | 63.934 | 0.68186 |  |  | 0.014454 | 64.345 | 2.6811 | 89.363 | 20 | 73486000 | 160990000 | 57.887 | 0.58881
0.014791 | 64.433 | 2.6847 | 83.713 | 19.174 | 64.487 | 0.69044 |  |  | 0.014791 | 64.345 | 2.6811 | 88.839 | 20 | 73486000 | 160990000 | 58.411 | 0.59695
0.015136 | 64.433 | 2.6847 | 83.147 | 19.174 | 65.053 | 0.69922 |  |  | 0.015136 | 64.345 | 2.6811 | 88.302 | 20 | 73486000 | 160990000 | 58.948 | 0.6053
0.015488 | 64.433 | 2.6847 | 82.568 | 19.174 | 65.632 | 0.70821 |  |  | 0.015488 | 64.345 | 2.6811 | 87.827 | 20 | 73486000 | 160990000 | 59.423 | 0.61268
0.015849 | 64.433 | 2.6847 | 81.976 | 19.174 | 66.224 | 0.7174 |  |  | 0.015849 | 64.345 | 2.6811 | 87.388 | 20 | 73486000 | 160990000 | 59.862 | 0.6195
0.016218 | 64.433 | 2.6847 | 81.369 | 19.174 | 66.831 | 0.72682 |  |  | 0.016218 | 64.345 | 2.6811 | 86.938 | 20 | 73486000 | 160990000 | 60.312 | 0.6265
0.016596 | 64.433 | 2.6847 | 80.749 | 19.174 | 67.451 | 0.73644 |  |  | 0.016596 | 64.345 | 2.6811 | 86.478 | 20 | 73486000 | 160990000 | 60.772 | 0.63365
0.016982 | 64.433 | 2.6847 | 80.179 | 19.174 | 68.021 | 0.74529 |  |  | 0.016982 | 64.345 | 2.6811 | 86.007 | 20 | 73486000 | 160990000 | 61.243 | 0.64097
0.017378 | 64.433 | 2.6847 | 79.67 | 19.174 | 68.53 | 0.75319 |  |  | 0.017378 | 64.345 | 2.6811 | 85.525 | 20 | 73486000 | 160990000 | 61.725 | 0.64846
0.017783 | 64.433 | 2.6847 | 79.148 | 19.174 | 69.052 | 0.76129 |  |  | 0.017783 | 64.345 | 2.6811 | 85.032 | 20 | 73486000 | 160990000 | 62.218 | 0.65612
0.018197 | 64.433 | 2.6847 | 78.614 | 19.174 | 69.586 | 0.76957 |  |  | 0.018197 | 64.345 | 2.6811 | 84.528 | 20 | 73486000 | 160990000 | 62.722 | 0.66395
0.018621 | 64.433 | 2.6847 | 78.068 | 19.174 | 70.132 | 0.77805 |  |  | 0.018621 | 64.345 | 2.6811 | 84.012 | 20 | 73486000 | 160990000 | 63.238 | 0.67197
0.019055 | 64.433 | 2.6847 | 77.51 | 19.174 | 70.69 | 0.78671 |  |  | 0.019055 | 64.345 | 2.6811 | 83.483 | 20 | 73486000 | 160990000 | 63.767 | 0.68019
0.019498 | 64.433 | 2.6847 | 76.938 | 19.174 | 71.262 | 0.79559 |  |  | 0.019498 | 64.345 | 2.6811 | 82.943 | 20 | 73486000 | 160990000 | 64.307 | 0.68858
0.019953 | 64.433 | 2.6847 | 76.353 | 19.174 | 71.847 | 0.80467 |  |  | 0.019953 | 64.345 | 2.6811 | 82.39 | 20 | 73486000 | 160990000 | 64.86 | 0.69718
0.020417 | 64.433 | 2.6847 | 75.754 | 19.174 | 72.446 | 0.81396 |  |  | 0.020417 | 64.345 | 2.6811 | 81.824 | 20 | 73486000 | 160990000 | 65.426 | 0.70598
0.020893 | 64.433 | 2.6847 | 75.141 | 19.174 | 73.059 | 0.82348 |  |  | 0.020893 | 64.345 | 2.6811 | 81.245 | 20 | 73486000 | 160990000 | 66.005 | 0.71497
0.02138 | 64.433 | 2.6847 | 74.514 | 19.174 | 73.686 | 0.83321 |  |  | 0.02138 | 64.345 | 2.6811 | 80.652 | 20 | 73486000 | 160990000 | 66.598 | 0.72419
0.021878 | 64.433 | 2.6847 | 73.872 | 19.174 | 74.328 | 0.84317 |  |  | 0.021878 | 64.345 | 2.6811 | 80.166 | 20 | 73486000 | 160990000 | 67.084 | 0.73174
0.022387 | 64.433 | 2.6847 | 73.216 | 19.174 | 74.984 | 0.85335 |  |  | 0.022387 | 64.345 | 2.6811 | 79.668 | 20 | 73486000 | 160990000 | 67.582 | 0.73948
0.022909 | 64.433 | 2.6847 | 72.545 | 19.174 | 75.655 | 0.86377 |  |  | 0.022909 | 64.345 | 2.6811 | 79.158 | 20 | 73486000 | 160990000 | 68.092 | 0.74741
0.023442 | 64.433 | 2.6847 | 71.995 | 19.174 | 76.205 | 0.8723 |  |  | 0.023442 | 64.345 | 2.6811 | 78.637 | 20 | 73486000 | 160990000 | 68.613 | 0.75551
0.023988 | 64.433 | 2.6847 | 71.433 | 19.174 | 76.767 | 0.88102 |  |  | 0.023988 | 64.345 | 2.6811 | 78.104 | 20 | 73486000 | 160990000 | 69.146 | 0.76379
0.024547 | 64.433 | 2.6847 | 70.857 | 19.174 | 77.343 | 0.88996 |  |  | 0.024547 | 64.345 | 2.6811 | 77.558 | 20 | 73486000 | 160990000 | 69.692 | 0.77227
0.025119 | 64.433 | 2.6847 | 70.268 | 19.174 | 77.932 | 0.8991 |  |  | 0.025119 | 64.345 | 2.6811 | 76.999 | 20 | 73486000 | 160990000 | 70.251 | 0.78096
0.025704 | 64.433 | 2.6847 | 69.666 | 19.174 | 78.534 | 0.90845 |  |  | 0.025704 | 64.345 | 2.6811 | 76.428 | 20 | 73486000 | 160990000 | 70.822 | 0.78984
0.026303 | 64.433 | 2.6847 | 69.049 | 19.174 | 79.151 | 0.91802 |  |  | 0.026303 | 64.345 | 2.6811 | 75.843 | 20 | 73486000 | 160990000 | 71.407 | 0.79893
0.026915 | 64.433 | 2.6847 | 68.418 | 19.174 | 79.782 | 0.92782 |  |  | 0.026915 | 64.345 | 2.6811 | 75.244 | 20 | 73486000 | 160990000 | 72.006 | 0.80824
0.027542 | 64.433 | 2.6847 | 67.773 | 19.174 | 80.427 | 0.93783 |  |  | 0.027542 | 64.345 | 2.6811 | 74.636 | 20 | 73486000 | 160990000 | 72.614 | 0.81769
0.028184 | 64.433 | 2.6847 | 67.112 | 19.174 | 81.088 | 0.94809 |  |  | 0.028184 | 64.345 | 2.6811 | 74.056 | 20 | 73486000 | 160990000 | 73.194 | 0.8267
0.02884 | 64.433 | 2.6847 | 66.436 | 19.174 | 81.764 | 0.95858 |  |  | 0.02884 | 64.345 | 2.6811 | 73.472 | 20 | 73486000 | 160990000 | 73.778 | 0.83578
0.029512 | 64.433 | 2.6847 | 65.782 | 19.174 | 82.418 | 0.96873 |  |  | 0.029512 | 64.345 | 2.6811 | 72.884 | 20 | 73486000 | 160990000 | 74.366 | 0.84491
0.0302 | 64.433 | 2.6847 | 65.137 | 19.174 | 83.063 | 0.97874 |  |  | 0.0302 | 64.345 | 2.6811 | 72.292 | 20 | 73486000 | 160990000 | 74.958 | 0.85411
0.030903 | 64.433 | 2.6847 | 64.488 | 19.174 | 83.712 | 0.98881 |  |  | 0.030903 | 64.345 | 2.6811 | 71.697 | 20 | 73486000 | 160990000 | 75.553 | 0.86336
0.031623 | 64.433 | 2.6847 | 63.836 | 19.174 | 84.364 | 0.99893 |  |  | 0.031623 | 64.345 | 2.6811 | 71.099 | 20 | 73486000 | 160990000 | 76.151 | 0.87266
0.032359 | 64.433 | 2.6847 | 63.181 | 19.174 | 85.019 | 1.0091 |  |  | 0.032359 | 64.345 | 2.6811 | 70.498 | 20 | 73486000 | 160990000 | 76.752 | 0.882
0.033113 | 64.433 | 2.6847 | 62.524 | 19.174 | 85.676 | 1.0193 |  |  | 0.033113 | 64.345 | 2.6811 | 69.896 | 20 | 73486000 | 160990000 | 77.354 | 0.89135
0.033884 | 64.433 | 2.6847 | 61.865 | 19.174 | 86.335 | 1.0295 |  |  | 0.033884 | 64.345 | 2.6811 | 69.292 | 20 | 73486000 | 160990000 | 77.958 | 0.90074
0.034674 | 64.433 | 2.6847 | 61.205 | 19.174 | 86.995 | 1.0398 |  |  | 0.034674 | 64.345 | 2.6811 | 68.687 | 20 | 73486000 | 160990000 | 78.563 | 0.91014
0.035481 | 64.433 | 2.6847 | 60.545 | 19.174 | 87.655 | 1.05 |  |  | 0.035481 | 64.345 | 2.6811 | 68.082 | 20 | 73486000 | 160990000 | 79.168 | 0.91954
0.036308 | 64.433 | 2.6847 | 59.886 | 19.174 | 88.314 | 1.0602 |  |  | 0.036308 | 64.345 | 2.6811 | 67.477 | 20 | 73486000 | 160990000 | 79.773 | 0.92895
0.037154 | 64.433 | 2.6847 | 59.227 | 19.174 | 88.973 | 1.0705 |  |  | 0.037154 | 64.345 | 2.6811 | 66.874 | 20 | 73486000 | 160990000 | 80.376 | 0.93832
0.038019 | 64.433 | 2.6847 | 58.571 | 19.174 | 89.629 | 1.0806 |  |  | 0.038019 | 64.345 | 2.6811 | 66.272 | 20 | 73486000 | 160990000 | 80.978 | 0.94767
0.038905 | 64.433 | 2.6847 | 57.917 | 19.174 | 90.283 | 1.0908 |  |  | 0.038905 | 64.345 | 2.6811 | 65.672 | 20 | 73486000 | 160990000 | 81.578 | 0.957
0.039811 | 64.433 | 2.6847 | 57.267 | 19.174 | 90.933 | 1.1009 |  |  | 0.039811 | 64.345 | 2.6811 | 65.075 | 20 | 73486000 | 160990000 | 82.175 | 0.96628
0.040738 | 64.433 | 2.6847 | 56.622 | 19.174 | 91.578 | 1.1109 |  |  | 0.040738 | 64.345 | 2.6811 | 64.471 | 20 | 73486000 | 160990000 | 82.779 | 0.97566
0.041687 | 64.433 | 2.6847 | 55.976 | 19.174 | 92.224 | 1.1209 |  |  | 0.041687 | 64.345 | 2.6811 | 63.87 | 20 | 73486000 | 160990000 | 83.38 | 0.985
0.042658 | 64.433 | 2.6847 | 55.33 | 19.174 | 92.87 | 1.1309 |  |  | 0.042658 | 64.345 | 2.6811 | 63.273 | 20 | 73486000 | 160990000 | 83.977 | 0.99428
0.043652 | 64.433 | 2.6847 | 54.688 | 19.174 | 93.512 | 1.1409 |  |  | 0.043652 | 64.345 | 2.6811 | 62.681 | 20 | 73486000 | 160990000 | 84.569 | 1.0035
0.044668 | 64.433 | 2.6847 | 54.054 | 19.174 | 94.146 | 1.1507 |  |  | 0.044668 | 64.345 | 2.6811 | 62.095 | 20 | 73486000 | 160990000 | 85.155 | 1.0126
0.045709 | 64.433 | 2.6847 | 53.428 | 19.174 | 94.772 | 1.1605 |  |  | 0.045709 | 64.345 | 2.6811 | 61.516 | 20 | 73486000 | 160990000 | 85.734 | 1.0216
0.046774 | 64.433 | 2.6847 | 52.811 | 19.174 | 95.389 | 1.17 |  |  | 0.046774 | 64.345 | 2.6811 | 60.946 | 20 | 73486000 | 160990000 | 86.304 | 1.0304
0.047863 | 64.433 | 2.6847 | 52.205 | 19.174 | 95.995 | 1.1794 |  |  | 0.047863 | 64.345 | 2.6811 | 60.385 | 20 | 73486000 | 160990000 | 86.865 | 1.0392
0.048978 | 64.433 | 2.6847 | 51.61 | 19.174 | 96.59 | 1.1887 |  |  | 0.048978 | 64.345 | 2.6811 | 59.834 | 20 | 73486000 | 160990000 | 87.416 | 1.0477
0.050119 | 64.433 | 2.6847 | 51.029 | 19.174 | 97.171 | 1.1977 |  |  | 0.050119 | 64.345 | 2.6811 | 59.296 | 20 | 73486000 | 160990000 | 87.954 | 1.0561
0.051286 | 64.433 | 2.6847 | 50.464 | 19.174 | 97.736 | 1.2065 |  |  | 0.051286 | 64.345 | 2.6811 | 58.771 | 20 | 73486000 | 160990000 | 88.479 | 1.0642
0.052481 | 64.433 | 2.6847 | 49.915 | 19.174 | 98.285 | 1.215 |  |  | 0.052481 | 64.345 | 2.6811 | 58.228 | 20 | 73486000 | 160990000 | 89.022 | 1.0727
0.053703 | 64.433 | 2.6847 | 49.368 | 19.174 | 98.832 | 1.2235 |  |  | 0.053703 | 64.345 | 2.6811 | 57.654 | 20 | 73486000 | 160990000 | 89.596 | 1.0816
0.054954 | 64.433 | 2.6847 | 48.771 | 19.174 | 99.429 | 1.2327 |  |  | 0.054954 | 64.345 | 2.6811 | 57.082 | 20 | 73486000 | 160990000 | 90.168 | 1.0905
0.056234 | 64.433 | 2.6847 | 48.177 | 19.174 | 100.023 | 1.242 |  |  | 0.056234 | 64.345 | 2.6811 | 56.513 | 20 | 73486000 | 160990000 | 90.737 | 1.0993
0.057544 | 64.433 | 2.6847 | 47.589 | 19.174 | 100.611 | 1.2511 |  |  | 0.057544 | 64.345 | 2.6811 | 55.948 | 20 | 73486000 | 160990000 | 91.302 | 1.1081
0.058884 | 64.433 | 2.6847 | 47.007 | 19.174 | 101.193 | 1.2601 |  |  | 0.058884 | 64.345 | 2.6811 | 55.388 | 20 | 73486000 | 160990000 | 91.862 | 1.1168
0.060256 | 64.433 | 2.6847 | 46.432 | 19.174 | 101.768 | 1.269 |  |  | 0.060256 | 64.345 | 2.6811 | 54.834 | 20 | 73486000 | 160990000 | 92.416 | 1.1254
0.06166 | 64.433 | 2.6847 | 45.866 | 19.174 | 102.334 | 1.2778 |  |  | 0.06166 | 64.345 | 2.6811 | 54.287 | 20 | 73486000 | 160990000 | 92.963 | 1.1339
0.063096 | 64.433 | 2.6847 | 45.309 | 19.174 | 102.891 | 1.2865 |  |  | 0.063096 | 64.345 | 2.6811 | 53.749 | 20 | 73486000 | 160990000 | 93.501 | 1.1423
0.064565 | 64.433 | 2.6847 | 44.763 | 19.174 | 103.437 | 1.2949 |  |  | 0.064565 | 64.345 | 2.6811 | 53.219 | 20 | 73486000 | 160990000 | 94.031 | 1.1505
0.066069 | 64.433 | 2.6847 | 44.23 | 19.174 | 103.97 | 1.3032 |  |  | 0.066069 | 64.345 | 2.6811 | 52.7 | 20 | 73486000 | 160990000 | 94.55 | 1.1586
0.067608 | 64.433 | 2.6847 | 43.71 | 19.174 | 104.49 | 1.3113 |  |  | 0.067608 | 64.345 | 2.6811 | 52.193 | 20 | 73486000 | 160990000 | 95.057 | 1.1665
0.069183 | 64.433 | 2.6847 | 43.206 | 19.174 | 104.994 | 1.3191 |  |  | 0.069183 | 64.345 | 2.6811 | 51.698 | 20 | 73486000 | 160990000 | 95.552 | 1.1742
0.070795 | 64.433 | 2.6847 | 42.719 | 19.174 | 105.481 | 1.3267 |  |  | 0.070795 | 64.345 | 2.6811 | 51.219 | 20 | 73486000 | 160990000 | 96.031 | 1.1816
0.072444 | 64.433 | 2.6847 | 42.251 | 19.174 | 105.949 | 1.3339 |  |  | 0.072444 | 64.345 | 2.6811 | 50.756 | 20 | 73486000 | 160990000 | 96.494 | 1.1888
0.074131 | 64.433 | 2.6847 | 41.803 | 19.174 | 106.397 | 1.3409 |  |  | 0.074131 | 64.345 | 2.6811 | 50.311 | 20 | 73486000 | 160990000 | 96.939 | 1.1957
0.075858 | 64.433 | 2.6847 | 41.378 | 19.174 | 106.822 | 1.3475 |  |  | 0.075858 | 64.345 | 2.6811 | 49.885 | 20 | 73486000 | 160990000 | 97.365 | 1.2023
0.077625 | 64.433 | 2.6847 | 40.978 | 19.174 | 107.222 | 1.3537 |  |  | 0.077625 | 64.345 | 2.6811 | 49.418 | 20 | 73486000 | 160990000 | 97.832 | 1.2096
0.079433 | 64.433 | 2.6847 | 40.522 | 19.174 | 107.678 | 1.3608 |  |  | 0.079433 | 64.345 | 2.6811 | 48.937 | 20 | 73486000 | 160990000 | 98.313 | 1.2171
0.081283 | 64.433 | 2.6847 | 40.068 | 19.174 | 108.132 | 1.3678 |  |  | 0.081283 | 64.345 | 2.6811 | 48.466 | 20 | 73486000 | 160990000 | 98.784 | 1.2244
0.083176 | 64.433 | 2.6847 | 39.628 | 19.174 | 108.572 | 1.3746 |  |  | 0.083176 | 64.345 | 2.6811 | 48.007 | 20 | 73486000 | 160990000 | 99.243 | 1.2315
0.085114 | 64.433 | 2.6847 | 39.205 | 19.174 | 108.995 | 1.3812 |  |  | 0.085114 | 64.345 | 2.6811 | 47.561 | 20 | 73486000 | 160990000 | 99.689 | 1.2385
0.087096 | 64.433 | 2.6847 | 38.8 | 19.174 | 109.4 | 1.3875 |  |  | 0.087096 | 64.345 | 2.6811 | 47.129 | 20 | 73486000 | 160990000 | 100.121 | 1.2452
0.089125 | 64.433 | 2.6847 | 38.414 | 19.174 | 109.786 | 1.3935 |  |  | 0.089125 | 64.345 | 2.6811 | 46.712 | 20 | 73486000 | 160990000 | 100.538 | 1.2517
0.091201 | 64.433 | 2.6847 | 38.05 | 19.174 | 110.15 | 1.3991 |  |  | 0.091201 | 64.345 | 2.6811 | 46.313 | 20 | 73486000 | 160990000 | 100.937 | 1.2579
0.093325 | 64.433 | 2.6847 | 37.709 | 19.174 | 110.491 | 1.4044 |  |  | 0.093325 | 64.345 | 2.6811 | 45.933 | 20 | 73486000 | 160990000 | 101.317 | 1.2638
0.095499 | 64.433 | 2.6847 | 37.394 | 19.174 | 110.806 | 1.4093 |  |  | 0.095499 | 64.345 | 2.6811 | 45.574 | 20 | 73486000 | 160990000 | 101.676 | 1.2693
0.097724 | 64.433 | 2.6847 | 37.106 | 19.174 | 111.094 | 1.4138 |  |  | 0.097724 | 64.345 | 2.6811 | 45.237 | 20 | 73486000 | 160990000 | 102.013 | 1.2746
0.1 | 64.433 | 2.6847 | 36.842 | 19.174 | 111.358 | 1.4179 |  |  | 0.1 | 64.345 | 2.6811 | 44.925 | 20 | 73486000 | 160990000 | 102.325 | 1.2794
0.10233 | 64.433 | 2.6847 | 36.506 | 19.174 | 111.694 | 1.4231 |  |  | 0.10233 | 64.345 | 2.6811 | 44.573 | 20 | 73486000 | 160990000 | 102.677 | 1.2849
0.10471 | 64.433 | 2.6847 | 36.18 | 19.174 | 112.02 | 1.4282 |  |  | 0.10471 | 64.345 | 2.6811 | 44.199 | 20 | 73486000 | 160990000 | 103.051 | 1.2907
0.10715 | 64.433 | 2.6847 | 35.865 | 19.174 | 112.335 | 1.433 |  |  | 0.10715 | 64.345 | 2.6811 | 43.834 | 20 | 73486000 | 160990000 | 103.416 | 1.2964
0.10965 | 64.433 | 2.6847 | 35.563 | 19.174 | 112.637 | 1.4377 |  |  | 0.10965 | 64.345 | 2.6811 | 43.479 | 20 | 73486000 | 160990000 | 103.771 | 1.3019
0.1122 | 64.433 | 2.6847 | 35.276 | 19.174 | 112.924 | 1.4422 |  |  | 0.1122 | 64.345 | 2.6811 | 43.136 | 20 | 73486000 | 160990000 | 104.114 | 1.3072
0.11482 | 64.433 | 2.6847 | 35.003 | 19.174 | 113.197 | 1.4464 |  |  | 0.11482 | 64.345 | 2.6811 | 42.805 | 20 | 73486000 | 160990000 | 104.445 | 1.3124
0.11749 | 64.433 | 2.6847 | 34.748 | 19.174 | 113.452 | 1.4504 |  |  | 0.11749 | 64.345 | 2.6811 | 42.488 | 20 | 73486000 | 160990000 | 104.762 | 1.3173
0.12023 | 64.433 | 2.6847 | 34.51 | 19.174 | 113.69 | 1.4541 |  |  | 0.12023 | 64.345 | 2.6811 | 42.186 | 20 | 73486000 | 160990000 | 105.064 | 1.322
0.12303 | 64.433 | 2.6847 | 34.27 | 19.174 | 113.93 | 1.4578 |  |  | 0.12303 | 64.345 | 2.6811 | 41.9 | 20 | 73486000 | 160990000 | 105.35 | 1.3264
0.12589 | 64.433 | 2.6847 | 34.007 | 19.174 | 114.193 | 1.4619 |  |  | 0.12589 | 64.345 | 2.6811 | 41.619 | 20 | 73486000 | 160990000 | 105.631 | 1.3308
0.12882 | 64.433 | 2.6847 | 33.751 | 19.174 | 114.449 | 1.4658 |  |  | 0.12882 | 64.345 | 2.6811 | 41.306 | 20 | 73486000 | 160990000 | 105.944 | 1.3357
0.13183 | 64.433 | 2.6847 | 33.503 | 19.174 | 114.697 | 1.4697 |  |  | 0.13183 | 64.345 | 2.6811 | 40.999 | 20 | 73486000 | 160990000 | 106.251 | 1.3404
0.1349 | 64.433 | 2.6847 | 33.264 | 19.174 | 114.936 | 1.4734 |  |  | 0.1349 | 64.345 | 2.6811 | 40.699 | 20 | 73486000 | 160990000 | 106.551 | 1.3451
0.13804 | 64.433 | 2.6847 | 33.034 | 19.174 | 115.166 | 1.477 |  |  | 0.13804 | 64.345 | 2.6811 | 40.406 | 20 | 73486000 | 160990000 | 106.844 | 1.3497
0.14125 | 64.433 | 2.6847 | 32.815 | 19.174 | 115.385 | 1.4804 |  |  | 0.14125 | 64.345 | 2.6811 | 40.121 | 20 | 73486000 | 160990000 | 107.129 | 1.3541
0.14454 | 64.433 | 2.6847 | 32.6 | 19.174 | 115.6 | 1.4837 |  |  | 0.14454 | 64.345 | 2.6811 | 39.846 | 20 | 73486000 | 160990000 | 107.404 | 1.3584
0.14791 | 64.433 | 2.6847 | 32.364 | 19.174 | 115.836 | 1.4874 |  |  | 0.14791 | 64.345 | 2.6811 | 39.581 | 20 | 73486000 | 160990000 | 107.669 | 1.3625
0.15136 | 64.433 | 2.6847 | 32.129 | 19.174 | 116.071 | 1.491 |  |  | 0.15136 | 64.345 | 2.6811 | 39.308 | 20 | 73486000 | 160990000 | 107.942 | 1.3667
0.15488 | 64.433 | 2.6847 | 31.896 | 19.174 | 116.304 | 1.4946 |  |  | 0.15488 | 64.345 | 2.6811 | 39.02 | 20 | 73486000 | 160990000 | 108.23 | 1.3712
0.15849 | 64.433 | 2.6847 | 31.667 | 19.174 | 116.533 | 1.4982 |  |  | 0.15849 | 64.345 | 2.6811 | 38.733 | 20 | 73486000 | 160990000 | 108.517 | 1.3757
0.16218 | 64.433 | 2.6847 | 31.44 | 19.174 | 116.76 | 1.5017 |  |  | 0.16218 | 64.345 | 2.6811 | 38.448 | 20 | 73486000 | 160990000 | 108.802 | 1.3801
0.16596 | 64.433 | 2.6847 | 31.217 | 19.174 | 116.983 | 1.5052 |  |  | 0.16596 | 64.345 | 2.6811 | 38.165 | 20 | 73486000 | 160990000 | 109.085 | 1.3845
0.16982 | 64.433 | 2.6847 | 30.998 | 19.174 | 117.202 | 1.5086 |  |  | 0.16982 | 64.345 | 2.6811 | 37.885 | 20 | 73486000 | 160990000 | 109.365 | 1.3888
0.17378 | 64.433 | 2.6847 | 30.783 | 19.174 | 117.417 | 1.5119 |  |  | 0.17378 | 64.345 | 2.6811 | 37.608 | 20 | 73486000 | 160990000 | 109.642 | 1.3931
0.17783 | 64.433 | 2.6847 | 30.574 | 19.174 | 117.626 | 1.5152 |  |  | 0.17783 | 64.345 | 2.6811 | 37.335 | 20 | 73486000 | 160990000 | 109.915 | 1.3974
0.18197 | 64.433 | 2.6847 | 30.371 | 19.174 | 117.829 | 1.5183 |  |  | 0.18197 | 64.345 | 2.6811 | 37.067 | 20 | 73486000 | 160990000 | 110.183 | 1.4016
0.18621 | 64.433 | 2.6847 | 30.174 | 19.174 | 118.026 | 1.5214 |  |  | 0.18621 | 64.345 | 2.6811 | 36.803 | 20 | 73486000 | 160990000 | 110.447 | 1.4057
0.19055 | 64.433 | 2.6847 | 29.972 | 19.174 | 118.228 | 1.5245 |  |  | 0.19055 | 64.345 | 2.6811 | 36.545 | 20 | 73486000 | 160990000 | 110.705 | 1.4097
0.19498 | 64.433 | 2.6847 | 29.769 | 19.174 | 118.431 | 1.5276 |  |  | 0.19498 | 64.345 | 2.6811 | 36.294 | 20 | 73486000 | 160990000 | 110.956 | 1.4136
0.19953 | 64.433 | 2.6847 | 29.57 | 19.174 | 118.63 | 1.5307 |  |  | 0.19953 | 64.345 | 2.6811 | 36.045 | 20 | 73486000 | 160990000 | 111.205 | 1.4174
0.20417 | 64.433 | 2.6847 | 29.377 | 19.174 | 118.823 | 1.5337 |  |  | 0.20417 | 64.345 | 2.6811 | 35.786 | 20 | 73486000 | 160990000 | 111.464 | 1.4215
0.20893 | 64.433 | 2.6847 | 29.188 | 19.174 | 119.012 | 1.5367 |  |  | 0.20893 | 64.345 | 2.6811 | 35.531 | 20 | 73486000 | 160990000 | 111.719 | 1.4254
0.2138 | 64.433 | 2.6847 | 29.006 | 19.174 | 119.194 | 1.5395 |  |  | 0.2138 | 64.345 | 2.6811 | 35.28 | 20 | 73486000 | 160990000 | 111.97 | 1.4293
0.21878 | 64.433 | 2.6847 | 28.831 | 19.174 | 119.369 | 1.5422 |  |  | 0.21878 | 64.345 | 2.6811 | 35.036 | 20 | 73486000 | 160990000 | 112.214 | 1.4331
0.22387 | 64.433 | 2.6847 | 28.663 | 19.174 | 119.537 | 1.5448 |  |  | 0.22387 | 64.345 | 2.6811 | 34.797 | 20 | 73486000 | 160990000 | 112.453 | 1.4368
0.22909 | 64.433 | 2.6847 | 28.504 | 19.174 | 119.696 | 1.5473 |  |  | 0.22909 | 64.345 | 2.6811 | 34.565 | 20 | 73486000 | 160990000 | 112.685 | 1.4404
0.23442 | 64.433 | 2.6847 | 28.337 | 19.174 | 119.863 | 1.5499 |  |  | 0.23442 | 64.345 | 2.6811 | 34.34 | 20 | 73486000 | 160990000 | 112.91 | 1.4439
0.23988 | 64.433 | 2.6847 | 28.156 | 19.174 | 120.044 | 1.5527 |  |  | 0.23988 | 64.345 | 2.6811 | 34.124 | 20 | 73486000 | 160990000 | 113.126 | 1.4473
0.24547 | 64.433 | 2.6847 | 27.977 | 19.174 | 120.223 | 1.5555 |  |  | 0.24547 | 64.345 | 2.6811 | 33.917 | 20 | 73486000 | 160990000 | 113.333 | 1.4505
0.25119 | 64.433 | 2.6847 | 27.8 | 19.174 | 120.4 | 1.5582 |  |  | 0.25119 | 64.345 | 2.6811 | 33.693 | 20 | 73486000 | 160990000 | 113.557 | 1.454
0.25704 | 64.433 | 2.6847 | 27.624 | 19.174 | 120.576 | 1.5609 |  |  | 0.25704 | 64.345 | 2.6811 | 33.458 | 20 | 73486000 | 160990000 | 113.792 | 1.4576
0.26303 | 64.433 | 2.6847 | 27.451 | 19.174 | 120.749 | 1.5636 |  |  | 0.26303 | 64.345 | 2.6811 | 33.225 | 20 | 73486000 | 160990000 | 114.025 | 1.4613
0.26915 | 64.433 | 2.6847 | 27.281 | 19.174 | 120.919 | 1.5663 |  |  | 0.26915 | 64.345 | 2.6811 | 32.993 | 20 | 73486000 | 160990000 | 114.257 | 1.4649
0.27542 | 64.433 | 2.6847 | 27.114 | 19.174 | 121.086 | 1.5689 |  |  | 0.27542 | 64.345 | 2.6811 | 32.764 | 20 | 73486000 | 160990000 | 114.486 | 1.4684
0.28184 | 64.433 | 2.6847 | 26.951 | 19.174 | 121.249 | 1.5714 |  |  | 0.28184 | 64.345 | 2.6811 | 32.537 | 20 | 73486000 | 160990000 | 114.713 | 1.472
0.2884 | 64.433 | 2.6847 | 26.791 | 19.174 | 121.409 | 1.5739 |  |  | 0.2884 | 64.345 | 2.6811 | 32.313 | 20 | 73486000 | 160990000 | 114.937 | 1.4754
0.29512 | 64.433 | 2.6847 | 26.636 | 19.174 | 121.564 | 1.5763 |  |  | 0.29512 | 64.345 | 2.6811 | 32.092 | 20 | 73486000 | 160990000 | 115.158 | 1.4789
0.302 | 64.433 | 2.6847 | 26.486 | 19.174 | 121.714 | 1.5786 |  |  | 0.302 | 64.345 | 2.6811 | 31.875 | 20 | 73486000 | 160990000 | 115.375 | 1.4822
0.30903 | 64.433 | 2.6847 | 26.342 | 19.174 | 121.858 | 1.5808 |  |  | 0.30903 | 64.345 | 2.6811 | 31.663 | 20 | 73486000 | 160990000 | 115.587 | 1.4855
0.31623 | 64.433 | 2.6847 | 26.203 | 19.174 | 121.997 | 1.583 |  |  | 0.31623 | 64.345 | 2.6811 | 31.456 | 20 | 73486000 | 160990000 | 115.794 | 1.4888
0.32359 | 64.433 | 2.6847 | 26.089 | 19.174 | 122.111 | 1.5848 |  |  | 0.32359 | 64.345 | 2.6811 | 31.254 | 20 | 73486000 | 160990000 | 115.996 | 1.4919
0.33113 | 64.433 | 2.6847 | 25.993 | 19.174 | 122.207 | 1.5863 |  |  | 0.33113 | 64.345 | 2.6811 | 31.058 | 20 | 73486000 | 160990000 | 116.192 | 1.4949
0.33884 | 64.433 | 2.6847 | 25.894 | 19.174 | 122.306 | 1.5878 |  |  | 0.33884 | 64.345 | 2.6811 | 30.869 | 20 | 73486000 | 160990000 | 116.381 | 1.4979
0.34674 | 64.433 | 2.6847 | 25.792 | 19.174 | 122.408 | 1.5894 |  |  | 0.34674 | 64.345 | 2.6811 | 30.682 | 20 | 73486000 | 160990000 | 116.568 | 1.5008
0.35481 | 64.433 | 2.6847 | 25.689 | 19.174 | 122.511 | 1.591 |  |  | 0.35481 | 64.345 | 2.6811 | 30.478 | 20 | 73486000 | 160990000 | 116.772 | 1.504
0.36308 | 64.433 | 2.6847 | 25.582 | 19.174 | 122.618 | 1.5926 |  |  | 0.36308 | 64.345 | 2.6811 | 30.279 | 20 | 73486000 | 160990000 | 116.971 | 1.507
0.37154 | 64.433 | 2.6847 | 25.474 | 19.174 | 122.726 | 1.5943 |  |  | 0.37154 | 64.345 | 2.6811 | 30.083 | 20 | 73486000 | 160990000 | 117.167 | 1.5101
0.38019 | 64.433 | 2.6847 | 25.363 | 19.174 | 122.837 | 1.596 |  |  | 0.38019 | 64.345 | 2.6811 | 29.892 | 20 | 73486000 | 160990000 | 117.358 | 1.5131
0.38905 | 64.433 | 2.6847 | 25.249 | 19.174 | 122.951 | 1.5978 |  |  | 0.38905 | 64.345 | 2.6811 | 29.707 | 20 | 73486000 | 160990000 | 117.543 | 1.5159
0.39811 | 64.433 | 2.6847 | 25.133 | 19.174 | 123.067 | 1.5996 |  |  | 0.39811 | 64.345 | 2.6811 | 29.527 | 20 | 73486000 | 160990000 | 117.723 | 1.5187
0.40738 | 64.433 | 2.6847 | 25.014 | 19.174 | 123.186 | 1.6014 |  |  | 0.40738 | 64.345 | 2.6811 | 29.354 | 20 | 73486000 | 160990000 | 117.896 | 1.5214
0.41687 | 64.433 | 2.6847 | 24.916 | 19.174 | 123.284 | 1.603 |  |  | 0.41687 | 64.345 | 2.6811 | 29.187 | 20 | 73486000 | 160990000 | 118.063 | 1.524
0.42658 | 64.433 | 2.6847 | 24.817 | 19.174 | 123.383 | 1.6045 |  |  | 0.42658 | 64.345 | 2.6811 | 29.029 | 20 | 73486000 | 160990000 | 118.221 | 1.5265
0.43652 | 64.433 | 2.6847 | 24.715 | 19.174 | 123.485 | 1.6061 |  |  | 0.43652 | 64.345 | 2.6811 | 28.878 | 20 | 73486000 | 160990000 | 118.372 | 1.5288
0.44668 | 64.433 | 2.6847 | 24.611 | 19.174 | 123.589 | 1.6077 |  |  | 0.44668 | 64.345 | 2.6811 | 28.722 | 20 | 73486000 | 160990000 | 118.528 | 1.5312
0.45709 | 64.433 | 2.6847 | 24.505 | 19.174 | 123.695 | 1.6093 |  |  | 0.45709 | 64.345 | 2.6811 | 28.543 | 20 | 73486000 | 160990000 | 118.707 | 1.534
0.46774 | 64.433 | 2.6847 | 24.396 | 19.174 | 123.804 | 1.611 |  |  | 0.46774 | 64.345 | 2.6811 | 28.364 | 20 | 73486000 | 160990000 | 118.886 | 1.5368
0.47863 | 64.433 | 2.6847 | 24.284 | 19.174 | 123.916 | 1.6128 |  |  | 0.47863 | 64.345 | 2.6811 | 28.187 | 20 | 73486000 | 160990000 | 119.063 | 1.5396
0.48978 | 64.433 | 2.6847 | 24.17 | 19.174 | 124.03 | 1.6145 |  |  | 0.48978 | 64.345 | 2.6811 | 28.011 | 20 | 73486000 | 160990000 | 119.239 | 1.5423
0.50119 | 64.433 | 2.6847 | 24.072 | 19.174 | 124.128 | 1.6161 |  |  | 0.50119 | 64.345 | 2.6811 | 27.837 | 20 | 73486000 | 160990000 | 119.413 | 1.545
0.51286 | 64.433 | 2.6847 | 23.99 | 19.174 | 124.21 | 1.6173 |  |  | 0.51286 | 64.345 | 2.6811 | 27.664 | 20 | 73486000 | 160990000 | 119.586 | 1.5477
0.52481 | 64.433 | 2.6847 | 23.907 | 19.174 | 124.293 | 1.6186 |  |  | 0.52481 | 64.345 | 2.6811 | 27.494 | 20 | 73486000 | 160990000 | 119.756 | 1.5503
0.53703 | 64.433 | 2.6847 | 23.822 | 19.174 | 124.378 | 1.6199 |  |  | 0.53703 | 64.345 | 2.6811 | 27.327 | 20 | 73486000 | 160990000 | 119.923 | 1.5529
0.54954 | 64.433 | 2.6847 | 23.735 | 19.174 | 124.465 | 1.6213 |  |  | 0.54954 | 64.345 | 2.6811 | 27.162 | 20 | 73486000 | 160990000 | 120.088 | 1.5555
0.56234 | 64.433 | 2.6847 | 23.646 | 19.174 | 124.554 | 1.6227 |  |  | 0.56234 | 64.345 | 2.6811 | 27.001 | 20 | 73486000 | 160990000 | 120.249 | 1.558
0.57544 | 64.433 | 2.6847 | 23.555 | 19.174 | 124.645 | 1.6241 |  |  | 0.57544 | 64.345 | 2.6811 | 26.843 | 20 | 73486000 | 160990000 | 120.407 | 1.5604
0.58884 | 64.433 | 2.6847 | 23.462 | 19.174 | 124.738 | 1.6255 |  |  | 0.58884 | 64.345 | 2.6811 | 26.69 | 20 | 73486000 | 160990000 | 120.56 | 1.5628
0.60256 | 64.433 | 2.6847 | 23.366 | 19.174 | 124.834 | 1.627 |  |  | 0.60256 | 64.345 | 2.6811 | 26.542 | 20 | 73486000 | 160990000 | 120.708 | 1.5651
0.6166 | 64.433 | 2.6847 | 23.269 | 19.174 | 124.931 | 1.6285 |  |  | 0.6166 | 64.345 | 2.6811 | 26.398 | 20 | 73486000 | 160990000 | 120.852 | 1.5674
0.63096 | 64.433 | 2.6847 | 23.169 | 19.174 | 125.031 | 1.6301 |  |  | 0.63096 | 64.345 | 2.6811 | 26.261 | 20 | 73486000 | 160990000 | 120.989 | 1.5695
0.64565 | 64.433 | 2.6847 | 23.067 | 19.174 | 125.133 | 1.6317 |  |  | 0.64565 | 64.345 | 2.6811 | 26.149 | 20 | 73486000 | 160990000 | 121.101 | 1.5712
0.66069 | 64.433 | 2.6847 | 22.962 | 19.174 | 125.238 | 1.6333 |  |  | 0.66069 | 64.345 | 2.6811 | 26.057 | 20 | 73486000 | 160990000 | 121.193 | 1.5727
0.67608 | 64.433 | 2.6847 | 22.87 | 19.174 | 125.33 | 1.6347 |  |  | 0.67608 | 64.345 | 2.6811 | 25.963 | 20 | 73486000 | 160990000 | 121.287 | 1.5741
0.69183 | 64.433 | 2.6847 | 22.812 | 19.174 | 125.388 | 1.6356 |  |  | 0.69183 | 64.345 | 2.6811 | 25.867 | 20 | 73486000 | 160990000 | 121.383 | 1.5756
0.70795 | 64.433 | 2.6847 | 22.753 | 19.174 | 125.447 | 1.6365 |  |  | 0.70795 | 64.345 | 2.6811 | 25.768 | 20 | 73486000 | 160990000 | 121.482 | 1.5772
0.72444 | 64.433 | 2.6847 | 22.692 | 19.174 | 125.508 | 1.6375 |  |  | 0.72444 | 64.345 | 2.6811 | 25.667 | 20 | 73486000 | 160990000 | 121.583 | 1.5787
0.74131 | 64.433 | 2.6847 | 22.63 | 19.174 | 125.57 | 1.6384 |  |  | 0.74131 | 64.345 | 2.6811 | 25.564 | 20 | 73486000 | 160990000 | 121.686 | 1.5803
0.75858 | 64.433 | 2.6847 | 22.567 | 19.174 | 125.633 | 1.6394 |  |  | 0.75858 | 64.345 | 2.6811 | 25.458 | 20 | 73486000 | 160990000 | 121.792 | 1.582
0.77625 | 64.433 | 2.6847 | 22.502 | 19.174 | 125.698 | 1.6404 |  |  | 0.77625 | 64.345 | 2.6811 | 25.35 | 20 | 73486000 | 160990000 | 121.9 | 1.5837
0.79433 | 64.433 | 2.6847 | 22.435 | 19.174 | 125.765 | 1.6415 |  |  | 0.79433 | 64.345 | 2.6811 | 25.24 | 20 | 73486000 | 160990000 | 122.01 | 1.5854
0.81283 | 64.433 | 2.6847 | 22.367 | 19.174 | 125.833 | 1.6425 |  |  | 0.81283 | 64.345 | 2.6811 | 25.126 | 20 | 73486000 | 160990000 | 122.124 | 1.5871
0.83176 | 64.433 | 2.6847 | 22.298 | 19.174 | 125.902 | 1.6436 |  |  | 0.83176 | 64.345 | 2.6811 | 25.011 | 20 | 73486000 | 160990000 | 122.239 | 1.5889
0.85114 | 64.433 | 2.6847 | 22.226 | 19.174 | 125.974 | 1.6447 |  |  | 0.85114 | 64.345 | 2.6811 | 24.917 | 20 | 73486000 | 160990000 | 122.333 | 1.5904
0.87096 | 64.433 | 2.6847 | 22.154 | 19.174 | 126.046 | 1.6458 |  |  | 0.87096 | 64.345 | 2.6811 | 24.825 | 20 | 73486000 | 160990000 | 122.425 | 1.5918
0.89125 | 64.433 | 2.6847 | 22.079 | 19.174 | 126.121 | 1.647 |  |  | 0.89125 | 64.345 | 2.6811 | 24.73 | 20 | 73486000 | 160990000 | 122.52 | 1.5933
0.91201 | 64.433 | 2.6847 | 22.003 | 19.174 | 126.197 | 1.6482 |  |  | 0.91201 | 64.345 | 2.6811 | 24.633 | 20 | 73486000 | 160990000 | 122.617 | 1.5948
0.93325 | 64.433 | 2.6847 | 21.925 | 19.174 | 126.275 | 1.6494 |  |  | 0.93325 | 64.345 | 2.6811 | 24.534 | 20 | 73486000 | 160990000 | 122.716 | 1.5963
0.95499 | 64.433 | 2.6847 | 21.845 | 19.174 | 126.355 | 1.6506 |  |  | 0.95499 | 64.345 | 2.6811 | 24.433 | 20 | 73486000 | 160990000 | 122.817 | 1.5979
0.97724 | 64.433 | 2.6847 | 21.763 | 19.174 | 126.437 | 1.6519 |  |  | 0.97724 | 64.345 | 2.6811 | 24.329 | 20 | 73486000 | 160990000 | 122.921 | 1.5995
1 | 64.433 | 2.6847 | 21.679 | 19.174 | 126.521 | 1.6532 |  |  | 1 | 64.345 | 2.6811 | 24.222 | 20 | 73486000 | 160990000 | 123.028 | 1.6012
1.0233 | 64.433 | 2.6847 | 21.594 | 19.174 | 126.606 | 1.6545 |  |  | 1.0233 | 64.345 | 2.6811 | 24.114 | 20 | 73486000 | 160990000 | 123.136 | 1.6029
1.0471 | 64.433 | 2.6847 | 21.546 | 19.174 | 126.654 | 1.6553 |  |  | 1.0471 | 64.345 | 2.6811 | 24.034 | 20 | 73486000 | 160990000 | 123.216 | 1.6041
1.0715 | 64.433 | 2.6847 | 21.498 | 19.174 | 126.702 | 1.656 |  |  | 1.0715 | 64.345 | 2.6811 | 23.963 | 20 | 73486000 | 160990000 | 123.287 | 1.6052
1.0965 | 64.433 | 2.6847 | 21.449 | 19.174 | 126.751 | 1.6568 |  |  | 1.0965 | 64.345 | 2.6811 | 23.89 | 20 | 73486000 | 160990000 | 123.36 | 1.6063
1.122 | 64.433 | 2.6847 | 21.399 | 19.174 | 126.801 | 1.6576 |  |  | 1.122 | 64.345 | 2.6811 | 23.815 | 20 | 73486000 | 160990000 | 123.435 | 1.6075
1.1482 | 64.433 | 2.6847 | 21.347 | 19.174 | 126.853 | 1.6584 |  |  | 1.1482 | 64.345 | 2.6811 | 23.739 | 20 | 73486000 | 160990000 | 123.511 | 1.6087
1.1749 | 64.433 | 2.6847 | 21.294 | 19.174 | 126.906 | 1.6592 |  |  | 1.1749 | 64.345 | 2.6811 | 23.661 | 20 | 73486000 | 160990000 | 123.589 | 1.6099
1.2023 | 64.433 | 2.6847 | 21.24 | 19.174 | 126.96 | 1.66 |  |  | 1.2023 | 64.345 | 2.6811 | 23.581 | 20 | 73486000 | 160990000 | 123.669 | 1.6111
1.2303 | 64.433 | 2.6847 | 21.185 | 19.174 | 127.015 | 1.6609 |  |  | 1.2303 | 64.345 | 2.6811 | 23.499 | 20 | 73486000 | 160990000 | 123.751 | 1.6124
1.2589 | 64.433 | 2.6847 | 21.129 | 19.174 | 127.071 | 1.6617 |  |  | 1.2589 | 64.345 | 2.6811 | 23.416 | 20 | 73486000 | 160990000 | 123.834 | 1.6137
1.2882 | 64.433 | 2.6847 | 21.071 | 19.174 | 127.129 | 1.6626 |  |  | 1.2882 | 64.345 | 2.6811 | 23.33 | 20 | 73486000 | 160990000 | 123.92 | 1.615
1.3183 | 64.433 | 2.6847 | 21.011 | 19.174 | 127.189 | 1.6636 |  |  | 1.3183 | 64.345 | 2.6811 | 23.242 | 20 | 73486000 | 160990000 | 124.008 | 1.6164
1.349 | 64.433 | 2.6847 | 20.951 | 19.174 | 127.249 | 1.6645 |  |  | 1.349 | 64.345 | 2.6811 | 23.153 | 20 | 73486000 | 160990000 | 124.097 | 1.6178
1.3804 | 64.433 | 2.6847 | 20.895 | 19.174 | 127.305 | 1.6654 |  |  | 1.3804 | 64.345 | 2.6811 | 23.061 | 20 | 73486000 | 160990000 | 124.189 | 1.6192
1.4125 | 64.433 | 2.6847 | 20.871 | 19.174 | 127.329 | 1.6657 |  |  | 1.4125 | 64.345 | 2.6811 | 22.967 | 20 | 73486000 | 160990000 | 124.283 | 1.6207
1.4454 | 64.433 | 2.6847 | 20.846 | 19.174 | 127.354 | 1.6661 |  |  | 1.4454 | 64.345 | 2.6811 | 22.898 | 20 | 73486000 | 160990000 | 124.352 | 1.6218
1.4791 | 64.433 | 2.6847 | 20.82 | 19.174 | 127.38 | 1.6665 |  |  | 1.4791 | 64.345 | 2.6811 | 22.836 | 20 | 73486000 | 160990000 | 124.414 | 1.6227
1.5136 | 64.433 | 2.6847 | 20.794 | 19.174 | 127.406 | 1.6669 |  |  | 1.5136 | 64.345 | 2.6811 | 22.772 | 20 | 73486000 | 160990000 | 124.478 | 1.6237
1.5488 | 64.433 | 2.6847 | 20.767 | 19.174 | 127.433 | 1.6674 |  |  | 1.5488 | 64.345 | 2.6811 | 22.707 | 20 | 73486000 | 160990000 | 124.543 | 1.6247
1.5849 | 64.433 | 2.6847 | 20.74 | 19.174 | 127.46 | 1.6678 |  |  | 1.5849 | 64.345 | 2.6811 | 22.64 | 20 | 73486000 | 160990000 | 124.61 | 1.6258
1.6218 | 64.433 | 2.6847 | 20.712 | 19.174 | 127.488 | 1.6682 |  |  | 1.6218 | 64.345 | 2.6811 | 22.571 | 20 | 73486000 | 160990000 | 124.679 | 1.6268
1.6596 | 64.433 | 2.6847 | 20.683 | 19.174 | 127.517 | 1.6687 |  |  | 1.6596 | 64.345 | 2.6811 | 22.501 | 20 | 73486000 | 160990000 | 124.749 | 1.6279
1.6982 | 64.433 | 2.6847 | 20.653 | 19.174 | 127.547 | 1.6691 |  |  | 1.6982 | 64.345 | 2.6811 | 22.43 | 20 | 73486000 | 160990000 | 124.82 | 1.629
1.7378 | 64.433 | 2.6847 | 20.623 | 19.174 | 127.577 | 1.6696 |  |  | 1.7378 | 64.345 | 2.6811 | 22.356 | 20 | 73486000 | 160990000 | 124.894 | 1.6302
1.7783 | 64.433 | 2.6847 | 20.593 | 19.174 | 127.607 | 1.6701 |  |  | 1.7783 | 64.345 | 2.6811 | 22.281 | 20 | 73486000 | 160990000 | 124.969 | 1.6313
1.8197 | 64.433 | 2.6847 | 20.561 | 19.174 | 127.639 | 1.6706 |  |  | 1.8197 | 64.345 | 2.6811 | 22.212 | 20 | 73486000 | 160990000 | 125.038 | 1.6324
1.8621 | 64.433 | 2.6847 | 20.529 | 19.174 | 127.671 | 1.6711 |  |  | 1.8621 | 64.345 | 2.6811 | 22.173 | 20 | 73486000 | 160990000 | 125.077 | 1.633
1.9055 | 64.433 | 2.6847 | 20.496 | 19.174 | 127.704 | 1.6716 |  |  | 1.9055 | 64.345 | 2.6811 | 22.132 | 20 | 73486000 | 160990000 | 125.118 | 1.6337
1.9498 | 64.433 | 2.6847 | 20.462 | 19.174 | 127.738 | 1.6721 |  |  | 1.9498 | 64.345 | 2.6811 | 22.09 | 20 | 73486000 | 160990000 | 125.16 | 1.6343
1.9953 | 64.433 | 2.6847 | 20.428 | 19.174 | 127.772 | 1.6726 |  |  | 1.9953 | 64.345 | 2.6811 | 22.047 | 20 | 73486000 | 160990000 | 125.203 | 1.635
2.0417 | 64.433 | 2.6847 | 20.392 | 19.174 | 127.808 | 1.6732 |  |  | 2.0417 | 64.345 | 2.6811 | 22.004 | 20 | 73486000 | 160990000 | 125.246 | 1.6357
2.0893 | 64.433 | 2.6847 | 20.361 | 19.174 | 127.839 | 1.6737 |  |  | 2.0893 | 64.345 | 2.6811 | 21.959 | 20 | 73486000 | 160990000 | 125.291 | 1.6364
2.138 | 64.433 | 2.6847 | 20.347 | 19.174 | 127.853 | 1.6739 |  |  | 2.138 | 64.345 | 2.6811 | 21.913 | 20 | 73486000 | 160990000 | 125.337 | 1.6371
2.1878 | 64.433 | 2.6847 | 20.332 | 19.174 | 127.868 | 1.6741 |  |  | 2.1878 | 64.345 | 2.6811 | 21.866 | 20 | 73486000 | 160990000 | 125.384 | 1.6378
2.2387 | 64.433 | 2.6847 | 20.317 | 19.174 | 127.883 | 1.6743 |  |  | 2.2387 | 64.345 | 2.6811 | 21.818 | 20 | 73486000 | 160990000 | 125.432 | 1.6385
2.2909 | 64.433 | 2.6847 | 20.302 | 19.174 | 127.898 | 1.6746 |  |  | 2.2909 | 64.345 | 2.6811 | 21.769 | 20 | 73486000 | 160990000 | 125.481 | 1.6393
2.3442 | 64.433 | 2.6847 | 20.286 | 19.174 | 127.914 | 1.6748 |  |  | 2.3442 | 64.345 | 2.6811 | 21.719 | 20 | 73486000 | 160990000 | 125.531 | 1.6401
2.3988 | 64.433 | 2.6847 | 20.27 | 19.174 | 127.93 | 1.6751 |  |  | 2.3988 | 64.345 | 2.6811 | 21.668 | 20 | 73486000 | 160990000 | 125.582 | 1.6409
2.4547 | 64.433 | 2.6847 | 20.254 | 19.174 | 127.946 | 1.6753 |  |  | 2.4547 | 64.345 | 2.6811 | 21.615 | 20 | 73486000 | 160990000 | 125.635 | 1.6417
2.5119 | 64.433 | 2.6847 | 20.237 | 19.174 | 127.963 | 1.6756 |  |  | 2.5119 | 64.345 | 2.6811 | 21.561 | 20 | 73486000 | 160990000 | 125.689 | 1.6425
2.5704 | 64.433 | 2.6847 | 20.22 | 19.174 | 127.98 | 1.6758 |  |  | 2.5704 | 64.345 | 2.6811 | 21.506 | 20 | 73486000 | 160990000 | 125.744 | 1.6434
2.6303 | 64.433 | 2.6847 | 20.202 | 19.174 | 127.998 | 1.6761 |  |  | 2.6303 | 64.345 | 2.6811 | 21.466 | 20 | 73486000 | 160990000 | 125.784 | 1.644
2.6915 | 64.433 | 2.6847 | 20.184 | 19.174 | 128.016 | 1.6764 |  |  | 2.6915 | 64.345 | 2.6811 | 21.434 | 20 | 73486000 | 160990000 | 125.816 | 1.6445
2.7542 | 64.433 | 2.6847 | 20.166 | 19.174 | 128.034 | 1.6767 |  |  | 2.7542 | 64.345 | 2.6811 | 21.401 | 20 | 73486000 | 160990000 | 125.849 | 1.645
2.8184 | 64.433 | 2.6847 | 20.155 | 19.174 | 128.045 | 1.6769 |  |  | 2.8184 | 64.345 | 2.6811 | 21.368 | 20 | 73486000 | 160990000 | 125.882 | 1.6455
2.884 | 64.433 | 2.6847 | 20.15 | 19.174 | 128.05 | 1.6769 |  |  | 2.884 | 64.345 | 2.6811 | 21.334 | 20 | 73486000 | 160990000 | 125.916 | 1.6461
2.9512 | 64.433 | 2.6847 | 20.145 | 19.174 | 128.055 | 1.677 |  |  | 2.9512 | 64.345 | 2.6811 | 21.299 | 20 | 73486000 | 160990000 | 125.951 | 1.6466
3.02 | 64.433 | 2.6847 | 20.14 | 19.174 | 128.06 | 1.6771 |  |  | 3.02 | 64.345 | 2.6811 | 21.264 | 20 | 73486000 | 160990000 | 125.986 | 1.6472
3.0903 | 64.433 | 2.6847 | 20.134 | 19.174 | 128.066 | 1.6772 |  |  | 3.0903 | 64.345 | 2.6811 | 21.227 | 20 | 73486000 | 160990000 | 126.023 | 1.6477
3.1623 | 64.433 | 2.6847 | 20.129 | 19.174 | 128.071 | 1.6773 |  |  | 3.1623 | 64.345 | 2.6811 | 21.19 | 20 | 73486000 | 160990000 | 126.06 | 1.6483
3.2359 | 64.433 | 2.6847 | 20.123 | 19.174 | 128.077 | 1.6774 |  |  | 3.2359 | 64.345 | 2.6811 | 21.152 | 20 | 73486000 | 160990000 | 126.098 | 1.6489
3.3113 | 64.433 | 2.6847 | 20.118 | 19.174 | 128.082 | 1.6774 |  |  | 3.3113 | 64.345 | 2.6811 | 21.113 | 20 | 73486000 | 160990000 | 126.137 | 1.6495
3.3884 | 64.433 | 2.6847 | 20.112 | 19.174 | 128.088 | 1.6775 |  |  | 3.3884 | 64.345 | 2.6811 | 21.077 | 20 | 73486000 | 160990000 | 126.173 | 1.6501
3.4674 | 64.433 | 2.6847 | 20.106 | 19.174 | 128.094 | 1.6776 |  |  | 3.4674 | 64.345 | 2.6811 | 21.058 | 20 | 73486000 | 160990000 | 126.192 | 1.6504
3.5481 | 64.433 | 2.6847 | 20.1 | 19.174 | 128.1 | 1.6777 |  |  | 3.5481 | 64.345 | 2.6811 | 21.038 | 20 | 73486000 | 160990000 | 126.212 | 1.6507
3.6308 | 64.433 | 2.6847 | 20.094 | 19.174 | 128.106 | 1.6778 |  |  | 3.6308 | 64.345 | 2.6811 | 21.018 | 20 | 73486000 | 160990000 | 126.232 | 1.651
3.7154 | 64.433 | 2.6847 | 20.088 | 19.174 | 128.112 | 1.6779 |  |  | 3.7154 | 64.345 | 2.6811 | 20.998 | 20 | 73486000 | 160990000 | 126.252 | 1.6513
3.8019 | 64.433 | 2.6847 | 20.081 | 19.174 | 128.119 | 1.678 |  |  | 3.8019 | 64.345 | 2.6811 | 20.977 | 20 | 73486000 | 160990000 | 126.273 | 1.6516
3.8905 | 64.433 | 2.6847 | 20.075 | 19.174 | 128.125 | 1.6781 |  |  | 3.8905 | 64.345 | 2.6811 | 20.955 | 20 | 73486000 | 160990000 | 126.295 | 1.652
3.9811 | 64.433 | 2.6847 | 20.068 | 19.174 | 128.132 | 1.6782 |  |  | 3.9811 | 64.345 | 2.6811 | 20.933 | 20 | 73486000 | 160990000 | 126.317 | 1.6523
4.0738 | 64.433 | 2.6847 | 20.061 | 19.174 | 128.139 | 1.6783 |  |  | 4.0738 | 64.345 | 2.6811 | 20.911 | 20 | 73486000 | 160990000 | 126.339 | 1.6526
4.1687 | 64.433 | 2.6847 | 20.054 | 19.174 | 128.146 | 1.6784 |  |  | 4.1687 | 64.345 | 2.6811 | 20.888 | 20 | 73486000 | 160990000 | 126.362 | 1.653
4.2658 | 64.433 | 2.6847 | 20.052 | 19.174 | 128.148 | 1.6785 |  |  | 4.2658 | 64.345 | 2.6811 | 20.864 | 20 | 73486000 | 160990000 | 126.386 | 1.6534
4.3652 | 64.433 | 2.6847 | 20.051 | 19.174 | 128.149 | 1.6785 |  |  | 4.3652 | 64.345 | 2.6811 | 20.84 | 20 | 73486000 | 160990000 | 126.41 | 1.6537
4.4668 | 64.433 | 2.6847 | 20.05 | 19.174 | 128.15 | 1.6785 |  |  | 4.4668 | 64.345 | 2.6811 | 20.816 | 20 | 73486000 | 160990000 | 126.434 | 1.6541
4.5709 | 64.433 | 2.6847 | 20.049 | 19.174 | 128.151 | 1.6785 |  |  | 4.5709 | 64.345 | 2.6811 | 20.791 | 20 | 73486000 | 160990000 | 126.459 | 1.6545
4.6774 | 64.433 | 2.6847 | 20.047 | 19.174 | 128.153 | 1.6785 |  |  | 4.6774 | 64.345 | 2.6811 | 20.765 | 20 | 73486000 | 160990000 | 126.485 | 1.6549
4.7863 | 64.433 | 2.6847 | 20.046 | 19.174 | 128.154 | 1.6785 |  |  | 4.7863 | 64.345 | 2.6811 | 20.739 | 20 | 73486000 | 160990000 | 126.511 | 1.6553
4.8978 | 64.433 | 2.6847 | 20.045 | 19.174 | 128.155 | 1.6786 |  |  | 4.8978 | 64.345 | 2.6811 | 20.712 | 20 | 73486000 | 160990000 | 126.538 | 1.6557
5.0119 | 64.433 | 2.6847 | 20.044 | 19.174 | 128.156 | 1.6786 |  |  | 5.0119 | 64.345 | 2.6811 | 20.692 | 20 | 73486000 | 160990000 | 126.558 | 1.656
5.1286 | 64.433 | 2.6847 | 20.043 | 19.174 | 128.157 | 1.6786 |  |  | 5.1286 | 64.345 | 2.6811 | 20.677 | 20 | 73486000 | 160990000 | 126.573 | 1.6563
5.2481 | 64.433 | 2.6847 | 20.041 | 19.174 | 128.159 | 1.6786 |  |  | 5.2481 | 64.345 | 2.6811 | 20.661 | 20 | 73486000 | 160990000 | 126.589 | 1.6565
5.3703 | 64.433 | 2.6847 | 20.04 | 19.174 | 128.16 | 1.6786 |  |  | 5.3703 | 64.345 | 2.6811 | 20.645 | 20 | 73486000 | 160990000 | 126.605 | 1.6568
5.4954 | 64.433 | 2.6847 | 20.039 | 19.174 | 128.161 | 1.6787 |  |  | 5.4954 | 64.345 | 2.6811 | 20.628 | 20 | 73486000 | 160990000 | 126.622 | 1.657
5.6234 | 64.433 | 2.6847 | 20.037 | 19.174 | 128.163 | 1.6787 |  |  | 5.6234 | 64.345 | 2.6811 | 20.611 | 20 | 73486000 | 160990000 | 126.639 | 1.6573
5.7544 | 64.433 | 2.6847 | 20.036 | 19.174 | 128.164 | 1.6787 |  |  | 5.7544 | 64.345 | 2.6811 | 20.594 | 20 | 73486000 | 160990000 | 126.656 | 1.6576
5.8884 | 64.433 | 2.6847 | 20.035 | 19.174 | 128.165 | 1.6787 |  |  | 5.8884 | 64.345 | 2.6811 | 20.576 | 20 | 73486000 | 160990000 | 126.674 | 1.6578
6.0256 | 64.433 | 2.6847 | 20.033 | 19.174 | 128.167 | 1.6788 |  |  | 6.0256 | 64.345 | 2.6811 | 20.558 | 20 | 73486000 | 160990000 | 126.692 | 1.6581
6.166 | 64.433 | 2.6847 | 20.032 | 19.174 | 128.168 | 1.6788 |  |  | 6.166 | 64.345 | 2.6811 | 20.539 | 20 | 73486000 | 160990000 | 126.711 | 1.6584
6.3096 | 64.433 | 2.6847 | 20.03 | 19.174 | 128.17 | 1.6788 |  |  | 6.3096 | 64.345 | 2.6811 | 20.52 | 20 | 73486000 | 160990000 | 126.73 | 1.6587
6.4565 | 64.433 | 2.6847 | 20.029 | 19.174 | 128.171 | 1.6788 |  |  | 6.4565 | 64.345 | 2.6811 | 20.501 | 20 | 73486000 | 160990000 | 126.749 | 1.659
6.6069 | 64.433 | 2.6847 | 20.027 | 19.174 | 128.173 | 1.6788 |  |  | 6.6069 | 64.345 | 2.6811 | 20.488 | 20 | 73486000 | 160990000 | 126.762 | 1.6592
6.7608 | 64.433 | 2.6847 | 20.025 | 19.174 | 128.175 | 1.6789 |  |  | 6.7608 | 64.345 | 2.6811 | 20.478 | 20 | 73486000 | 160990000 | 126.772 | 1.6594
6.9183 | 64.433 | 2.6847 | 20.024 | 19.174 | 128.176 | 1.6789 |  |  | 6.9183 | 64.345 | 2.6811 | 20.468 | 20 | 73486000 | 160990000 | 126.782 | 1.6595
7.0795 | 64.433 | 2.6847 | 20.023 | 19.174 | 128.177 | 1.6789 |  |  | 7.0795 | 64.345 | 2.6811 | 20.458 | 20 | 73486000 | 160990000 | 126.792 | 1.6597
7.2444 | 64.433 | 2.6847 | 20.022 | 19.174 | 128.178 | 1.6789 |  |  | 7.2444 | 64.345 | 2.6811 | 20.447 | 20 | 73486000 | 160990000 | 126.803 | 1.6598
7.4131 | 64.433 | 2.6847 | 20.022 | 19.174 | 128.178 | 1.6789 |  |  | 7.4131 | 64.345 | 2.6811 | 20.436 | 20 | 73486000 | 160990000 | 126.814 | 1.66
7.5858 | 64.433 | 2.6847 | 20.022 | 19.174 | 128.178 | 1.6789 |  |  | 7.5858 | 64.345 | 2.6811 | 20.425 | 20 | 73486000 | 160990000 | 126.825 | 1.6602
7.7625 | 64.433 | 2.6847 | 20.022 | 19.174 | 128.178 | 1.6789 |  |  | 7.7625 | 64.345 | 2.6811 | 20.414 | 20 | 73486000 | 160990000 | 126.836 | 1.6604
7.9433 | 64.433 | 2.6847 | 20.021 | 19.174 | 128.179 | 1.6789 |  |  | 7.9433 | 64.345 | 2.6811 | 20.403 | 20 | 73486000 | 160990000 | 126.847 | 1.6605
8.1283 | 64.433 | 2.6847 | 20.021 | 19.174 | 128.179 | 1.6789 |  |  | 8.1283 | 64.345 | 2.6811 | 20.391 | 20 | 73486000 | 160990000 | 126.859 | 1.6607
8.3176 | 64.433 | 2.6847 | 20.021 | 19.174 | 128.179 | 1.6789 |  |  | 8.3176 | 64.345 | 2.6811 | 20.379 | 20 | 73486000 | 160990000 | 126.871 | 1.6609
8.5114 | 64.433 | 2.6847 | 20.02 | 19.174 | 128.18 | 1.679 |  |  | 8.5114 | 64.345 | 2.6811 | 20.366 | 20 | 73486000 | 160990000 | 126.884 | 1.6611
8.7096 | 64.433 | 2.6847 | 20.02 | 19.174 | 128.18 | 1.679 |  |  | 8.7096 | 64.345 | 2.6811 | 20.354 | 20 | 73486000 | 160990000 | 126.896 | 1.6613
8.9125 | 64.433 | 2.6847 | 20.02 | 19.174 | 128.18 | 1.679 |  |  | 8.9125 | 64.345 | 2.6811 | 20.341 | 20 | 73486000 | 160990000 | 126.909 | 1.6615
9.1201 | 64.433 | 2.6847 | 20.019 | 19.174 | 128.181 | 1.679 |  |  | 9.1201 | 64.345 | 2.6811 | 20.327 | 20 | 73486000 | 160990000 | 126.923 | 1.6617
9.3325 | 64.433 | 2.6847 | 20.019 | 19.174 | 128.181 | 1.679 |  |  | 9.3325 | 64.345 | 2.6811 | 20.314 | 20 | 73486000 | 160990000 | 126.936 | 1.6619
9.5499 | 64.433 | 2.6847 | 20.019 | 19.174 | 128.181 | 1.679 |  |  | 9.5499 | 64.345 | 2.6811 | 20.3 | 20 | 73486000 | 160990000 | 126.95 | 1.6621
9.7724 | 64.433 | 2.6847 | 20.018 | 19.174 | 128.182 | 1.679 |  |  | 9.7724 | 64.345 | 2.6811 | 20.29 | 20 | 73486000 | 160990000 | 126.96 | 1.6623
10 | 64.433 | 2.6847 | 20.018 | 19.174 | 128.182 | 1.679 |  |  | 10 | 64.345 | 2.6811 | 20.282 | 20 | 73486000 | 160990000 | 126.968 | 1.6624
10.233 | 64.433 | 2.6847 | 20.018 | 19.174 | 128.182 | 1.679 |  |  | 10.233 | 64.345 | 2.6811 | 20.274 | 20 | 73486000 | 160990000 | 126.976 | 1.6625
10.471 | 64.433 | 2.6847 | 20.017 | 19.174 | 128.183 | 1.679 |  |  | 10.471 | 64.345 | 2.6811 | 20.266 | 20 | 73486000 | 160990000 | 126.984 | 1.6627
10.715 | 64.433 | 2.6847 | 20.017 | 19.174 | 128.183 | 1.679 |  |  | 10.715 | 64.345 | 2.6811 | 20.257 | 20 | 73486000 | 160990000 | 126.993 | 1.6628
10.965 | 64.433 | 2.6847 | 20.017 | 19.174 | 128.183 | 1.679 |  |  | 10.965 | 64.345 | 2.6811 | 20.248 | 20 | 73486000 | 160990000 | 127.002 | 1.6629
11.22 | 64.433 | 2.6847 | 20.016 | 19.174 | 128.184 | 1.679 |  |  | 11.22 | 64.345 | 2.6811 | 20.24 | 20 | 73486000 | 160990000 | 127.01 | 1.6631
11.482 | 64.433 | 2.6847 | 20.016 | 19.174 | 128.184 | 1.679 |  |  | 11.482 | 64.345 | 2.6811 | 20.23 | 20 | 73486000 | 160990000 | 127.02 | 1.6632
11.749 | 64.433 | 2.6847 | 20.015 | 19.174 | 128.185 | 1.679 |  |  | 11.749 | 64.345 | 2.6811 | 20.221 | 20 | 73486000 | 160990000 | 127.029 | 1.6634
12.023 | 64.433 | 2.6847 | 20.015 | 19.174 | 128.185 | 1.679 |  |  | 12.023 | 64.345 | 2.6811 | 20.212 | 20 | 73486000 | 160990000 | 127.038 | 1.6635
12.303 | 64.433 | 2.6847 | 20.014 | 19.174 | 128.186 | 1.679 |  |  | 12.303 | 64.345 | 2.6811 | 20.202 | 20 | 73486000 | 160990000 | 127.048 | 1.6637
12.589 | 64.433 | 2.6847 | 20.014 | 19.174 | 128.186 | 1.679 |  |  | 12.589 | 64.345 | 2.6811 | 20.192 | 20 | 73486000 | 160990000 | 127.058 | 1.6638
12.882 | 64.433 | 2.6847 | 20.014 | 19.174 | 128.186 | 1.679 |  |  | 12.882 | 64.345 | 2.6811 | 20.184 | 20 | 73486000 | 160990000 | 127.066 | 1.6639
13.183 | 64.433 | 2.6847 | 20.014 | 19.174 | 128.186 | 1.679 |  |  | 13.183 | 64.345 | 2.6811 | 20.18 | 20 | 73486000 | 160990000 | 127.07 | 1.664
13.49 | 64.433 | 2.6847 | 20.014 | 19.174 | 128.186 | 1.679 |  |  | 13.49 | 64.345 | 2.6811 | 20.175 | 20 | 73486000 | 160990000 | 127.075 | 1.6641
13.804 | 64.433 | 2.6847 | 20.014 | 19.174 | 128.186 | 1.679 |  |  | 13.804 | 64.345 | 2.6811 | 20.171 | 20 | 73486000 | 160990000 | 127.079 | 1.6641
14.125 | 64.433 | 2.6847 | 20.014 | 19.174 | 128.186 | 1.679 |  |  | 14.125 | 64.345 | 2.6811 | 20.166 | 20 | 73486000 | 160990000 | 127.084 | 1.6642
14.454 | 64.433 | 2.6847 | 20.015 | 19.174 | 128.185 | 1.679 |  |  | 14.454 | 64.345 | 2.6811 | 20.161 | 20 | 73486000 | 160990000 | 127.089 | 1.6643
14.791 | 64.433 | 2.6847 | 20.015 | 19.174 | 128.185 | 1.679 |  |  | 14.791 | 64.345 | 2.6811 | 20.156 | 20 | 73486000 | 160990000 | 127.094 | 1.6644
15.136 | 64.433 | 2.6847 | 20.015 | 19.174 | 128.185 | 1.679 |  |  | 15.136 | 64.345 | 2.6811 | 20.151 | 20 | 73486000 | 160990000 | 127.099 | 1.6644
15.488 | 64.433 | 2.6847 | 20.015 | 19.174 | 128.185 | 1.679 |  |  | 15.488 | 64.345 | 2.6811 | 20.146 | 20 | 73486000 | 160990000 | 127.104 | 1.6645
15.849 | 64.433 | 2.6847 | 20.015 | 19.174 | 128.185 | 1.679 |  |  | 15.849 | 64.345 | 2.6811 | 20.14 | 20 | 73486000 | 160990000 | 127.11 | 1.6646
16.218 | 64.433 | 2.6847 | 20.015 | 19.174 | 128.185 | 1.679 |  |  | 16.218 | 64.345 | 2.6811 | 20.135 | 20 | 73486000 | 160990000 | 127.115 | 1.6647
16.596 | 64.433 | 2.6847 | 20.015 | 19.174 | 128.185 | 1.679 |  |  | 16.596 | 64.345 | 2.6811 | 20.129 | 20 | 73486000 | 160990000 | 127.121 | 1.6648
16.982 | 64.433 | 2.6847 | 20.015 | 19.174 | 128.185 | 1.679 |  |  | 16.982 | 64.345 | 2.6811 | 20.124 | 20 | 73486000 | 160990000 | 127.126 | 1.6649
17.378 | 64.433 | 2.6847 | 20.015 | 19.174 | 128.185 | 1.679 |  |  | 17.378 | 64.345 | 2.6811 | 20.118 | 20 | 73486000 | 160990000 | 127.132 | 1.665
17.783 | 64.433 | 2.6847 | 20.016 | 19.174 | 128.184 | 1.679 |  |  | 17.783 | 64.345 | 2.6811 | 20.112 | 20 | 73486000 | 160990000 | 127.138 | 1.6651
18.197 | 64.433 | 2.6847 | 20.016 | 19.174 | 128.184 | 1.679 |  |  | 18.197 | 64.345 | 2.6811 | 20.106 | 20 | 73486000 | 160990000 | 127.144 | 1.6651
18.621 | 64.433 | 2.6847 | 20.016 | 19.174 | 128.184 | 1.679 |  |  | 18.621 | 64.345 | 2.6811 | 20.099 | 20 | 73486000 | 160990000 | 127.151 | 1.6653
19.055 | 64.433 | 2.6847 | 20.016 | 19.174 | 128.184 | 1.679 |  |  | 19.055 | 64.345 | 2.6811 | 20.093 | 20 | 73486000 | 160990000 | 127.157 | 1.6654
19.498 | 64.433 | 2.6847 | 20.016 | 19.174 | 128.184 | 1.679 |  |  | 19.498 | 64.345 | 2.6811 | 20.091 | 20 | 73486000 | 160990000 | 127.159 | 1.6654
19.953 | 64.433 | 2.6847 | 20.016 | 19.174 | 128.184 | 1.679 |  |  | 19.953 | 64.345 | 2.6811 | 20.089 | 20 | 73486000 | 160990000 | 127.161 | 1.6654
20.417 | 64.433 | 2.6847 | 20.016 | 19.174 | 128.184 | 1.679 |  |  | 20.417 | 64.345 | 2.6811 | 20.086 | 20 | 73486000 | 160990000 | 127.164 | 1.6655
20.893 | 64.433 | 2.6847 | 20.016 | 19.174 | 128.184 | 1.679 |  |  | 20.893 | 64.345 | 2.6811 | 20.084 | 20 | 73486000 | 160990000 | 127.166 | 1.6655
21.38 | 64.433 | 2.6847 | 20.017 | 19.174 | 128.183 | 1.679 |  |  | 21.38 | 64.345 | 2.6811 | 20.082 | 20 | 73486000 | 160990000 | 127.168 | 1.6655
21.878 | 64.433 | 2.6847 | 20.017 | 19.174 | 128.183 | 1.679 |  |  | 21.878 | 64.345 | 2.6811 | 20.079 | 20 | 73486000 | 160990000 | 127.171 | 1.6656
22.387 | 64.433 | 2.6847 | 20.017 | 19.174 | 128.183 | 1.679 |  |  | 22.387 | 64.345 | 2.6811 | 20.076 | 20 | 73486000 | 160990000 | 127.174 | 1.6656
22.909 | 64.433 | 2.6847 | 20.017 | 19.174 | 128.183 | 1.679 |  |  | 22.909 | 64.345 | 2.6811 | 20.074 | 20 | 73486000 | 160990000 | 127.176 | 1.6656
23.442 | 64.433 | 2.6847 | 20.017 | 19.174 | 128.183 | 1.679 |  |  | 23.442 | 64.345 | 2.6811 | 20.071 | 20 | 73486000 | 160990000 | 127.179 | 1.6657
23.988 | 64.433 | 2.6847 | 20.017 | 19.174 | 128.183 | 1.679 |  |  | 23.988 | 64.345 | 2.6811 | 20.068 | 20 | 73486000 | 160990000 | 127.182 | 1.6657
24.547 | 64.433 | 2.6847 | 20.017 | 19.174 | 128.183 | 1.679 |  |  | 24.547 | 64.345 | 2.6811 | 20.065 | 20 | 73486000 | 160990000 | 127.185 | 1.6658
25.119 | 64.433 | 2.6847 | 20.018 | 19.174 | 128.182 | 1.679 |  |  | 25.119 | 64.345 | 2.6811 | 20.063 | 20 | 73486000 | 160990000 | 127.187 | 1.6658
25.704 | 64.433 | 2.6847 | 20.018 | 19.174 | 128.182 | 1.679 |  |  | 25.704 | 64.345 | 2.6811 | 20.06 | 20 | 73486000 | 160990000 | 127.19 | 1.6659
26.303 | 64.433 | 2.6847 | 20.018 | 19.174 | 128.182 | 1.679 |  |  | 26.303 | 64.345 | 2.6811 | 20.057 | 20 | 73486000 | 160990000 | 127.193 | 1.6659
26.915 | 64.433 | 2.6847 | 20.018 | 19.174 | 128.182 | 1.679 |  |  | 26.915 | 64.345 | 2.6811 | 20.054 | 20 | 73486000 | 160990000 | 127.196 | 1.666
27.542 | 64.433 | 2.6847 | 20.018 | 19.174 | 128.182 | 1.679 |  |  | 27.542 | 64.345 | 2.6811 | 20.05 | 20 | 73486000 | 160990000 | 127.2 | 1.666
28.184 | 64.433 | 2.6847 | 20.018 | 19.174 | 128.182 | 1.679 |  |  | 28.184 | 64.345 | 2.6811 | 20.047 | 20 | 73486000 | 160990000 | 127.203 | 1.6661
28.84 | 64.433 | 2.6847 | 20.018 | 19.174 | 128.182 | 1.679 |  |  | 28.84 | 64.345 | 2.6811 | 20.044 | 20 | 73486000 | 160990000 | 127.206 | 1.6661
29.512 | 64.433 | 2.6847 | 20.019 | 19.174 | 128.181 | 1.679 |  |  | 29.512 | 64.345 | 2.6811 | 20.042 | 20 | 73486000 | 160990000 | 127.208 | 1.6661
30.2 | 64.433 | 2.6847 | 20.019 | 19.174 | 128.181 | 1.679 |  |  | 30.2 | 64.345 | 2.6811 | 20.041 | 20 | 73486000 | 160990000 | 127.209 | 1.6662
30.903 | 64.433 | 2.6847 | 20.019 | 19.174 | 128.181 | 1.679 |  |  | 30.903 | 64.345 | 2.6811 | 20.04 | 20 | 73486000 | 160990000 | 127.21 | 1.6662
31.623 | 64.433 | 2.6847 | 20.019 | 19.174 | 128.181 | 1.679 |  |  | 31.623 | 64.345 | 2.6811 | 20.038 | 20 | 73486000 | 160990000 | 127.212 | 1.6662
32.359 | 64.433 | 2.6847 | 20.019 | 19.174 | 128.181 | 1.679 |  |  | 32.359 | 64.345 | 2.6811 | 20.037 | 20 | 73486000 | 160990000 | 127.213 | 1.6662
33.113 | 64.433 | 2.6847 | 20.019 | 19.174 | 128.181 | 1.679 |  |  | 33.113 | 64.345 | 2.6811 | 20.036 | 20 | 73486000 | 160990000 | 127.214 | 1.6662
33.884 | 64.433 | 2.6847 | 20.019 | 19.174 | 128.181 | 1.679 |  |  | 33.884 | 64.345 | 2.6811 | 20.034 | 20 | 73486000 | 160990000 | 127.216 | 1.6663
34.674 | 64.433 | 2.6847 | 20.019 | 19.174 | 128.181 | 1.679 |  |  | 34.674 | 64.345 | 2.6811 | 20.033 | 20 | 73486000 | 160990000 | 127.217 | 1.6663
35.481 | 64.433 | 2.6847 | 20.019 | 19.174 | 128.181 | 1.679 |  |  | 35.481 | 64.345 | 2.6811 | 20.031 | 20 | 73486000 | 160990000 | 127.219 | 1.6663
36.308 | 64.433 | 2.6847 | 20.019 | 19.174 | 128.181 | 1.679 |  |  | 36.308 | 64.345 | 2.6811 | 20.03 | 20 | 73486000 | 160990000 | 127.22 | 1.6663
37.154 | 64.433 | 2.6847 | 20.019 | 19.174 | 128.181 | 1.679 |  |  | 37.154 | 64.345 | 2.6811 | 20.028 | 20 | 73486000 | 160990000 | 127.222 | 1.6664
38.019 | 64.433 | 2.6847 | 20.019 | 19.174 | 128.181 | 1.679 |  |  | 38.019 | 64.345 | 2.6811 | 20.027 | 20 | 73486000 | 160990000 | 127.223 | 1.6664
38.905 | 64.433 | 2.6847 | 20.019 | 19.174 | 128.181 | 1.679 |  |  | 38.905 | 64.345 | 2.6811 | 20.025 | 20 | 73486000 | 160990000 | 127.225 | 1.6664
39.811 | 64.433 | 2.6847 | 20.019 | 19.174 | 128.181 | 1.679 |  |  | 39.811 | 64.345 | 2.6811 | 20.025 | 20 | 73486000 | 160990000 | 127.225 | 1.6664
40.738 | 64.433 | 2.6847 | 20.02 | 19.174 | 128.18 | 1.679 |  |  | 40.738 | 64.345 | 2.6811 | 20.024 | 20 | 73486000 | 160990000 | 127.226 | 1.6664
41.687 | 64.433 | 2.6847 | 20.02 | 19.174 | 128.18 | 1.679 |  |  | 41.687 | 64.345 | 2.6811 | 20.023 | 20 | 73486000 | 160990000 | 127.227 | 1.6664
42.658 | 64.433 | 2.6847 | 20.02 | 19.174 | 128.18 | 1.679 |  |  | 42.658 | 64.345 | 2.6811 | 20.022 | 20 | 73486000 | 160990000 | 127.228 | 1.6665
43.652 | 64.433 | 2.6847 | 20.02 | 19.174 | 128.18 | 1.679 |  |  | 43.652 | 64.345 | 2.6811 | 20.022 | 20 | 73486000 | 160990000 | 127.228 | 1.6665
44.668 | 64.433 | 2.6847 | 20.02 | 19.174 | 128.18 | 1.679 |  |  | 44.668 | 64.345 | 2.6811 | 20.021 | 20 | 73486000 | 160990000 | 127.229 | 1.6665
45.709 | 64.433 | 2.6847 | 20.02 | 19.174 | 128.18 | 1.679 |  |  | 45.709 | 64.345 | 2.6811 | 20.02 | 20 | 73486000 | 160990000 | 127.23 | 1.6665
46.774 | 64.433 | 2.6847 | 20.019 | 19.174 | 128.181 | 1.679 |  |  | 46.774 | 64.345 | 2.6811 | 20.019 | 20 | 73486000 | 160990000 | 127.231 | 1.6665
47.863 | 64.433 | 2.6847 | 20.019 | 19.174 | 128.181 | 1.679 |  |  | 47.863 | 64.345 | 2.6811 | 20.019 | 20 | 73486000 | 160990000 | 127.231 | 1.6665
48.978 | 64.433 | 2.6847 | 20.019 | 19.174 | 128.181 | 1.679 |  |  | 48.978 | 64.345 | 2.6811 | 20.018 | 20 | 73486000 | 160990000 | 127.232 | 1.6665
50.119 | 64.433 | 2.6847 | 20.019 | 19.174 | 128.181 | 1.679 |  |  | 50.119 | 64.345 | 2.6811 | 20.017 | 20 | 73486000 | 160990000 | 127.233 | 1.6665
51.286 | 64.433 | 2.6847 | 20.019 | 19.174 | 128.181 | 1.679 |  |  | 51.286 | 64.345 | 2.6811 | 20.017 | 20 | 73486000 | 160990000 | 127.233 | 1.6665
52.481 | 64.433 | 2.6847 | 20.019 | 19.174 | 128.181 | 1.679 |  |  | 52.481 | 64.345 | 2.6811 | 20.017 | 20 | 73486000 | 160990000 | 127.233 | 1.6665
53.703 | 64.433 | 2.6847 | 20.019 | 19.174 | 128.181 | 1.679 |  |  | 53.703 | 64.345 | 2.6811 | 20.017 | 20 | 73486000 | 160990000 | 127.233 | 1.6665
54.954 | 64.433 | 2.6847 | 20.019 | 19.174 | 128.181 | 1.679 |  |  | 54.954 | 64.345 | 2.6811 | 20.016 | 20 | 73486000 | 160990000 | 127.234 | 1.6665
56.234 | 64.433 | 2.6847 | 20.019 | 19.174 | 128.181 | 1.679 |  |  | 56.234 | 64.345 | 2.6811 | 20.016 | 20 | 73486000 | 160990000 | 127.234 | 1.6665
57.544 | 64.433 | 2.6847 | 20.019 | 19.174 | 128.181 | 1.679 |  |  | 57.544 | 64.345 | 2.6811 | 20.016 | 20 | 73486000 | 160990000 | 127.234 | 1.6665
58.884 | 64.433 | 2.6847 | 20.019 | 19.174 | 128.181 | 1.679 |  |  | 58.884 | 64.345 | 2.6811 | 20.015 | 20 | 73486000 | 160990000 | 127.235 | 1.6666
60.256 | 64.433 | 2.6847 | 20.019 | 19.174 | 128.181 | 1.679 |  |  | 60.256 | 64.345 | 2.6811 | 20.015 | 20 | 73486000 | 160990000 | 127.235 | 1.6666
61.66 | 64.433 | 2.6847 | 20.019 | 19.174 | 128.181 | 1.679 |  |  | 61.66 | 64.345 | 2.6811 | 20.015 | 20 | 73486000 | 160990000 | 127.235 | 1.6666
63.096 | 64.433 | 2.6847 | 20.019 | 19.174 | 128.181 | 1.679 |  |  | 63.096 | 64.345 | 2.6811 | 20.015 | 20 | 73486000 | 160990000 | 127.235 | 1.6666
64.565 | 64.433 | 2.6847 | 20.019 | 19.174 | 128.181 | 1.679 |  |  | 64.565 | 64.345 | 2.6811 | 20.015 | 20 | 73486000 | 160990000 | 127.235 | 1.6666
66.069 | 64.433 | 2.6847 | 20.019 | 19.174 | 128.181 | 1.679 |  |  | 66.069 | 64.345 | 2.6811 | 20.015 | 20 | 73486000 | 160990000 | 127.235 | 1.6666
67.608 | 64.433 | 2.6847 | 20.019 | 19.174 | 128.181 | 1.679 |  |  | 67.608 | 64.345 | 2.6811 | 20.015 | 20 | 73486000 | 160990000 | 127.235 | 1.6666
69.183 | 64.433 | 2.6847 | 20.019 | 19.174 | 128.181 | 1.679 |  |  | 69.183 | 64.345 | 2.6811 | 20.015 | 20 | 73486000 | 160990000 | 127.235 | 1.6666
70.795 | 64.433 | 2.6847 | 20.019 | 19.174 | 128.181 | 1.679 |  |  | 70.795 | 64.345 | 2.6811 | 20.015 | 20 | 73486000 | 160990000 | 127.235 | 1.6666
72.444 | 64.433 | 2.6847 | 20.019 | 19.174 | 128.181 | 1.679 |  |  | 72.444 | 64.345 | 2.6811 | 20.015 | 20 | 73486000 | 160990000 | 127.235 | 1.6666
74.131 | 64.433 | 2.6847 | 20.019 | 19.174 | 128.181 | 1.679 |  |  | 74.131 | 64.345 | 2.6811 | 20.015 | 20 | 73486000 | 160990000 | 127.235 | 1.6666
75.858 | 64.433 | 2.6847 | 20.019 | 19.174 | 128.181 | 1.679 |  |  | 75.858 | 64.345 | 2.6811 | 20.015 | 20 | 73486000 | 160990000 | 127.235 | 1.6666
77.625 | 64.433 | 2.6847 | 20.019 | 19.174 | 128.181 | 1.679 |  |  | 77.625 | 64.345 | 2.6811 | 20.015 | 20 | 73486000 | 160990000 | 127.235 | 1.6666
79.433 | 64.433 | 2.6847 | 20.019 | 19.174 | 128.181 | 1.679 |  |  | 79.433 | 64.345 | 2.6811 | 20.015 | 20 | 73486000 | 160990000 | 127.235 | 1.6666
81.283 | 64.433 | 2.6847 | 20.019 | 19.174 | 128.181 | 1.679 |  |  | 81.283 | 64.345 | 2.6811 | 20.015 | 20 | 73486000 | 160990000 | 127.235 | 1.6666
83.176 | 64.433 | 2.6847 | 20.019 | 19.174 | 128.181 | 1.679 |  |  | 83.176 | 64.345 | 2.6811 | 20.015 | 20 | 73486000 | 160990000 | 127.235 | 1.6666
85.114 | 64.433 | 2.6847 | 20.019 | 19.174 | 128.181 | 1.679 |  |  | 85.114 | 64.345 | 2.6811 | 20.015 | 20 | 73486000 | 160990000 | 127.235 | 1.6666
87.096 | 64.433 | 2.6847 | 20.019 | 19.174 | 128.181 | 1.679 |  |  | 87.096 | 64.345 | 2.6811 | 20.015 | 20 | 73486000 | 160990000 | 127.235 | 1.6666
89.125 | 64.433 | 2.6847 | 20.019 | 19.174 | 128.181 | 1.679 |  |  | 89.125 | 64.345 | 2.6811 | 20.015 | 20 | 73486000 | 160990000 | 127.235 | 1.6666
91.201 | 64.433 | 2.6847 | 20.019 | 19.174 | 128.181 | 1.679 |  |  | 91.201 | 64.345 | 2.6811 | 20.015 | 20 | 73486000 | 160990000 | 127.235 | 1.6666
93.325 | 64.433 | 2.6847 | 20.019 | 19.174 | 128.181 | 1.679 |  |  | 93.325 | 64.345 | 2.6811 | 20.015 | 20 | 73486000 | 160990000 | 127.235 | 1.6666
95.499 | 64.433 | 2.6847 | 20.019 | 19.174 | 128.181 | 1.679 |  |  | 95.499 | 64.345 | 2.6811 | 20.015 | 20 | 73486000 | 160990000 | 127.235 | 1.6666
97.724 | 64.433 | 2.6847 | 20.019 | 19.174 | 128.181 | 1.679 |  |  | 97.724 | 64.345 | 2.6811 | 20.015 | 20 | 73486000 | 160990000 | 127.235 | 1.6666
100 | 64.433 | 2.6847 | 20.019 | 19.174 | 128.181 | 1.679 |  |  | 100 | 64.345 | 2.6811 | 20.015 | 20 | 73486000 | 160990000 | 127.235 | 1.6666

## Pictures
Diode Junction Temperature (steady-state, mesh A13, 40% void) |  | Diode junction current density (steady-state, mesh A13, 40% void) | Solder layer von mieses stress (steady-state, mesh A13, 40% void) | Solder layer von mieses stress (steady-state, mesh A17, 40% void)
Surface Metallization current arrows (steady-state, mesh A13, 40% void) | Entire model Temperature (degC, steady-state, mesh A13, 40% void) |  | Voltage (steady-state, mesh A13, 40% void)

## Void Position Variation 20%
Mesh | [25 empty] | Mesh | [14 empty] | Mesh | [14 empty] | Mesh
A13 | CYL1 | CYL2 | CYL3 | CYL4 | CYL5 | CYL6 | CYL7 | CYL8 | CYL9 | CYL10 | CYL11 | CYL12 | VoidRatioBase | Notes | Current (A) | ec2.V0_1*ec2.I0_1 (W), Power | Terminal voltage (V), Voltage | Temperature (degC), MeanTjSW1 | Void Percentage | von Mises stress (N/m^2), MiesesAverage | von Mises stress (N/m^2), MiesesMax | Temperature (degC), MaxTjSW1 | Temperature (degC), MinTjSW1 | Rth | Zth @ 7.08 ms | A13 | CYL1 | VoidRatioBase | Notes | Current (A) | ec2.V0_1*ec2.I0_1 (W), Power | Terminal voltage (V), Voltage | Temperature (degC), MeanTjSW1 | Void Percentage | von Mises stress (N/m^2), MiesesAverage | von Mises stress (N/m^2), MiesesMax | Temperature (degC), MaxTjSW1 | Temperature (degC), MinTjSW1 | Rth | Zth @ 7.08 ms | A13 | CYL1 | VoidRatioBase | Notes | Current (A) | ec2.V0_1*ec2.I0_1 (W), Power | Terminal voltage (V), Voltage | Temperature (degC), MeanTjSW1 | Void Percentage | von Mises stress (N/m^2), MiesesAverage | von Mises stress (N/m^2), MiesesMax | Temperature (degC), MaxTjSW1 | Temperature (degC), MinTjSW1 | rth | Zth @ 7.08 ms | A13 | CYL1 | CYL2 | CYL3 | CYL4 | CYL5 | CYL6 | CYL7 | CYL8 | CYL9 | CYL10 | CYL11 | CYL12 | VoidRatioBase | Notes | Current (A) | ec2.V0_1*ec2.I0_1 (W), Power | Terminal voltage (V), Voltage | Temperature (degC), MeanTjSW1 | Void Percentage | von Mises stress (N/m^2), MiesesAverage | von Mises stress (N/m^2), MiesesMax | Temperature (degC), MaxTjSW1 | Temperature (degC), MinTjSW1 | rth
Base Radius (um) | 200 | 250 | 150 | 180 | 400 | 330 | 150 | 100 | 100 | 150 | 130 | 100 | 9.661% | Base | 24 | 64.363 | 2.6818 | 127.92 | 20 | 72894000 | 243910000 | 148.37 | 87.942 | 1.6767 | 0.42509 | Base Radius (um) | 719.8611 | 9.661% | Central Large Void | 24 | 64.691 | 2.6955 | 135.59 | 20 | 70644000 | 235120000 | 188.62 | 88.043 | 1.7868 | 0.44921 | Base Radius (um) | 719.8611 | 9.661% | Edge Large Void | 24 | 65.179 | 2.7158 | 135.08 | 20 | 76638000 | 249350000 | 173.5 | 89.53 | 1.7656 | 0.44539 | Base Radius (um) | 200 | 250 | 150 | 180 | 400 | 330 | 150 | 100 | 100 | 150 | 130 | 100 | 9.661% | Base with swapped positions | 24 | 64.356 | 2.6815 | 128.05 | 20 | 72538000 | 239190000 | 149.42 | 87.4 | 1.6789
Xdim (um) | 0 | 1000 | -342 | -600 | 1500 | -1700 | 1900 | -1500 | -650 | -2000 | 400 | 150 | [13 empty] | Xdim (um) | 0 | [13 empty] | Xdim (um) | 1350 | [13 empty] | Xdim (um) | 1200 | -800 | 500 | -1500 | 900 | -400 | -1800 | 1500 | -350 | 2000 | 1800 | -1900
Zdim (um) | 0 | 500 | 800 | -600 | -750 | 200 | 800 | -1200 | 200 | 1200 | -1000 | 1300 |  |  | Time (s) | ec2.V0_1*ec2.I0_1 (W), Power | Terminal voltage (V), Voltage | Temperature (degC), MeanTjSW1 | Void Percentage | von Mises stress (N/m^2), MiesesAverage | von Mises stress (N/m^2), MiesesMax | Temperature (degC), MaxTjSW1 | Temperature (degC), MinTjSW1 | zth |  | Zdim (um) | 0 |  |  | Time (s) | ec2.V0_1*ec2.I0_1 (W), Power | Terminal voltage (V), Voltage | Temperature (degC), MeanTjSW1 | Void Percentage | von Mises stress (N/m^2), MiesesAverage | von Mises stress (N/m^2), MiesesMax | Temperature (degC), MaxTjSW1 | Temperature (degC), MinTjSW1 | zth |  | Zdim (um) | 550 |  |  | Time (s) | ec2.V0_1*ec2.I0_1 (W), Power | Terminal voltage (V), Voltage | Temperature (degC), MeanTjSW1 | Void Percentage | von Mises stress (N/m^2), MiesesAverage | von Mises stress (N/m^2), MiesesMax | Temperature (degC), MaxTjSW1 | Temperature (degC), MinTjSW1 | zth |  | Zdim (um) | 1100 | 600 | 100 | 200 | -750 | -900 | -600 | 300 | 1100 | 900 | -1200 | 1300
[15 empty] | 1e-06 | 64.363 | 2.6818 | 127.92 | 20 | 72894000 | 243910000 | 148.37 | 87.942 | 0 | [5 empty] | 1e-06 | 64.691 | 2.6955 | 135.59 | 20 | 70644000 | 235120000 | 188.62 | 88.043 | 0 | [5 empty] | 1e-06 | 65.179 | 2.7158 | 135.08 | 20 | 76638000 | 249350000 | 173.5 | 89.53 | 0
[15 empty] | 1.0233e-06 | 64.363 | 2.6818 | 127.92 | 20 | 72894000 | 243910000 | 148.37 | 87.941 | 0 | [5 empty] | 1.0233e-06 | 64.691 | 2.6955 | 135.59 | 20 | 70644000 | 235120000 | 188.62 | 88.042 | 0 | [5 empty] | 1.0233e-06 | 65.179 | 2.7158 | 135.08 | 20 | 76638000 | 249350000 | 173.5 | 89.53 | 0
[15 empty] | 1.0471e-06 | 64.363 | 2.6818 | 127.92 | 20 | 72894000 | 243910000 | 148.37 | 87.941 | 0 | [5 empty] | 1.0471e-06 | 64.691 | 2.6955 | 135.58 | 20 | 70644000 | 235120000 | 188.62 | 88.042 | 0.00015458 | [5 empty] | 1.0471e-06 | 65.179 | 2.7158 | 135.08 | 20 | 76638000 | 249350000 | 173.5 | 89.53 | 0
[15 empty] | 1.0715e-06 | 64.363 | 2.6818 | 127.92 | 20 | 72894000 | 243910000 | 148.37 | 87.941 | 0 | [5 empty] | 1.0715e-06 | 64.691 | 2.6955 | 135.58 | 20 | 70644000 | 235120000 | 188.62 | 88.042 | 0.00015458 | [5 empty] | 1.0715e-06 | 65.179 | 2.7158 | 135.08 | 20 | 76638000 | 249350000 | 173.5 | 89.53 | 0
[15 empty] | 1.0965e-06 | 64.363 | 2.6818 | 127.92 | 20 | 72894000 | 243910000 | 148.36 | 87.941 | 0 | [5 empty] | 1.0965e-06 | 64.691 | 2.6955 | 135.58 | 20 | 70644000 | 235120000 | 188.62 | 88.042 | 0.00015458 | [5 empty] | 1.0965e-06 | 65.179 | 2.7158 | 135.08 | 20 | 76638000 | 249350000 | 173.5 | 89.53 | 0
[15 empty] | 1.122e-06 | 64.363 | 2.6818 | 127.92 | 20 | 72894000 | 243910000 | 148.36 | 87.941 | 0 | [5 empty] | 1.122e-06 | 64.691 | 2.6955 | 135.58 | 20 | 70644000 | 235120000 | 188.62 | 88.041 | 0.00015458 | [5 empty] | 1.122e-06 | 65.179 | 2.7158 | 135.08 | 20 | 76638000 | 249350000 | 173.5 | 89.53 | 0
[15 empty] | 1.1482e-06 | 64.363 | 2.6818 | 127.92 | 20 | 72894000 | 243910000 | 148.36 | 87.94 | 0 | [5 empty] | 1.1482e-06 | 64.691 | 2.6955 | 135.58 | 20 | 70644000 | 235120000 | 188.62 | 88.041 | 0.00015458 | [5 empty] | 1.1482e-06 | 65.179 | 2.7158 | 135.07 | 20 | 76638000 | 249350000 | 173.5 | 89.529 | 0.00015342
[15 empty] | 1.1749e-06 | 64.363 | 2.6818 | 127.91 | 20 | 72894000 | 243910000 | 148.36 | 87.94 | 0.00015537 | [5 empty] | 1.1749e-06 | 64.691 | 2.6955 | 135.58 | 20 | 70644000 | 235120000 | 188.62 | 88.041 | 0.00015458 | [5 empty] | 1.1749e-06 | 65.179 | 2.7158 | 135.07 | 20 | 76638000 | 249350000 | 173.5 | 89.529 | 0.00015342
[15 empty] | 1.2023e-06 | 64.363 | 2.6818 | 127.91 | 20 | 72894000 | 243910000 | 148.36 | 87.94 | 0.00015537 | [5 empty] | 1.2023e-06 | 64.691 | 2.6955 | 135.58 | 20 | 70644000 | 235120000 | 188.62 | 88.041 | 0.00015458 | [5 empty] | 1.2023e-06 | 65.179 | 2.7158 | 135.07 | 20 | 76638000 | 249350000 | 173.49 | 89.529 | 0.00015342
[15 empty] | 1.2303e-06 | 64.363 | 2.6818 | 127.91 | 20 | 72894000 | 243910000 | 148.36 | 87.94 | 0.00015537 | [5 empty] | 1.2303e-06 | 64.691 | 2.6955 | 135.57 | 20 | 70644000 | 235120000 | 188.62 | 88.041 | 0.00030916 | [5 empty] | 1.2303e-06 | 65.179 | 2.7158 | 135.07 | 20 | 76638000 | 249350000 | 173.49 | 89.529 | 0.00015342
[15 empty] | 1.2589e-06 | 64.363 | 2.6818 | 127.91 | 20 | 72894000 | 243910000 | 148.36 | 87.94 | 0.00015537 | [5 empty] | 1.2589e-06 | 64.691 | 2.6955 | 135.57 | 20 | 70644000 | 235120000 | 188.62 | 88.04 | 0.00030916 | [5 empty] | 1.2589e-06 | 65.179 | 2.7158 | 135.07 | 20 | 76638000 | 249350000 | 173.49 | 89.529 | 0.00015342
[15 empty] | 1.2882e-06 | 64.363 | 2.6818 | 127.91 | 20 | 72894000 | 243910000 | 148.36 | 87.939 | 0.00015537 | [5 empty] | 1.2882e-06 | 64.691 | 2.6955 | 135.57 | 20 | 70644000 | 235120000 | 188.62 | 88.04 | 0.00030916 | [5 empty] | 1.2882e-06 | 65.179 | 2.7158 | 135.07 | 20 | 76638000 | 249350000 | 173.49 | 89.528 | 0.00015342
[15 empty] | 1.3183e-06 | 64.363 | 2.6818 | 127.91 | 20 | 72894000 | 243910000 | 148.36 | 87.939 | 0.00015537 | [5 empty] | 1.3183e-06 | 64.691 | 2.6955 | 135.57 | 20 | 70644000 | 235120000 | 188.62 | 88.04 | 0.00030916 | [5 empty] | 1.3183e-06 | 65.179 | 2.7158 | 135.07 | 20 | 76638000 | 249350000 | 173.49 | 89.528 | 0.00015342
[15 empty] | 1.349e-06 | 64.363 | 2.6818 | 127.91 | 20 | 72894000 | 243910000 | 148.36 | 87.939 | 0.00015537 | [5 empty] | 1.349e-06 | 64.691 | 2.6955 | 135.57 | 20 | 70644000 | 235120000 | 188.62 | 88.04 | 0.00030916 | [5 empty] | 1.349e-06 | 65.179 | 2.7158 | 135.06 | 20 | 76638000 | 249350000 | 173.49 | 89.528 | 0.00030685
[15 empty] | 1.3804e-06 | 64.363 | 2.6818 | 127.9 | 20 | 72894000 | 243910000 | 148.36 | 87.939 | 0.00031074 | [5 empty] | 1.3804e-06 | 64.691 | 2.6955 | 135.57 | 20 | 70644000 | 235120000 | 188.62 | 88.039 | 0.00030916 | [5 empty] | 1.3804e-06 | 65.179 | 2.7158 | 135.06 | 20 | 76638000 | 249350000 | 173.49 | 89.528 | 0.00030685
[15 empty] | 1.4125e-06 | 64.363 | 2.6818 | 127.9 | 20 | 72894000 | 243910000 | 148.36 | 87.938 | 0.00031074 | [5 empty] | 1.4125e-06 | 64.691 | 2.6955 | 135.57 | 20 | 70644000 | 235120000 | 188.61 | 88.039 | 0.00030916 | [5 empty] | 1.4125e-06 | 65.179 | 2.7158 | 135.06 | 20 | 76638000 | 249350000 | 173.49 | 89.527 | 0.00030685
[15 empty] | 1.4454e-06 | 64.363 | 2.6818 | 127.9 | 20 | 72894000 | 243910000 | 148.36 | 87.938 | 0.00031074 | [5 empty] | 1.4454e-06 | 64.691 | 2.6955 | 135.56 | 20 | 70644000 | 235120000 | 188.61 | 88.039 | 0.00046374 | [5 empty] | 1.4454e-06 | 65.179 | 2.7158 | 135.06 | 20 | 76638000 | 249350000 | 173.49 | 89.527 | 0.00030685
[15 empty] | 1.4791e-06 | 64.363 | 2.6818 | 127.9 | 20 | 72894000 | 243910000 | 148.36 | 87.938 | 0.00031074 | [5 empty] | 1.4791e-06 | 64.691 | 2.6955 | 135.56 | 20 | 70644000 | 235120000 | 188.61 | 88.039 | 0.00046374 | [5 empty] | 1.4791e-06 | 65.179 | 2.7158 | 135.06 | 20 | 76638000 | 249350000 | 173.49 | 89.527 | 0.00030685
[15 empty] | 1.5136e-06 | 64.363 | 2.6818 | 127.9 | 20 | 72894000 | 243910000 | 148.36 | 87.938 | 0.00031074 | [5 empty] | 1.5136e-06 | 64.691 | 2.6955 | 135.56 | 20 | 70644000 | 235120000 | 188.61 | 88.038 | 0.00046374 | [5 empty] | 1.5136e-06 | 65.179 | 2.7158 | 135.06 | 20 | 76638000 | 249350000 | 173.49 | 89.527 | 0.00030685
[15 empty] | 1.5488e-06 | 64.363 | 2.6818 | 127.9 | 20 | 72894000 | 243910000 | 148.35 | 87.937 | 0.00031074 | [5 empty] | 1.5488e-06 | 64.691 | 2.6955 | 135.56 | 20 | 70644000 | 235120000 | 188.61 | 88.038 | 0.00046374 | [5 empty] | 1.5488e-06 | 65.179 | 2.7158 | 135.05 | 20 | 76638000 | 249350000 | 173.49 | 89.526 | 0.00046027
[15 empty] | 1.5849e-06 | 64.363 | 2.6818 | 127.89 | 20 | 72894000 | 243910000 | 148.35 | 87.937 | 0.00046611 | [5 empty] | 1.5849e-06 | 64.691 | 2.6955 | 135.56 | 20 | 70644000 | 235120000 | 188.61 | 88.038 | 0.00046374 | [5 empty] | 1.5849e-06 | 65.179 | 2.7158 | 135.05 | 20 | 76638000 | 249350000 | 173.49 | 89.526 | 0.00046027
[15 empty] | 1.6218e-06 | 64.363 | 2.6818 | 127.89 | 20 | 72894000 | 243910000 | 148.35 | 87.937 | 0.00046611 | [5 empty] | 1.6218e-06 | 64.691 | 2.6955 | 135.56 | 20 | 70644000 | 235120000 | 188.61 | 88.038 | 0.00046374 | [5 empty] | 1.6218e-06 | 65.179 | 2.7158 | 135.05 | 20 | 76638000 | 249350000 | 173.49 | 89.526 | 0.00046027
[15 empty] | 1.6596e-06 | 64.363 | 2.6818 | 127.89 | 20 | 72894000 | 243910000 | 148.35 | 87.937 | 0.00046611 | [5 empty] | 1.6596e-06 | 64.691 | 2.6955 | 135.55 | 20 | 70644000 | 235120000 | 188.61 | 88.037 | 0.00061832 | [5 empty] | 1.6596e-06 | 65.179 | 2.7158 | 135.05 | 20 | 76638000 | 249350000 | 173.49 | 89.526 | 0.00046027
[15 empty] | 1.6982e-06 | 64.363 | 2.6818 | 127.89 | 20 | 72894000 | 243910000 | 148.35 | 87.936 | 0.00046611 | [5 empty] | 1.6982e-06 | 64.691 | 2.6955 | 135.55 | 20 | 70644000 | 235120000 | 188.61 | 88.037 | 0.00061832 | [5 empty] | 1.6982e-06 | 65.179 | 2.7158 | 135.05 | 20 | 76638000 | 249350000 | 173.49 | 89.525 | 0.00046027
[15 empty] | 1.7378e-06 | 64.363 | 2.6818 | 127.89 | 20 | 72894000 | 243910000 | 148.35 | 87.936 | 0.00046611 | [5 empty] | 1.7378e-06 | 64.691 | 2.6955 | 135.55 | 20 | 70644000 | 235120000 | 188.61 | 88.037 | 0.00061832 | [5 empty] | 1.7378e-06 | 65.179 | 2.7158 | 135.05 | 20 | 76638000 | 249350000 | 173.49 | 89.525 | 0.00046027
[15 empty] | 1.7783e-06 | 64.363 | 2.6818 | 127.88 | 20 | 72894000 | 243910000 | 148.35 | 87.936 | 0.00062148 | [5 empty] | 1.7783e-06 | 64.691 | 2.6955 | 135.55 | 20 | 70644000 | 235120000 | 188.61 | 88.036 | 0.00061832 | [5 empty] | 1.7783e-06 | 65.179 | 2.7158 | 135.04 | 20 | 76638000 | 249350000 | 173.49 | 89.525 | 0.00061369
[15 empty] | 1.8197e-06 | 64.363 | 2.6818 | 127.88 | 20 | 72894000 | 243910000 | 148.35 | 87.935 | 0.00062148 | [5 empty] | 1.8197e-06 | 64.691 | 2.6955 | 135.55 | 20 | 70644000 | 235120000 | 188.61 | 88.036 | 0.00061832 | [5 empty] | 1.8197e-06 | 65.179 | 2.7158 | 135.04 | 20 | 76638000 | 249350000 | 173.48 | 89.524 | 0.00061369
[15 empty] | 1.8621e-06 | 64.363 | 2.6818 | 127.88 | 20 | 72894000 | 243910000 | 148.35 | 87.935 | 0.00062148 | [5 empty] | 1.8621e-06 | 64.691 | 2.6955 | 135.54 | 20 | 70644000 | 235120000 | 188.61 | 88.036 | 0.00077291 | [5 empty] | 1.8621e-06 | 65.179 | 2.7158 | 135.04 | 20 | 76638000 | 249350000 | 173.48 | 89.524 | 0.00061369
[15 empty] | 1.9055e-06 | 64.363 | 2.6818 | 127.88 | 20 | 72894000 | 243910000 | 148.35 | 87.935 | 0.00062148 | [5 empty] | 1.9055e-06 | 64.691 | 2.6955 | 135.54 | 20 | 70644000 | 235120000 | 188.61 | 88.035 | 0.00077291 | [5 empty] | 1.9055e-06 | 65.179 | 2.7158 | 135.04 | 20 | 76638000 | 249350000 | 173.48 | 89.524 | 0.00061369
[15 empty] | 1.9498e-06 | 64.363 | 2.6818 | 127.88 | 20 | 72894000 | 243910000 | 148.35 | 87.934 | 0.00062148 | [5 empty] | 1.9498e-06 | 64.691 | 2.6955 | 135.54 | 20 | 70644000 | 235120000 | 188.61 | 88.035 | 0.00077291 | [5 empty] | 1.9498e-06 | 65.179 | 2.7158 | 135.04 | 20 | 76638000 | 249350000 | 173.48 | 89.523 | 0.00061369
[15 empty] | 1.9953e-06 | 64.363 | 2.6818 | 127.87 | 20 | 72894000 | 243910000 | 148.34 | 87.934 | 0.00077684 | [5 empty] | 1.9953e-06 | 64.691 | 2.6955 | 135.54 | 20 | 70644000 | 235120000 | 188.61 | 88.034 | 0.00077291 | [5 empty] | 1.9953e-06 | 65.179 | 2.7158 | 135.03 | 20 | 76638000 | 249350000 | 173.48 | 89.523 | 0.00076712
[15 empty] | 2.0417e-06 | 64.363 | 2.6818 | 127.87 | 20 | 72894000 | 243910000 | 148.34 | 87.933 | 0.00077684 | [5 empty] | 2.0417e-06 | 64.691 | 2.6955 | 135.54 | 20 | 70644000 | 235120000 | 188.61 | 88.034 | 0.00077291 | [5 empty] | 2.0417e-06 | 65.179 | 2.7158 | 135.03 | 20 | 76638000 | 249350000 | 173.48 | 89.522 | 0.00076712
[15 empty] | 2.0893e-06 | 64.363 | 2.6818 | 127.87 | 20 | 72894000 | 243910000 | 148.34 | 87.933 | 0.00077684 | [5 empty] | 2.0893e-06 | 64.691 | 2.6955 | 135.53 | 20 | 70644000 | 235120000 | 188.6 | 88.034 | 0.00092749 | [5 empty] | 2.0893e-06 | 65.179 | 2.7158 | 135.03 | 20 | 76638000 | 249350000 | 173.48 | 89.522 | 0.00076712
[15 empty] | 2.138e-06 | 64.363 | 2.6818 | 127.87 | 20 | 72894000 | 243910000 | 148.34 | 87.933 | 0.00077684 | [5 empty] | 2.138e-06 | 64.691 | 2.6955 | 135.53 | 20 | 70644000 | 235120000 | 188.6 | 88.033 | 0.00092749 | [5 empty] | 2.138e-06 | 65.179 | 2.7158 | 135.03 | 20 | 76638000 | 249350000 | 173.48 | 89.522 | 0.00076712
[15 empty] | 2.1878e-06 | 64.363 | 2.6818 | 127.87 | 20 | 72894000 | 243910000 | 148.34 | 87.932 | 0.00077684 | [5 empty] | 2.1878e-06 | 64.691 | 2.6955 | 135.53 | 20 | 70644000 | 235120000 | 188.6 | 88.033 | 0.00092749 | [5 empty] | 2.1878e-06 | 65.179 | 2.7158 | 135.02 | 20 | 76638000 | 249350000 | 173.48 | 89.521 | 0.00092054
[15 empty] | 2.2387e-06 | 64.363 | 2.6818 | 127.86 | 20 | 72894000 | 243910000 | 148.34 | 87.932 | 0.00093221 | [5 empty] | 2.2387e-06 | 64.691 | 2.6955 | 135.53 | 20 | 70644000 | 235120000 | 188.6 | 88.032 | 0.00092749 | [5 empty] | 2.2387e-06 | 65.179 | 2.7158 | 135.02 | 20 | 76638000 | 249350000 | 173.48 | 89.521 | 0.00092054
[15 empty] | 2.2909e-06 | 64.363 | 2.6818 | 127.86 | 20 | 72894000 | 243910000 | 148.34 | 87.931 | 0.00093221 | [5 empty] | 2.2909e-06 | 64.691 | 2.6955 | 135.52 | 20 | 70644000 | 235120000 | 188.6 | 88.032 | 0.0010821 | [5 empty] | 2.2909e-06 | 65.179 | 2.7158 | 135.02 | 20 | 76638000 | 249350000 | 173.48 | 89.52 | 0.00092054
[15 empty] | 2.3442e-06 | 64.363 | 2.6818 | 127.86 | 20 | 72894000 | 243910000 | 148.34 | 87.931 | 0.00093221 | [5 empty] | 2.3442e-06 | 64.691 | 2.6955 | 135.52 | 20 | 70644000 | 235120000 | 188.6 | 88.032 | 0.0010821 | [5 empty] | 2.3442e-06 | 65.179 | 2.7158 | 135.02 | 20 | 76638000 | 249350000 | 173.48 | 89.52 | 0.00092054
[15 empty] | 2.3988e-06 | 64.363 | 2.6818 | 127.86 | 20 | 72894000 | 243910000 | 148.33 | 87.931 | 0.00093221 | [5 empty] | 2.3988e-06 | 64.691 | 2.6955 | 135.52 | 20 | 70644000 | 235120000 | 188.6 | 88.031 | 0.0010821 | [5 empty] | 2.3988e-06 | 65.179 | 2.7158 | 135.01 | 20 | 76638000 | 249350000 | 173.47 | 89.519 | 0.001074
[15 empty] | 2.4547e-06 | 64.363 | 2.6818 | 127.85 | 20 | 72894000 | 243910000 | 148.33 | 87.93 | 0.0010876 | [5 empty] | 2.4547e-06 | 64.691 | 2.6955 | 135.52 | 20 | 70644000 | 235120000 | 188.6 | 88.031 | 0.0010821 | [5 empty] | 2.4547e-06 | 65.179 | 2.7158 | 135.01 | 20 | 76638000 | 249350000 | 173.47 | 89.519 | 0.001074
[15 empty] | 2.5119e-06 | 64.363 | 2.6818 | 127.85 | 20 | 72894000 | 243910000 | 148.33 | 87.93 | 0.0010876 | [5 empty] | 2.5119e-06 | 64.691 | 2.6955 | 135.51 | 20 | 70644000 | 235120000 | 188.6 | 88.03 | 0.0012366 | [5 empty] | 2.5119e-06 | 65.179 | 2.7158 | 135.01 | 20 | 76638000 | 249350000 | 173.47 | 89.519 | 0.001074
[15 empty] | 2.5704e-06 | 64.363 | 2.6818 | 127.85 | 20 | 72894000 | 243910000 | 148.33 | 87.929 | 0.0010876 | [5 empty] | 2.5704e-06 | 64.691 | 2.6955 | 135.51 | 20 | 70644000 | 235120000 | 188.6 | 88.03 | 0.0012366 | [5 empty] | 2.5704e-06 | 65.179 | 2.7158 | 135.01 | 20 | 76638000 | 249350000 | 173.47 | 89.518 | 0.001074
[15 empty] | 2.6303e-06 | 64.363 | 2.6818 | 127.85 | 20 | 72894000 | 243910000 | 148.33 | 87.929 | 0.0010876 | [5 empty] | 2.6303e-06 | 64.691 | 2.6955 | 135.51 | 20 | 70644000 | 235120000 | 188.6 | 88.029 | 0.0012366 | [5 empty] | 2.6303e-06 | 65.179 | 2.7158 | 135 | 20 | 76638000 | 249350000 | 173.47 | 89.518 | 0.0012274
[15 empty] | 2.6915e-06 | 64.363 | 2.6818 | 127.84 | 20 | 72894000 | 243910000 | 148.33 | 87.928 | 0.001243 | [5 empty] | 2.6915e-06 | 64.691 | 2.6955 | 135.51 | 20 | 70644000 | 235120000 | 188.59 | 88.029 | 0.0012366 | [5 empty] | 2.6915e-06 | 65.179 | 2.7158 | 135 | 20 | 76638000 | 249350000 | 173.47 | 89.517 | 0.0012274
[15 empty] | 2.7542e-06 | 64.363 | 2.6818 | 127.84 | 20 | 72894000 | 243910000 | 148.32 | 87.928 | 0.001243 | [5 empty] | 2.7542e-06 | 64.691 | 2.6955 | 135.5 | 20 | 70644000 | 235120000 | 188.59 | 88.028 | 0.0013912 | [5 empty] | 2.7542e-06 | 65.179 | 2.7158 | 135 | 20 | 76638000 | 249350000 | 173.47 | 89.517 | 0.0012274
[15 empty] | 2.8184e-06 | 64.363 | 2.6818 | 127.84 | 20 | 72894000 | 243910000 | 148.32 | 87.927 | 0.001243 | [5 empty] | 2.8184e-06 | 64.691 | 2.6955 | 135.5 | 20 | 70644000 | 235120000 | 188.59 | 88.028 | 0.0013912 | [5 empty] | 2.8184e-06 | 65.179 | 2.7158 | 135 | 20 | 76638000 | 249350000 | 173.47 | 89.516 | 0.0012274
[15 empty] | 2.884e-06 | 64.363 | 2.6818 | 127.84 | 20 | 72894000 | 243910000 | 148.32 | 87.927 | 0.001243 | [5 empty] | 2.884e-06 | 64.691 | 2.6955 | 135.5 | 20 | 70644000 | 235120000 | 188.59 | 88.027 | 0.0013912 | [5 empty] | 2.884e-06 | 65.179 | 2.7158 | 134.99 | 20 | 76638000 | 249350000 | 173.47 | 89.516 | 0.0013808
[15 empty] | 2.9512e-06 | 64.363 | 2.6818 | 127.83 | 20 | 72894000 | 243910000 | 148.32 | 87.926 | 0.0013983 | [5 empty] | 2.9512e-06 | 64.691 | 2.6955 | 135.5 | 20 | 70644000 | 235120000 | 188.59 | 88.027 | 0.0013912 | [5 empty] | 2.9512e-06 | 65.179 | 2.7158 | 134.99 | 20 | 76638000 | 249350000 | 173.46 | 89.515 | 0.0013808
[15 empty] | 3.02e-06 | 64.363 | 2.6818 | 127.83 | 20 | 72894000 | 243910000 | 148.32 | 87.926 | 0.0013983 | [5 empty] | 3.02e-06 | 64.691 | 2.6955 | 135.49 | 20 | 70644000 | 235120000 | 188.59 | 88.026 | 0.0015458 | [5 empty] | 3.02e-06 | 65.179 | 2.7158 | 134.99 | 20 | 76638000 | 249350000 | 173.46 | 89.514 | 0.0013808
[15 empty] | 3.0903e-06 | 64.363 | 2.6818 | 127.83 | 20 | 72894000 | 243910000 | 148.31 | 87.925 | 0.0013983 | [5 empty] | 3.0903e-06 | 64.691 | 2.6955 | 135.49 | 20 | 70644000 | 235120000 | 188.59 | 88.025 | 0.0015458 | [5 empty] | 3.0903e-06 | 65.179 | 2.7158 | 134.99 | 20 | 76638000 | 249350000 | 173.46 | 89.514 | 0.0013808
[15 empty] | 3.1623e-06 | 64.363 | 2.6818 | 127.82 | 20 | 72894000 | 243910000 | 148.31 | 87.925 | 0.0015537 | [5 empty] | 3.1623e-06 | 64.691 | 2.6955 | 135.49 | 20 | 70644000 | 235120000 | 188.59 | 88.025 | 0.0015458 | [5 empty] | 3.1623e-06 | 65.179 | 2.7158 | 134.98 | 20 | 76638000 | 249350000 | 173.46 | 89.513 | 0.0015342
[15 empty] | 3.2359e-06 | 64.363 | 2.6818 | 127.82 | 20 | 72894000 | 243910000 | 148.31 | 87.924 | 0.0015537 | [5 empty] | 3.2359e-06 | 64.691 | 2.6955 | 135.48 | 20 | 70644000 | 235120000 | 188.58 | 88.024 | 0.0017004 | [5 empty] | 3.2359e-06 | 65.179 | 2.7158 | 134.98 | 20 | 76638000 | 249350000 | 173.46 | 89.513 | 0.0015342
[15 empty] | 3.3113e-06 | 64.363 | 2.6818 | 127.82 | 20 | 72894000 | 243910000 | 148.31 | 87.923 | 0.0015537 | [5 empty] | 3.3113e-06 | 64.691 | 2.6955 | 135.48 | 20 | 70644000 | 235120000 | 188.58 | 88.024 | 0.0017004 | [5 empty] | 3.3113e-06 | 65.179 | 2.7158 | 134.98 | 20 | 76638000 | 249350000 | 173.46 | 89.512 | 0.0015342
[15 empty] | 3.3884e-06 | 64.363 | 2.6818 | 127.81 | 20 | 72894000 | 243910000 | 148.31 | 87.923 | 0.0017091 | [5 empty] | 3.3884e-06 | 64.691 | 2.6955 | 135.48 | 20 | 70644000 | 235120000 | 188.58 | 88.023 | 0.0017004 | [5 empty] | 3.3884e-06 | 65.179 | 2.7158 | 134.97 | 20 | 76638000 | 249350000 | 173.46 | 89.511 | 0.0016877
[15 empty] | 3.4674e-06 | 64.363 | 2.6818 | 127.81 | 20 | 72894000 | 243910000 | 148.3 | 87.922 | 0.0017091 | [5 empty] | 3.4674e-06 | 64.691 | 2.6955 | 135.47 | 20 | 70644000 | 235120000 | 188.58 | 88.022 | 0.001855 | [5 empty] | 3.4674e-06 | 65.179 | 2.7158 | 134.97 | 20 | 76638000 | 249350000 | 173.45 | 89.511 | 0.0016877
[15 empty] | 3.5481e-06 | 64.363 | 2.6818 | 127.81 | 20 | 72894000 | 243910000 | 148.3 | 87.922 | 0.0017091 | [5 empty] | 3.5481e-06 | 64.691 | 2.6955 | 135.47 | 20 | 70644000 | 235120000 | 188.58 | 88.022 | 0.001855 | [5 empty] | 3.5481e-06 | 65.179 | 2.7158 | 134.97 | 20 | 76638000 | 249350000 | 173.45 | 89.51 | 0.0016877
[15 empty] | 3.6308e-06 | 64.363 | 2.6818 | 127.8 | 20 | 72894000 | 243910000 | 148.3 | 87.921 | 0.0018644 | [5 empty] | 3.6308e-06 | 64.691 | 2.6955 | 135.47 | 20 | 70644000 | 235120000 | 188.58 | 88.021 | 0.001855 | [5 empty] | 3.6308e-06 | 65.179 | 2.7158 | 134.96 | 20 | 76638000 | 249350000 | 173.45 | 89.51 | 0.0018411
[15 empty] | 3.7154e-06 | 64.363 | 2.6818 | 127.8 | 20 | 72894000 | 243910000 | 148.3 | 87.92 | 0.0018644 | [5 empty] | 3.7154e-06 | 64.691 | 2.6955 | 135.46 | 20 | 70644000 | 235120000 | 188.58 | 88.02 | 0.0020096 | [5 empty] | 3.7154e-06 | 65.179 | 2.7158 | 134.96 | 20 | 76638000 | 249350000 | 173.45 | 89.509 | 0.0018411
[15 empty] | 3.8019e-06 | 64.363 | 2.6818 | 127.8 | 20 | 72894000 | 243910000 | 148.29 | 87.92 | 0.0018644 | [5 empty] | 3.8019e-06 | 64.691 | 2.6955 | 135.46 | 20 | 70644000 | 235120000 | 188.57 | 88.02 | 0.0020096 | [5 empty] | 3.8019e-06 | 65.179 | 2.7158 | 134.96 | 20 | 76638000 | 249350000 | 173.45 | 89.508 | 0.0018411
[15 empty] | 3.8905e-06 | 64.363 | 2.6818 | 127.79 | 20 | 72894000 | 243910000 | 148.29 | 87.919 | 0.0020198 | [5 empty] | 3.8905e-06 | 64.691 | 2.6955 | 135.46 | 20 | 70644000 | 235120000 | 188.57 | 88.019 | 0.0020096 | [5 empty] | 3.8905e-06 | 65.179 | 2.7158 | 134.95 | 20 | 76638000 | 249350000 | 173.45 | 89.507 | 0.0019945
[15 empty] | 3.9811e-06 | 64.363 | 2.6818 | 127.79 | 20 | 72894000 | 243910000 | 148.29 | 87.918 | 0.0020198 | [5 empty] | 3.9811e-06 | 64.691 | 2.6955 | 135.45 | 20 | 70644000 | 235120000 | 188.57 | 88.018 | 0.0021641 | [5 empty] | 3.9811e-06 | 65.179 | 2.7158 | 134.95 | 20 | 76638000 | 249350000 | 173.44 | 89.507 | 0.0019945
[15 empty] | 4.0738e-06 | 64.363 | 2.6818 | 127.79 | 20 | 72894000 | 243910000 | 148.28 | 87.918 | 0.0020198 | [5 empty] | 4.0738e-06 | 64.691 | 2.6955 | 135.45 | 20 | 70644000 | 235120000 | 188.57 | 88.018 | 0.0021641 | [5 empty] | 4.0738e-06 | 65.179 | 2.7158 | 134.95 | 20 | 76638000 | 249350000 | 173.44 | 89.506 | 0.0019945
[15 empty] | 4.1687e-06 | 64.363 | 2.6818 | 127.78 | 20 | 72894000 | 243910000 | 148.28 | 87.917 | 0.0021752 | [5 empty] | 4.1687e-06 | 64.691 | 2.6955 | 135.45 | 20 | 70644000 | 235120000 | 188.57 | 88.017 | 0.0021641 | [5 empty] | 4.1687e-06 | 65.179 | 2.7158 | 134.94 | 20 | 76638000 | 249350000 | 173.44 | 89.505 | 0.0021479
[15 empty] | 4.2658e-06 | 64.363 | 2.6818 | 127.78 | 20 | 72894000 | 243910000 | 148.28 | 87.916 | 0.0021752 | [5 empty] | 4.2658e-06 | 64.691 | 2.6955 | 135.44 | 20 | 70644000 | 235120000 | 188.56 | 88.016 | 0.0023187 | [5 empty] | 4.2658e-06 | 65.179 | 2.7158 | 134.94 | 20 | 76638000 | 249350000 | 173.44 | 89.505 | 0.0021479
[15 empty] | 4.3652e-06 | 64.363 | 2.6818 | 127.78 | 20 | 72894000 | 243910000 | 148.27 | 87.915 | 0.0021752 | [5 empty] | 4.3652e-06 | 64.691 | 2.6955 | 135.44 | 20 | 70644000 | 235120000 | 188.56 | 88.015 | 0.0023187 | [5 empty] | 4.3652e-06 | 65.179 | 2.7158 | 134.93 | 20 | 76638000 | 249350000 | 173.44 | 89.504 | 0.0023014
[15 empty] | 4.4668e-06 | 64.363 | 2.6818 | 127.77 | 20 | 72894000 | 243910000 | 148.27 | 87.915 | 0.0023305 | [5 empty] | 4.4668e-06 | 64.691 | 2.6955 | 135.44 | 20 | 70644000 | 235120000 | 188.56 | 88.015 | 0.0023187 | [5 empty] | 4.4668e-06 | 65.179 | 2.7158 | 134.93 | 20 | 76638000 | 249350000 | 173.43 | 89.503 | 0.0023014
[15 empty] | 4.5709e-06 | 64.363 | 2.6818 | 127.77 | 20 | 72894000 | 243910000 | 148.27 | 87.914 | 0.0023305 | [5 empty] | 4.5709e-06 | 64.691 | 2.6955 | 135.43 | 20 | 70644000 | 235120000 | 188.56 | 88.014 | 0.0024733 | [5 empty] | 4.5709e-06 | 65.179 | 2.7158 | 134.93 | 20 | 76638000 | 249350000 | 173.43 | 89.502 | 0.0023014
[15 empty] | 4.6774e-06 | 64.363 | 2.6818 | 127.76 | 20 | 72894000 | 243910000 | 148.26 | 87.913 | 0.0024859 | [5 empty] | 4.6774e-06 | 64.691 | 2.6955 | 135.43 | 20 | 70644000 | 235120000 | 188.56 | 88.013 | 0.0024733 | [5 empty] | 4.6774e-06 | 65.179 | 2.7158 | 134.92 | 20 | 76638000 | 249350000 | 173.43 | 89.502 | 0.0024548
[15 empty] | 4.7863e-06 | 64.363 | 2.6818 | 127.76 | 20 | 72894000 | 243910000 | 148.26 | 87.912 | 0.0024859 | [5 empty] | 4.7863e-06 | 64.691 | 2.6955 | 135.42 | 20 | 70644000 | 235120000 | 188.55 | 88.012 | 0.0026279 | [5 empty] | 4.7863e-06 | 65.179 | 2.7158 | 134.92 | 20 | 76638000 | 249350000 | 173.43 | 89.501 | 0.0024548
[15 empty] | 4.8978e-06 | 64.363 | 2.6818 | 127.76 | 20 | 72894000 | 243910000 | 148.26 | 87.912 | 0.0024859 | [5 empty] | 4.8978e-06 | 64.691 | 2.6955 | 135.42 | 20 | 70644000 | 235120000 | 188.55 | 88.012 | 0.0026279 | [5 empty] | 4.8978e-06 | 65.179 | 2.7158 | 134.92 | 20 | 76638000 | 249350000 | 173.42 | 89.5 | 0.0024548
[15 empty] | 5.0119e-06 | 64.363 | 2.6818 | 127.75 | 20 | 72894000 | 243910000 | 148.25 | 87.911 | 0.0026413 | [5 empty] | 5.0119e-06 | 64.691 | 2.6955 | 135.42 | 20 | 70644000 | 235120000 | 188.55 | 88.011 | 0.0026279 | [5 empty] | 5.0119e-06 | 65.179 | 2.7158 | 134.91 | 20 | 76638000 | 249350000 | 173.42 | 89.499 | 0.0026082
[15 empty] | 5.1286e-06 | 64.363 | 2.6818 | 127.75 | 20 | 72894000 | 243910000 | 148.25 | 87.91 | 0.0026413 | [5 empty] | 5.1286e-06 | 64.691 | 2.6955 | 135.41 | 20 | 70644000 | 235120000 | 188.55 | 88.01 | 0.0027825 | [5 empty] | 5.1286e-06 | 65.179 | 2.7158 | 134.91 | 20 | 76638000 | 249350000 | 173.42 | 89.498 | 0.0026082
[15 empty] | 5.2481e-06 | 64.363 | 2.6818 | 127.74 | 20 | 72894000 | 243910000 | 148.24 | 87.909 | 0.0027966 | [5 empty] | 5.2481e-06 | 64.691 | 2.6955 | 135.41 | 20 | 70644000 | 235120000 | 188.54 | 88.009 | 0.0027825 | [5 empty] | 5.2481e-06 | 65.179 | 2.7158 | 134.9 | 20 | 76638000 | 249350000 | 173.42 | 89.497 | 0.0027616
[15 empty] | 5.3703e-06 | 64.363 | 2.6818 | 127.74 | 20 | 72894000 | 243910000 | 148.24 | 87.908 | 0.0027966 | [5 empty] | 5.3703e-06 | 64.691 | 2.6955 | 135.4 | 20 | 70644000 | 235120000 | 188.54 | 88.008 | 0.002937 | [5 empty] | 5.3703e-06 | 65.179 | 2.7158 | 134.9 | 20 | 76638000 | 249350000 | 173.41 | 89.496 | 0.0027616
[15 empty] | 5.4954e-06 | 64.363 | 2.6818 | 127.73 | 20 | 72894000 | 243910000 | 148.24 | 87.907 | 0.002952 | [5 empty] | 5.4954e-06 | 64.691 | 2.6955 | 135.4 | 20 | 70644000 | 235120000 | 188.54 | 88.007 | 0.002937 | [5 empty] | 5.4954e-06 | 65.179 | 2.7158 | 134.89 | 20 | 76638000 | 249350000 | 173.41 | 89.495 | 0.002915
[15 empty] | 5.6234e-06 | 64.363 | 2.6818 | 127.73 | 20 | 72894000 | 243910000 | 148.23 | 87.906 | 0.002952 | [5 empty] | 5.6234e-06 | 64.691 | 2.6955 | 135.39 | 20 | 70644000 | 235120000 | 188.53 | 88.006 | 0.0030916 | [5 empty] | 5.6234e-06 | 65.179 | 2.7158 | 134.89 | 20 | 76638000 | 249350000 | 173.41 | 89.494 | 0.002915
[15 empty] | 5.7544e-06 | 64.363 | 2.6818 | 127.73 | 20 | 72894000 | 243910000 | 148.23 | 87.905 | 0.002952 | [5 empty] | 5.7544e-06 | 64.691 | 2.6955 | 135.39 | 20 | 70644000 | 235120000 | 188.53 | 88.005 | 0.0030916 | [5 empty] | 5.7544e-06 | 65.179 | 2.7158 | 134.88 | 20 | 76638000 | 249350000 | 173.4 | 89.494 | 0.0030685
[15 empty] | 5.8884e-06 | 64.363 | 2.6818 | 127.72 | 20 | 72894000 | 243910000 | 148.22 | 87.905 | 0.0031074 | [5 empty] | 5.8884e-06 | 64.691 | 2.6955 | 135.38 | 20 | 70644000 | 235120000 | 188.53 | 88.004 | 0.0032462 | [5 empty] | 5.8884e-06 | 65.179 | 2.7158 | 134.88 | 20 | 76638000 | 249350000 | 173.4 | 89.493 | 0.0030685
[15 empty] | 6.0256e-06 | 64.363 | 2.6818 | 127.72 | 20 | 72894000 | 243910000 | 148.22 | 87.904 | 0.0031074 | [5 empty] | 6.0256e-06 | 64.691 | 2.6955 | 135.38 | 20 | 70644000 | 235120000 | 188.53 | 88.003 | 0.0032462 | [5 empty] | 6.0256e-06 | 65.179 | 2.7158 | 134.87 | 20 | 76638000 | 249350000 | 173.4 | 89.491 | 0.0032219
[15 empty] | 6.166e-06 | 64.363 | 2.6818 | 127.71 | 20 | 72894000 | 243910000 | 148.21 | 87.903 | 0.0032627 | [5 empty] | 6.166e-06 | 64.691 | 2.6955 | 135.37 | 20 | 70644000 | 235120000 | 188.52 | 88.002 | 0.0034008 | [5 empty] | 6.166e-06 | 65.179 | 2.7158 | 134.87 | 20 | 76638000 | 249350000 | 173.39 | 89.49 | 0.0032219
[15 empty] | 6.3096e-06 | 64.363 | 2.6818 | 127.7 | 20 | 72894000 | 243910000 | 148.21 | 87.902 | 0.0034181 | [5 empty] | 6.3096e-06 | 64.691 | 2.6955 | 135.37 | 20 | 70644000 | 235120000 | 188.52 | 88.001 | 0.0034008 | [5 empty] | 6.3096e-06 | 65.179 | 2.7158 | 134.86 | 20 | 76638000 | 249350000 | 173.39 | 89.489 | 0.0033753
[15 empty] | 6.4565e-06 | 64.363 | 2.6818 | 127.7 | 20 | 72894000 | 243910000 | 148.2 | 87.9 | 0.0034181 | [5 empty] | 6.4565e-06 | 64.691 | 2.6955 | 135.36 | 20 | 70644000 | 235120000 | 188.52 | 88 | 0.0035554 | [5 empty] | 6.4565e-06 | 65.179 | 2.7158 | 134.86 | 20 | 76638000 | 249350000 | 173.39 | 89.488 | 0.0033753
[15 empty] | 6.6069e-06 | 64.363 | 2.6818 | 127.69 | 20 | 72894000 | 243910000 | 148.2 | 87.899 | 0.0035735 | [5 empty] | 6.6069e-06 | 64.691 | 2.6955 | 135.36 | 20 | 70644000 | 235120000 | 188.51 | 87.999 | 0.0035554 | [5 empty] | 6.6069e-06 | 65.179 | 2.7158 | 134.85 | 20 | 76638000 | 249350000 | 173.38 | 89.487 | 0.0035287
[15 empty] | 6.7608e-06 | 64.363 | 2.6818 | 127.69 | 20 | 72894000 | 243910000 | 148.19 | 87.898 | 0.0035735 | [5 empty] | 6.7608e-06 | 64.691 | 2.6955 | 135.35 | 20 | 70644000 | 235120000 | 188.51 | 87.998 | 0.0037099 | [5 empty] | 6.7608e-06 | 65.179 | 2.7158 | 134.85 | 20 | 76638000 | 249350000 | 173.38 | 89.486 | 0.0035287
[15 empty] | 6.9183e-06 | 64.363 | 2.6818 | 127.68 | 20 | 72894000 | 243910000 | 148.19 | 87.897 | 0.0037289 | [5 empty] | 6.9183e-06 | 64.691 | 2.6955 | 135.35 | 20 | 70644000 | 235120000 | 188.51 | 87.997 | 0.0037099 | [5 empty] | 6.9183e-06 | 65.179 | 2.7158 | 134.84 | 20 | 76638000 | 249350000 | 173.38 | 89.485 | 0.0036822
[15 empty] | 7.0795e-06 | 64.363 | 2.6818 | 127.68 | 20 | 72894000 | 243910000 | 148.18 | 87.896 | 0.0037289 | [5 empty] | 7.0795e-06 | 64.691 | 2.6955 | 135.34 | 20 | 70644000 | 235120000 | 188.5 | 87.996 | 0.0038645 | [5 empty] | 7.0795e-06 | 65.179 | 2.7158 | 134.84 | 20 | 76638000 | 249350000 | 173.37 | 89.484 | 0.0036822
[15 empty] | 7.2444e-06 | 64.363 | 2.6818 | 127.67 | 20 | 72894000 | 243910000 | 148.18 | 87.895 | 0.0038842 | [5 empty] | 7.2444e-06 | 64.691 | 2.6955 | 135.34 | 20 | 70644000 | 235120000 | 188.5 | 87.995 | 0.0038645 | [5 empty] | 7.2444e-06 | 65.179 | 2.7158 | 134.83 | 20 | 76638000 | 249350000 | 173.37 | 89.483 | 0.0038356
[15 empty] | 7.4131e-06 | 64.363 | 2.6818 | 127.67 | 20 | 72894000 | 243910000 | 148.17 | 87.894 | 0.0038842 | [5 empty] | 7.4131e-06 | 64.691 | 2.6955 | 135.33 | 20 | 70644000 | 235120000 | 188.49 | 87.993 | 0.0040191 | [5 empty] | 7.4131e-06 | 65.179 | 2.7158 | 134.83 | 20 | 76638000 | 249350000 | 173.37 | 89.481 | 0.0038356
[15 empty] | 7.5858e-06 | 64.363 | 2.6818 | 127.66 | 20 | 72894000 | 243910000 | 148.16 | 87.893 | 0.0040396 | [5 empty] | 7.5858e-06 | 64.691 | 2.6955 | 135.33 | 20 | 70644000 | 235120000 | 188.49 | 87.992 | 0.0040191 | [5 empty] | 7.5858e-06 | 65.179 | 2.7158 | 134.82 | 20 | 76638000 | 249350000 | 173.36 | 89.48 | 0.003989
[15 empty] | 7.7625e-06 | 64.363 | 2.6818 | 127.66 | 20 | 72894000 | 243910000 | 148.16 | 87.892 | 0.0040396 | [5 empty] | 7.7625e-06 | 64.691 | 2.6955 | 135.32 | 20 | 70644000 | 235120000 | 188.48 | 87.991 | 0.0041737 | [5 empty] | 7.7625e-06 | 65.179 | 2.7158 | 134.81 | 20 | 76638000 | 249350000 | 173.36 | 89.479 | 0.0041424
[15 empty] | 7.9433e-06 | 64.363 | 2.6818 | 127.65 | 20 | 72894000 | 243910000 | 148.15 | 87.89 | 0.004195 | [5 empty] | 7.9433e-06 | 64.691 | 2.6955 | 135.31 | 20 | 70644000 | 235120000 | 188.48 | 87.99 | 0.0043283 | [5 empty] | 7.9433e-06 | 65.179 | 2.7158 | 134.81 | 20 | 76638000 | 249350000 | 173.35 | 89.478 | 0.0041424
[15 empty] | 8.1283e-06 | 64.363 | 2.6818 | 127.64 | 20 | 72894000 | 243910000 | 148.15 | 87.889 | 0.0043503 | [5 empty] | 8.1283e-06 | 64.691 | 2.6955 | 135.31 | 20 | 70644000 | 235120000 | 188.47 | 87.989 | 0.0043283 | [5 empty] | 8.1283e-06 | 65.179 | 2.7158 | 134.8 | 20 | 76638000 | 249350000 | 173.35 | 89.477 | 0.0042959
[15 empty] | 8.3176e-06 | 64.363 | 2.6818 | 127.64 | 20 | 72894000 | 243910000 | 148.14 | 87.888 | 0.0043503 | [5 empty] | 8.3176e-06 | 64.691 | 2.6955 | 135.3 | 20 | 70644000 | 235120000 | 188.47 | 87.987 | 0.0044828 | [5 empty] | 8.3176e-06 | 65.179 | 2.7158 | 134.8 | 20 | 76638000 | 249350000 | 173.34 | 89.475 | 0.0042959
[15 empty] | 8.5114e-06 | 64.363 | 2.6818 | 127.63 | 20 | 72894000 | 243910000 | 148.13 | 87.887 | 0.0045057 | [5 empty] | 8.5114e-06 | 64.691 | 2.6955 | 135.3 | 20 | 70644000 | 235120000 | 188.47 | 87.986 | 0.0044828 | [5 empty] | 8.5114e-06 | 65.179 | 2.7158 | 134.79 | 20 | 76638000 | 249350000 | 173.34 | 89.474 | 0.0044493
[15 empty] | 8.7096e-06 | 64.363 | 2.6818 | 127.63 | 20 | 72894000 | 243910000 | 148.12 | 87.885 | 0.0045057 | [5 empty] | 8.7096e-06 | 64.691 | 2.6955 | 135.29 | 20 | 70644000 | 235120000 | 188.46 | 87.985 | 0.0046374 | [5 empty] | 8.7096e-06 | 65.179 | 2.7158 | 134.78 | 20 | 76638000 | 249350000 | 173.33 | 89.473 | 0.0046027
[15 empty] | 8.9125e-06 | 64.363 | 2.6818 | 127.62 | 20 | 72894000 | 243910000 | 148.12 | 87.884 | 0.0046611 | [5 empty] | 8.9125e-06 | 64.691 | 2.6955 | 135.28 | 20 | 70644000 | 235120000 | 188.46 | 87.983 | 0.004792 | [5 empty] | 8.9125e-06 | 65.179 | 2.7158 | 134.78 | 20 | 76638000 | 249350000 | 173.33 | 89.471 | 0.0046027
[15 empty] | 9.1201e-06 | 64.363 | 2.6818 | 127.61 | 20 | 72894000 | 243910000 | 148.11 | 87.883 | 0.0048164 | [5 empty] | 9.1201e-06 | 64.691 | 2.6955 | 135.28 | 20 | 70644000 | 235120000 | 188.45 | 87.982 | 0.004792 | [5 empty] | 9.1201e-06 | 65.179 | 2.7158 | 134.77 | 20 | 76638000 | 249350000 | 173.32 | 89.47 | 0.0047561
[15 empty] | 9.3325e-06 | 64.363 | 2.6818 | 127.61 | 20 | 72894000 | 243910000 | 148.1 | 87.881 | 0.0048164 | [5 empty] | 9.3325e-06 | 64.691 | 2.6955 | 135.27 | 20 | 70644000 | 235120000 | 188.44 | 87.981 | 0.0049466 | [5 empty] | 9.3325e-06 | 65.179 | 2.7158 | 134.77 | 20 | 76638000 | 249350000 | 173.32 | 89.468 | 0.0047561
[15 empty] | 9.5499e-06 | 64.363 | 2.6818 | 127.6 | 20 | 72894000 | 243910000 | 148.09 | 87.88 | 0.0049718 | [5 empty] | 9.5499e-06 | 64.691 | 2.6955 | 135.26 | 20 | 70644000 | 235120000 | 188.44 | 87.979 | 0.0051012 | [5 empty] | 9.5499e-06 | 65.179 | 2.7158 | 134.76 | 20 | 76638000 | 249350000 | 173.31 | 89.467 | 0.0049096
[15 empty] | 9.7724e-06 | 64.363 | 2.6818 | 127.59 | 20 | 72894000 | 243910000 | 148.09 | 87.879 | 0.0051272 | [5 empty] | 9.7724e-06 | 64.691 | 2.6955 | 135.26 | 20 | 70644000 | 235120000 | 188.43 | 87.978 | 0.0051012 | [5 empty] | 9.7724e-06 | 65.179 | 2.7158 | 134.75 | 20 | 76638000 | 249350000 | 173.31 | 89.465 | 0.005063
[15 empty] | 1e-05 | 64.363 | 2.6818 | 127.59 | 20 | 72894000 | 243910000 | 148.08 | 87.877 | 0.0051272 | [5 empty] | 1e-05 | 64.691 | 2.6955 | 135.25 | 20 | 70644000 | 235120000 | 188.43 | 87.976 | 0.0052558 | [5 empty] | 1e-05 | 65.179 | 2.7158 | 134.74 | 20 | 76638000 | 249350000 | 173.3 | 89.464 | 0.0052164
[15 empty] | 1.0233e-05 | 64.363 | 2.6818 | 127.58 | 20 | 72894000 | 243910000 | 148.07 | 87.876 | 0.0052825 | [5 empty] | 1.0233e-05 | 64.691 | 2.6955 | 135.24 | 20 | 70644000 | 235120000 | 188.42 | 87.975 | 0.0054103 | [5 empty] | 1.0233e-05 | 65.179 | 2.7158 | 134.74 | 20 | 76638000 | 249350000 | 173.3 | 89.462 | 0.0052164
[15 empty] | 1.0471e-05 | 64.363 | 2.6818 | 127.57 | 20 | 72894000 | 243910000 | 148.06 | 87.874 | 0.0054379 | [5 empty] | 1.0471e-05 | 64.691 | 2.6955 | 135.23 | 20 | 70644000 | 235120000 | 188.42 | 87.973 | 0.0055649 | [5 empty] | 1.0471e-05 | 65.179 | 2.7158 | 134.73 | 20 | 76638000 | 249350000 | 173.29 | 89.461 | 0.0053698
[15 empty] | 1.0715e-05 | 64.363 | 2.6818 | 127.56 | 20 | 72894000 | 243910000 | 148.05 | 87.872 | 0.0055933 | [5 empty] | 1.0715e-05 | 64.691 | 2.6955 | 135.23 | 20 | 70644000 | 235120000 | 188.41 | 87.971 | 0.0055649 | [5 empty] | 1.0715e-05 | 65.179 | 2.7158 | 134.72 | 20 | 76638000 | 249350000 | 173.29 | 89.459 | 0.0055233
[15 empty] | 1.0965e-05 | 64.363 | 2.6818 | 127.55 | 20 | 72894000 | 243910000 | 148.04 | 87.871 | 0.0057486 | [5 empty] | 1.0965e-05 | 64.691 | 2.6955 | 135.22 | 20 | 70644000 | 235120000 | 188.4 | 87.97 | 0.0057195 | [5 empty] | 1.0965e-05 | 65.179 | 2.7158 | 134.71 | 20 | 76638000 | 249350000 | 173.28 | 89.457 | 0.0056767
[15 empty] | 1.122e-05 | 64.363 | 2.6818 | 127.55 | 20 | 72894000 | 243910000 | 148.03 | 87.869 | 0.0057486 | [5 empty] | 1.122e-05 | 64.691 | 2.6955 | 135.21 | 20 | 70644000 | 235120000 | 188.4 | 87.968 | 0.0058741 | [5 empty] | 1.122e-05 | 65.179 | 2.7158 | 134.71 | 20 | 76638000 | 249350000 | 173.27 | 89.455 | 0.0056767
[15 empty] | 1.1482e-05 | 64.363 | 2.6818 | 127.54 | 20 | 72894000 | 243910000 | 148.03 | 87.867 | 0.005904 | [5 empty] | 1.1482e-05 | 64.691 | 2.6955 | 135.2 | 20 | 70644000 | 235120000 | 188.39 | 87.966 | 0.0060287 | [5 empty] | 1.1482e-05 | 65.179 | 2.7158 | 134.7 | 20 | 76638000 | 249350000 | 173.27 | 89.454 | 0.0058301
[15 empty] | 1.1749e-05 | 64.363 | 2.6818 | 127.53 | 20 | 72894000 | 243910000 | 148.02 | 87.866 | 0.0060594 | [5 empty] | 1.1749e-05 | 64.691 | 2.6955 | 135.19 | 20 | 70644000 | 235120000 | 188.38 | 87.964 | 0.0061832 | [5 empty] | 1.1749e-05 | 65.179 | 2.7158 | 134.69 | 20 | 76638000 | 249350000 | 173.26 | 89.452 | 0.0059835
[15 empty] | 1.2023e-05 | 64.363 | 2.6818 | 127.52 | 20 | 72894000 | 243910000 | 148.01 | 87.864 | 0.0062148 | [5 empty] | 1.2023e-05 | 64.691 | 2.6955 | 135.19 | 20 | 70644000 | 235120000 | 188.38 | 87.963 | 0.0061832 | [5 empty] | 1.2023e-05 | 65.179 | 2.7158 | 134.68 | 20 | 76638000 | 249350000 | 173.25 | 89.45 | 0.0061369
[15 empty] | 1.2303e-05 | 64.363 | 2.6818 | 127.51 | 20 | 72894000 | 243910000 | 148 | 87.862 | 0.0063701 | [5 empty] | 1.2303e-05 | 64.691 | 2.6955 | 135.18 | 20 | 70644000 | 235120000 | 188.37 | 87.961 | 0.0063378 | [5 empty] | 1.2303e-05 | 65.179 | 2.7158 | 134.67 | 20 | 76638000 | 249350000 | 173.25 | 89.448 | 0.0062904
[15 empty] | 1.2589e-05 | 64.363 | 2.6818 | 127.5 | 20 | 72894000 | 243910000 | 147.99 | 87.86 | 0.0065255 | [5 empty] | 1.2589e-05 | 64.691 | 2.6955 | 135.17 | 20 | 70644000 | 235120000 | 188.36 | 87.959 | 0.0064924 | [5 empty] | 1.2589e-05 | 65.179 | 2.7158 | 134.66 | 20 | 76638000 | 249350000 | 173.24 | 89.446 | 0.0064438
[15 empty] | 1.2882e-05 | 64.363 | 2.6818 | 127.49 | 20 | 72894000 | 243910000 | 147.98 | 87.858 | 0.0066809 | [5 empty] | 1.2882e-05 | 64.691 | 2.6955 | 135.16 | 20 | 70644000 | 235120000 | 188.36 | 87.957 | 0.006647 | [5 empty] | 1.2882e-05 | 65.179 | 2.7158 | 134.65 | 20 | 76638000 | 249350000 | 173.23 | 89.444 | 0.0065972
[15 empty] | 1.3183e-05 | 64.363 | 2.6818 | 127.49 | 20 | 72894000 | 243910000 | 147.97 | 87.856 | 0.0066809 | [5 empty] | 1.3183e-05 | 64.691 | 2.6955 | 135.15 | 20 | 70644000 | 235120000 | 188.35 | 87.955 | 0.0068016 | [5 empty] | 1.3183e-05 | 65.179 | 2.7158 | 134.64 | 20 | 76638000 | 249350000 | 173.22 | 89.442 | 0.0067506
[15 empty] | 1.349e-05 | 64.363 | 2.6818 | 127.48 | 20 | 72894000 | 243910000 | 147.95 | 87.855 | 0.0068362 | [5 empty] | 1.349e-05 | 64.691 | 2.6955 | 135.14 | 20 | 70644000 | 235120000 | 188.34 | 87.953 | 0.0069561 | [5 empty] | 1.349e-05 | 65.179 | 2.7158 | 134.64 | 20 | 76638000 | 249350000 | 173.22 | 89.44 | 0.0067506
[15 empty] | 1.3804e-05 | 64.363 | 2.6818 | 127.47 | 20 | 72894000 | 243910000 | 147.94 | 87.853 | 0.0069916 | [5 empty] | 1.3804e-05 | 64.691 | 2.6955 | 135.13 | 20 | 70644000 | 235120000 | 188.33 | 87.951 | 0.0071107 | [5 empty] | 1.3804e-05 | 65.179 | 2.7158 | 134.63 | 20 | 76638000 | 249350000 | 173.21 | 89.438 | 0.0069041
[15 empty] | 1.4125e-05 | 64.363 | 2.6818 | 127.46 | 20 | 72894000 | 243910000 | 147.93 | 87.851 | 0.007147 | [5 empty] | 1.4125e-05 | 64.691 | 2.6955 | 135.13 | 20 | 70644000 | 235120000 | 188.32 | 87.949 | 0.0071107 | [5 empty] | 1.4125e-05 | 65.179 | 2.7158 | 134.62 | 20 | 76638000 | 249350000 | 173.2 | 89.436 | 0.0070575
[15 empty] | 1.4454e-05 | 64.363 | 2.6818 | 127.45 | 20 | 72894000 | 243910000 | 147.92 | 87.849 | 0.0073023 | [5 empty] | 1.4454e-05 | 64.691 | 2.6955 | 135.12 | 20 | 70644000 | 235120000 | 188.31 | 87.947 | 0.0072653 | [5 empty] | 1.4454e-05 | 65.179 | 2.7158 | 134.61 | 20 | 76638000 | 249350000 | 173.19 | 89.434 | 0.0072109
[15 empty] | 1.4791e-05 | 64.363 | 2.6818 | 127.44 | 20 | 72894000 | 243910000 | 147.91 | 87.847 | 0.0074577 | [5 empty] | 1.4791e-05 | 64.691 | 2.6955 | 135.11 | 20 | 70644000 | 235120000 | 188.31 | 87.945 | 0.0074199 | [5 empty] | 1.4791e-05 | 65.179 | 2.7158 | 134.6 | 20 | 76638000 | 249350000 | 173.19 | 89.432 | 0.0073643
[15 empty] | 1.5136e-05 | 64.363 | 2.6818 | 127.43 | 20 | 72894000 | 243910000 | 147.9 | 87.845 | 0.0076131 | [5 empty] | 1.5136e-05 | 64.691 | 2.6955 | 135.1 | 20 | 70644000 | 235120000 | 188.3 | 87.943 | 0.0075745 | [5 empty] | 1.5136e-05 | 65.179 | 2.7158 | 134.59 | 20 | 76638000 | 249350000 | 173.18 | 89.43 | 0.0075178
[15 empty] | 1.5488e-05 | 64.363 | 2.6818 | 127.42 | 20 | 72894000 | 243910000 | 147.89 | 87.842 | 0.0077684 | [5 empty] | 1.5488e-05 | 64.691 | 2.6955 | 135.09 | 20 | 70644000 | 235120000 | 188.29 | 87.941 | 0.0077291 | [5 empty] | 1.5488e-05 | 65.179 | 2.7158 | 134.58 | 20 | 76638000 | 249350000 | 173.17 | 89.428 | 0.0076712
[15 empty] | 1.5849e-05 | 64.363 | 2.6818 | 127.41 | 20 | 72894000 | 243910000 | 147.88 | 87.84 | 0.0079238 | [5 empty] | 1.5849e-05 | 64.691 | 2.6955 | 135.08 | 20 | 70644000 | 235120000 | 188.28 | 87.938 | 0.0078836 | [5 empty] | 1.5849e-05 | 65.179 | 2.7158 | 134.57 | 20 | 76638000 | 249350000 | 173.16 | 89.425 | 0.0078246
[15 empty] | 1.6218e-05 | 64.363 | 2.6818 | 127.41 | 20 | 72894000 | 243910000 | 147.86 | 87.838 | 0.0079238 | [5 empty] | 1.6218e-05 | 64.691 | 2.6955 | 135.07 | 20 | 70644000 | 235120000 | 188.27 | 87.936 | 0.0080382 | [5 empty] | 1.6218e-05 | 65.179 | 2.7158 | 134.56 | 20 | 76638000 | 249350000 | 173.15 | 89.423 | 0.007978
[15 empty] | 1.6596e-05 | 64.363 | 2.6818 | 127.39 | 20 | 72894000 | 243910000 | 147.85 | 87.836 | 0.0082345 | [5 empty] | 1.6596e-05 | 64.691 | 2.6955 | 135.06 | 20 | 70644000 | 235120000 | 188.26 | 87.934 | 0.0081928 | [5 empty] | 1.6596e-05 | 65.179 | 2.7158 | 134.55 | 20 | 76638000 | 249350000 | 173.14 | 89.42 | 0.0081315
[15 empty] | 1.6982e-05 | 64.363 | 2.6818 | 127.38 | 20 | 72894000 | 243910000 | 147.84 | 87.833 | 0.0083899 | [5 empty] | 1.6982e-05 | 64.691 | 2.6955 | 135.05 | 20 | 70644000 | 235120000 | 188.25 | 87.931 | 0.0083474 | [5 empty] | 1.6982e-05 | 65.179 | 2.7158 | 134.54 | 20 | 76638000 | 249350000 | 173.13 | 89.418 | 0.0082849
[15 empty] | 1.7378e-05 | 64.363 | 2.6818 | 127.37 | 20 | 72894000 | 243910000 | 147.82 | 87.831 | 0.0085453 | [5 empty] | 1.7378e-05 | 64.691 | 2.6955 | 135.04 | 20 | 70644000 | 235120000 | 188.24 | 87.929 | 0.008502 | [5 empty] | 1.7378e-05 | 65.179 | 2.7158 | 134.53 | 20 | 76638000 | 249350000 | 173.12 | 89.415 | 0.0084383
[15 empty] | 1.7783e-05 | 64.363 | 2.6818 | 127.36 | 20 | 72894000 | 243910000 | 147.81 | 87.829 | 0.0087007 | [5 empty] | 1.7783e-05 | 64.691 | 2.6955 | 135.03 | 20 | 70644000 | 235120000 | 188.23 | 87.926 | 0.0086565 | [5 empty] | 1.7783e-05 | 65.179 | 2.7158 | 134.52 | 20 | 76638000 | 249350000 | 173.11 | 89.413 | 0.0085917
[15 empty] | 1.8197e-05 | 64.363 | 2.6818 | 127.35 | 20 | 72894000 | 243910000 | 147.8 | 87.826 | 0.008856 | [5 empty] | 1.8197e-05 | 64.691 | 2.6955 | 135.02 | 20 | 70644000 | 235120000 | 188.22 | 87.924 | 0.0088111 | [5 empty] | 1.8197e-05 | 65.179 | 2.7158 | 134.51 | 20 | 76638000 | 249350000 | 173.1 | 89.41 | 0.0087451
[15 empty] | 1.8621e-05 | 64.363 | 2.6818 | 127.34 | 20 | 72894000 | 243910000 | 147.78 | 87.824 | 0.0090114 | [5 empty] | 1.8621e-05 | 64.691 | 2.6955 | 135 | 20 | 70644000 | 235120000 | 188.21 | 87.921 | 0.0091203 | [5 empty] | 1.8621e-05 | 65.179 | 2.7158 | 134.5 | 20 | 76638000 | 249350000 | 173.09 | 89.408 | 0.0088986
[15 empty] | 1.9055e-05 | 64.363 | 2.6818 | 127.33 | 20 | 72894000 | 243910000 | 147.77 | 87.821 | 0.0091668 | [5 empty] | 1.9055e-05 | 64.691 | 2.6955 | 134.99 | 20 | 70644000 | 235120000 | 188.2 | 87.919 | 0.0092749 | [5 empty] | 1.9055e-05 | 65.179 | 2.7158 | 134.49 | 20 | 76638000 | 249350000 | 173.08 | 89.405 | 0.009052
[15 empty] | 1.9498e-05 | 64.363 | 2.6818 | 127.32 | 20 | 72894000 | 243910000 | 147.75 | 87.818 | 0.0093221 | [5 empty] | 1.9498e-05 | 64.691 | 2.6955 | 134.98 | 20 | 70644000 | 235120000 | 188.18 | 87.916 | 0.0094294 | [5 empty] | 1.9498e-05 | 65.179 | 2.7158 | 134.48 | 20 | 76638000 | 249350000 | 173.07 | 89.402 | 0.0092054
[15 empty] | 1.9953e-05 | 64.363 | 2.6818 | 127.31 | 20 | 72894000 | 243910000 | 147.74 | 87.816 | 0.0094775 | [5 empty] | 1.9953e-05 | 64.691 | 2.6955 | 134.97 | 20 | 70644000 | 235120000 | 188.17 | 87.913 | 0.009584 | [5 empty] | 1.9953e-05 | 65.179 | 2.7158 | 134.46 | 20 | 76638000 | 249350000 | 173.06 | 89.399 | 0.0095123
[15 empty] | 2.0417e-05 | 64.363 | 2.6818 | 127.29 | 20 | 72894000 | 243910000 | 147.72 | 87.813 | 0.0097882 | [5 empty] | 2.0417e-05 | 64.691 | 2.6955 | 134.96 | 20 | 70644000 | 235120000 | 188.16 | 87.91 | 0.0097386 | [5 empty] | 2.0417e-05 | 65.179 | 2.7158 | 134.45 | 20 | 76638000 | 249350000 | 173.05 | 89.396 | 0.0096657
[15 empty] | 2.0893e-05 | 64.363 | 2.6818 | 127.28 | 20 | 72894000 | 243910000 | 147.7 | 87.81 | 0.0099436 | [5 empty] | 2.0893e-05 | 64.691 | 2.6955 | 134.94 | 20 | 70644000 | 235120000 | 188.15 | 87.907 | 0.010048 | [5 empty] | 2.0893e-05 | 65.179 | 2.7158 | 134.44 | 20 | 76638000 | 249350000 | 173.04 | 89.393 | 0.0098191
[15 empty] | 2.138e-05 | 64.363 | 2.6818 | 127.27 | 20 | 72894000 | 243910000 | 147.69 | 87.807 | 0.010099 | [5 empty] | 2.138e-05 | 64.691 | 2.6955 | 134.93 | 20 | 70644000 | 235120000 | 188.14 | 87.904 | 0.010202 | [5 empty] | 2.138e-05 | 65.179 | 2.7158 | 134.42 | 20 | 76638000 | 249350000 | 173.03 | 89.39 | 0.010126
[15 empty] | 2.1878e-05 | 64.363 | 2.6818 | 127.25 | 20 | 72894000 | 243910000 | 147.67 | 87.804 | 0.01041 | [5 empty] | 2.1878e-05 | 64.691 | 2.6955 | 134.92 | 20 | 70644000 | 235120000 | 188.12 | 87.901 | 0.010357 | [5 empty] | 2.1878e-05 | 65.179 | 2.7158 | 134.41 | 20 | 76638000 | 249350000 | 173.01 | 89.387 | 0.010279
[15 empty] | 2.2387e-05 | 64.363 | 2.6818 | 127.24 | 20 | 72894000 | 243910000 | 147.65 | 87.801 | 0.010565 | [5 empty] | 2.2387e-05 | 64.691 | 2.6955 | 134.9 | 20 | 70644000 | 235120000 | 188.11 | 87.898 | 0.010666 | [5 empty] | 2.2387e-05 | 65.179 | 2.7158 | 134.4 | 20 | 76638000 | 249350000 | 173 | 89.384 | 0.010433
[15 empty] | 2.2909e-05 | 64.363 | 2.6818 | 127.23 | 20 | 72894000 | 243910000 | 147.64 | 87.798 | 0.01072 | [5 empty] | 2.2909e-05 | 64.691 | 2.6955 | 134.89 | 20 | 70644000 | 235120000 | 188.1 | 87.895 | 0.010821 | [5 empty] | 2.2909e-05 | 65.179 | 2.7158 | 134.38 | 20 | 76638000 | 249350000 | 172.99 | 89.38 | 0.01074
[15 empty] | 2.3442e-05 | 64.363 | 2.6818 | 127.21 | 20 | 72894000 | 243910000 | 147.62 | 87.794 | 0.011031 | [5 empty] | 2.3442e-05 | 64.691 | 2.6955 | 134.88 | 20 | 70644000 | 235120000 | 188.08 | 87.891 | 0.010975 | [5 empty] | 2.3442e-05 | 65.179 | 2.7158 | 134.37 | 20 | 76638000 | 249350000 | 172.98 | 89.377 | 0.010893
[15 empty] | 2.3988e-05 | 64.363 | 2.6818 | 127.2 | 20 | 72894000 | 243910000 | 147.6 | 87.791 | 0.011187 | [5 empty] | 2.3988e-05 | 64.691 | 2.6955 | 134.86 | 20 | 70644000 | 235120000 | 188.07 | 87.888 | 0.011284 | [5 empty] | 2.3988e-05 | 65.179 | 2.7158 | 134.35 | 20 | 76638000 | 249350000 | 172.96 | 89.373 | 0.0112
[15 empty] | 2.4547e-05 | 64.363 | 2.6818 | 127.18 | 20 | 72894000 | 243910000 | 147.58 | 87.788 | 0.011497 | [5 empty] | 2.4547e-05 | 64.691 | 2.6955 | 134.85 | 20 | 70644000 | 235120000 | 188.05 | 87.885 | 0.011439 | [5 empty] | 2.4547e-05 | 65.179 | 2.7158 | 134.34 | 20 | 76638000 | 249350000 | 172.95 | 89.37 | 0.011353
[15 empty] | 2.5119e-05 | 64.363 | 2.6818 | 127.17 | 20 | 72894000 | 243910000 | 147.56 | 87.785 | 0.011653 | [5 empty] | 2.5119e-05 | 64.691 | 2.6955 | 134.83 | 20 | 70644000 | 235120000 | 188.04 | 87.881 | 0.011748 | [5 empty] | 2.5119e-05 | 65.179 | 2.7158 | 134.33 | 20 | 76638000 | 249350000 | 172.94 | 89.366 | 0.011507
[15 empty] | 2.5704e-05 | 64.363 | 2.6818 | 127.16 | 20 | 72894000 | 243910000 | 147.55 | 87.781 | 0.011808 | [5 empty] | 2.5704e-05 | 64.691 | 2.6955 | 134.82 | 20 | 70644000 | 235120000 | 188.03 | 87.878 | 0.011903 | [5 empty] | 2.5704e-05 | 65.179 | 2.7158 | 134.31 | 20 | 76638000 | 249350000 | 172.92 | 89.363 | 0.011814
[15 empty] | 2.6303e-05 | 64.363 | 2.6818 | 127.14 | 20 | 72894000 | 243910000 | 147.53 | 87.778 | 0.012119 | [5 empty] | 2.6303e-05 | 64.691 | 2.6955 | 134.81 | 20 | 70644000 | 235120000 | 188.01 | 87.875 | 0.012057 | [5 empty] | 2.6303e-05 | 65.179 | 2.7158 | 134.3 | 20 | 76638000 | 249350000 | 172.91 | 89.36 | 0.011967
[15 empty] | 2.6915e-05 | 64.363 | 2.6818 | 127.13 | 20 | 72894000 | 243910000 | 147.51 | 87.775 | 0.012274 | [5 empty] | 2.6915e-05 | 64.691 | 2.6955 | 134.79 | 20 | 70644000 | 235120000 | 188 | 87.871 | 0.012366 | [5 empty] | 2.6915e-05 | 65.179 | 2.7158 | 134.29 | 20 | 76638000 | 249350000 | 172.9 | 89.356 | 0.01212
[15 empty] | 2.7542e-05 | 64.363 | 2.6818 | 127.11 | 20 | 72894000 | 243910000 | 147.49 | 87.771 | 0.012585 | [5 empty] | 2.7542e-05 | 64.691 | 2.6955 | 134.78 | 20 | 70644000 | 235120000 | 187.98 | 87.868 | 0.012521 | [5 empty] | 2.7542e-05 | 65.179 | 2.7158 | 134.27 | 20 | 76638000 | 249350000 | 172.88 | 89.353 | 0.012427
[15 empty] | 2.8184e-05 | 64.363 | 2.6818 | 127.1 | 20 | 72894000 | 243910000 | 147.48 | 87.768 | 0.01274 | [5 empty] | 2.8184e-05 | 64.691 | 2.6955 | 134.76 | 20 | 70644000 | 235120000 | 187.97 | 87.864 | 0.01283 | [5 empty] | 2.8184e-05 | 65.179 | 2.7158 | 134.26 | 20 | 76638000 | 249350000 | 172.87 | 89.349 | 0.012581
[15 empty] | 2.884e-05 | 64.363 | 2.6818 | 127.09 | 20 | 72894000 | 243910000 | 147.46 | 87.764 | 0.012896 | [5 empty] | 2.884e-05 | 64.691 | 2.6955 | 134.75 | 20 | 70644000 | 235120000 | 187.95 | 87.86 | 0.012985 | [5 empty] | 2.884e-05 | 65.179 | 2.7158 | 134.24 | 20 | 76638000 | 249350000 | 172.86 | 89.345 | 0.012888
[15 empty] | 2.9512e-05 | 64.363 | 2.6818 | 127.07 | 20 | 72894000 | 243910000 | 147.44 | 87.761 | 0.013206 | [5 empty] | 2.9512e-05 | 64.691 | 2.6955 | 134.73 | 20 | 70644000 | 235120000 | 187.94 | 87.857 | 0.013294 | [5 empty] | 2.9512e-05 | 65.179 | 2.7158 | 134.23 | 20 | 76638000 | 249350000 | 172.84 | 89.341 | 0.013041
[15 empty] | 3.02e-05 | 64.363 | 2.6818 | 127.06 | 20 | 72894000 | 243910000 | 147.42 | 87.757 | 0.013362 | [5 empty] | 3.02e-05 | 64.691 | 2.6955 | 134.72 | 20 | 70644000 | 235120000 | 187.92 | 87.853 | 0.013449 | [5 empty] | 3.02e-05 | 65.179 | 2.7158 | 134.21 | 20 | 76638000 | 249350000 | 172.83 | 89.337 | 0.013348
[15 empty] | 3.0903e-05 | 64.363 | 2.6818 | 127.04 | 20 | 72894000 | 243910000 | 147.4 | 87.753 | 0.013672 | [5 empty] | 3.0903e-05 | 64.691 | 2.6955 | 134.7 | 20 | 70644000 | 235120000 | 187.9 | 87.849 | 0.013758 | [5 empty] | 3.0903e-05 | 65.179 | 2.7158 | 134.2 | 20 | 76638000 | 249350000 | 172.81 | 89.333 | 0.013501
[15 empty] | 3.1623e-05 | 64.363 | 2.6818 | 127.02 | 20 | 72894000 | 243910000 | 147.38 | 87.749 | 0.013983 | [5 empty] | 3.1623e-05 | 64.691 | 2.6955 | 134.69 | 20 | 70644000 | 235120000 | 187.89 | 87.845 | 0.013912 | [5 empty] | 3.1623e-05 | 65.179 | 2.7158 | 134.18 | 20 | 76638000 | 249350000 | 172.79 | 89.329 | 0.013808
[15 empty] | 3.2359e-05 | 64.363 | 2.6818 | 127.01 | 20 | 72894000 | 243910000 | 147.36 | 87.745 | 0.014139 | [5 empty] | 3.2359e-05 | 64.691 | 2.6955 | 134.67 | 20 | 70644000 | 235120000 | 187.87 | 87.841 | 0.014221 | [5 empty] | 3.2359e-05 | 65.179 | 2.7158 | 134.16 | 20 | 76638000 | 249350000 | 172.78 | 89.325 | 0.014115
[15 empty] | 3.3113e-05 | 64.363 | 2.6818 | 126.99 | 20 | 72894000 | 243910000 | 147.34 | 87.741 | 0.014449 | [5 empty] | 3.3113e-05 | 64.691 | 2.6955 | 134.65 | 20 | 70644000 | 235120000 | 187.85 | 87.837 | 0.014531 | [5 empty] | 3.3113e-05 | 65.179 | 2.7158 | 134.15 | 20 | 76638000 | 249350000 | 172.76 | 89.321 | 0.014268
[15 empty] | 3.3884e-05 | 64.363 | 2.6818 | 126.97 | 20 | 72894000 | 243910000 | 147.31 | 87.737 | 0.01476 | [5 empty] | 3.3884e-05 | 64.691 | 2.6955 | 134.64 | 20 | 70644000 | 235120000 | 187.83 | 87.832 | 0.014685 | [5 empty] | 3.3884e-05 | 65.179 | 2.7158 | 134.13 | 20 | 76638000 | 249350000 | 172.74 | 89.316 | 0.014575
[15 empty] | 3.4674e-05 | 64.363 | 2.6818 | 126.96 | 20 | 72894000 | 243910000 | 147.29 | 87.733 | 0.014915 | [5 empty] | 3.4674e-05 | 64.691 | 2.6955 | 134.62 | 20 | 70644000 | 235120000 | 187.81 | 87.828 | 0.014994 | [5 empty] | 3.4674e-05 | 65.179 | 2.7158 | 134.11 | 20 | 76638000 | 249350000 | 172.73 | 89.312 | 0.014882
[15 empty] | 3.5481e-05 | 64.363 | 2.6818 | 126.94 | 20 | 72894000 | 243910000 | 147.27 | 87.729 | 0.015226 | [5 empty] | 3.5481e-05 | 64.691 | 2.6955 | 134.6 | 20 | 70644000 | 235120000 | 187.8 | 87.823 | 0.015304 | [5 empty] | 3.5481e-05 | 65.179 | 2.7158 | 134.09 | 20 | 76638000 | 249350000 | 172.71 | 89.307 | 0.015189
[15 empty] | 3.6308e-05 | 64.363 | 2.6818 | 126.92 | 20 | 72894000 | 243910000 | 147.25 | 87.724 | 0.015537 | [5 empty] | 3.6308e-05 | 64.691 | 2.6955 | 134.58 | 20 | 70644000 | 235120000 | 187.78 | 87.819 | 0.015613 | [5 empty] | 3.6308e-05 | 65.179 | 2.7158 | 134.08 | 20 | 76638000 | 249350000 | 172.69 | 89.302 | 0.015342
[15 empty] | 3.7154e-05 | 64.363 | 2.6818 | 126.9 | 20 | 72894000 | 243910000 | 147.22 | 87.72 | 0.015848 | [5 empty] | 3.7154e-05 | 64.691 | 2.6955 | 134.56 | 20 | 70644000 | 235120000 | 187.76 | 87.814 | 0.015922 | [5 empty] | 3.7154e-05 | 65.179 | 2.7158 | 134.06 | 20 | 76638000 | 249350000 | 172.67 | 89.298 | 0.015649
[15 empty] | 3.8019e-05 | 64.363 | 2.6818 | 126.88 | 20 | 72894000 | 243910000 | 147.2 | 87.715 | 0.016158 | [5 empty] | 3.8019e-05 | 64.691 | 2.6955 | 134.54 | 20 | 70644000 | 235120000 | 187.74 | 87.809 | 0.016231 | [5 empty] | 3.8019e-05 | 65.179 | 2.7158 | 134.04 | 20 | 76638000 | 249350000 | 172.65 | 89.293 | 0.015956
[15 empty] | 3.8905e-05 | 64.363 | 2.6818 | 126.86 | 20 | 72894000 | 243910000 | 147.17 | 87.71 | 0.016469 | [5 empty] | 3.8905e-05 | 64.691 | 2.6955 | 134.52 | 20 | 70644000 | 235120000 | 187.72 | 87.804 | 0.01654 | [5 empty] | 3.8905e-05 | 65.179 | 2.7158 | 134.02 | 20 | 76638000 | 249350000 | 172.64 | 89.288 | 0.016263
[15 empty] | 3.9811e-05 | 64.363 | 2.6818 | 126.84 | 20 | 72894000 | 243910000 | 147.15 | 87.705 | 0.01678 | [5 empty] | 3.9811e-05 | 64.691 | 2.6955 | 134.5 | 20 | 70644000 | 235120000 | 187.69 | 87.799 | 0.016849 | [5 empty] | 3.9811e-05 | 65.179 | 2.7158 | 134 | 20 | 76638000 | 249350000 | 172.62 | 89.282 | 0.01657
[15 empty] | 4.0738e-05 | 64.363 | 2.6818 | 126.82 | 20 | 72894000 | 243910000 | 147.12 | 87.7 | 0.017091 | [5 empty] | 4.0738e-05 | 64.691 | 2.6955 | 134.48 | 20 | 70644000 | 235120000 | 187.67 | 87.794 | 0.017158 | [5 empty] | 4.0738e-05 | 65.179 | 2.7158 | 133.98 | 20 | 76638000 | 249350000 | 172.6 | 89.277 | 0.016877
[15 empty] | 4.1687e-05 | 64.363 | 2.6818 | 126.8 | 20 | 72894000 | 243910000 | 147.09 | 87.695 | 0.017401 | [5 empty] | 4.1687e-05 | 64.691 | 2.6955 | 134.46 | 20 | 70644000 | 235120000 | 187.65 | 87.789 | 0.017468 | [5 empty] | 4.1687e-05 | 65.179 | 2.7158 | 133.96 | 20 | 76638000 | 249350000 | 172.57 | 89.272 | 0.017183
[15 empty] | 4.2658e-05 | 64.363 | 2.6818 | 126.78 | 20 | 72894000 | 243910000 | 147.06 | 87.69 | 0.017712 | [5 empty] | 4.2658e-05 | 64.691 | 2.6955 | 134.44 | 20 | 70644000 | 235120000 | 187.63 | 87.783 | 0.017777 | [5 empty] | 4.2658e-05 | 65.179 | 2.7158 | 133.93 | 20 | 76638000 | 249350000 | 172.55 | 89.266 | 0.017644
[15 empty] | 4.3652e-05 | 64.363 | 2.6818 | 126.76 | 20 | 72894000 | 243910000 | 147.04 | 87.684 | 0.018023 | [5 empty] | 4.3652e-05 | 64.691 | 2.6955 | 134.42 | 20 | 70644000 | 235120000 | 187.6 | 87.778 | 0.018086 | [5 empty] | 4.3652e-05 | 65.179 | 2.7158 | 133.91 | 20 | 76638000 | 249350000 | 172.53 | 89.26 | 0.017951
[15 empty] | 4.4668e-05 | 64.363 | 2.6818 | 126.73 | 20 | 72894000 | 243910000 | 147.01 | 87.679 | 0.018489 | [5 empty] | 4.4668e-05 | 64.691 | 2.6955 | 134.4 | 20 | 70644000 | 235120000 | 187.58 | 87.772 | 0.018395 | [5 empty] | 4.4668e-05 | 65.179 | 2.7158 | 133.89 | 20 | 76638000 | 249350000 | 172.51 | 89.255 | 0.018257
[15 empty] | 4.5709e-05 | 64.363 | 2.6818 | 126.71 | 20 | 72894000 | 243910000 | 146.98 | 87.673 | 0.0188 | [5 empty] | 4.5709e-05 | 64.691 | 2.6955 | 134.37 | 20 | 70644000 | 235120000 | 187.56 | 87.766 | 0.018859 | [5 empty] | 4.5709e-05 | 65.179 | 2.7158 | 133.87 | 20 | 76638000 | 249350000 | 172.49 | 89.249 | 0.018564
[15 empty] | 4.6774e-05 | 64.363 | 2.6818 | 126.69 | 20 | 72894000 | 243910000 | 146.95 | 87.668 | 0.01911 | [5 empty] | 4.6774e-05 | 64.691 | 2.6955 | 134.35 | 20 | 70644000 | 235120000 | 187.53 | 87.76 | 0.019168 | [5 empty] | 4.6774e-05 | 65.179 | 2.7158 | 133.84 | 20 | 76638000 | 249350000 | 172.46 | 89.242 | 0.019025
[15 empty] | 4.7863e-05 | 64.363 | 2.6818 | 126.66 | 20 | 72894000 | 243910000 | 146.92 | 87.662 | 0.019576 | [5 empty] | 4.7863e-05 | 64.691 | 2.6955 | 134.33 | 20 | 70644000 | 235120000 | 187.5 | 87.754 | 0.019477 | [5 empty] | 4.7863e-05 | 65.179 | 2.7158 | 133.82 | 20 | 76638000 | 249350000 | 172.44 | 89.236 | 0.019331
[15 empty] | 4.8978e-05 | 64.363 | 2.6818 | 126.64 | 20 | 72894000 | 243910000 | 146.89 | 87.656 | 0.019887 | [5 empty] | 4.8978e-05 | 64.691 | 2.6955 | 134.3 | 20 | 70644000 | 235120000 | 187.48 | 87.748 | 0.019941 | [5 empty] | 4.8978e-05 | 65.179 | 2.7158 | 133.79 | 20 | 76638000 | 249350000 | 172.42 | 89.23 | 0.019792
[15 empty] | 5.0119e-05 | 64.363 | 2.6818 | 126.62 | 20 | 72894000 | 243910000 | 146.86 | 87.651 | 0.020198 | [5 empty] | 5.0119e-05 | 64.691 | 2.6955 | 134.28 | 20 | 70644000 | 235120000 | 187.46 | 87.743 | 0.02025 | [5 empty] | 5.0119e-05 | 65.179 | 2.7158 | 133.77 | 20 | 76638000 | 249350000 | 172.4 | 89.225 | 0.020098
[15 empty] | 5.1286e-05 | 64.363 | 2.6818 | 126.6 | 20 | 72894000 | 243910000 | 146.84 | 87.646 | 0.020509 | [5 empty] | 5.1286e-05 | 64.691 | 2.6955 | 134.26 | 20 | 70644000 | 235120000 | 187.44 | 87.738 | 0.020559 | [5 empty] | 5.1286e-05 | 65.179 | 2.7158 | 133.75 | 20 | 76638000 | 249350000 | 172.38 | 89.219 | 0.020405
[15 empty] | 5.2481e-05 | 64.363 | 2.6818 | 126.58 | 20 | 72894000 | 243910000 | 146.81 | 87.64 | 0.020819 | [5 empty] | 5.2481e-05 | 64.691 | 2.6955 | 134.24 | 20 | 70644000 | 235120000 | 187.42 | 87.732 | 0.020868 | [5 empty] | 5.2481e-05 | 65.179 | 2.7158 | 133.73 | 20 | 76638000 | 249350000 | 172.36 | 89.214 | 0.020712
[15 empty] | 5.3703e-05 | 64.363 | 2.6818 | 126.56 | 20 | 72894000 | 243910000 | 146.79 | 87.635 | 0.02113 | [5 empty] | 5.3703e-05 | 64.691 | 2.6955 | 134.22 | 20 | 70644000 | 235120000 | 187.4 | 87.727 | 0.021178 | [5 empty] | 5.3703e-05 | 65.179 | 2.7158 | 133.71 | 20 | 76638000 | 249350000 | 172.33 | 89.208 | 0.021019
[15 empty] | 5.4954e-05 | 64.363 | 2.6818 | 126.54 | 20 | 72894000 | 243910000 | 146.76 | 87.629 | 0.021441 | [5 empty] | 5.4954e-05 | 64.691 | 2.6955 | 134.2 | 20 | 70644000 | 235120000 | 187.37 | 87.721 | 0.021487 | [5 empty] | 5.4954e-05 | 65.179 | 2.7158 | 133.69 | 20 | 76638000 | 249350000 | 172.31 | 89.202 | 0.021326
[15 empty] | 5.6234e-05 | 64.363 | 2.6818 | 126.51 | 20 | 72894000 | 243910000 | 146.74 | 87.624 | 0.021907 | [5 empty] | 5.6234e-05 | 64.691 | 2.6955 | 134.18 | 20 | 70644000 | 235120000 | 187.35 | 87.715 | 0.021796 | [5 empty] | 5.6234e-05 | 65.179 | 2.7158 | 133.67 | 20 | 76638000 | 249350000 | 172.29 | 89.196 | 0.021633
[15 empty] | 5.7544e-05 | 64.363 | 2.6818 | 126.49 | 20 | 72894000 | 243910000 | 146.71 | 87.618 | 0.022218 | [5 empty] | 5.7544e-05 | 64.691 | 2.6955 | 134.15 | 20 | 70644000 | 235120000 | 187.33 | 87.709 | 0.02226 | [5 empty] | 5.7544e-05 | 65.179 | 2.7158 | 133.65 | 20 | 76638000 | 249350000 | 172.27 | 89.19 | 0.02194
[15 empty] | 5.8884e-05 | 64.363 | 2.6818 | 126.47 | 20 | 72894000 | 243910000 | 146.68 | 87.612 | 0.022528 | [5 empty] | 5.8884e-05 | 64.691 | 2.6955 | 134.13 | 20 | 70644000 | 235120000 | 187.3 | 87.703 | 0.022569 | [5 empty] | 5.8884e-05 | 65.179 | 2.7158 | 133.62 | 20 | 76638000 | 249350000 | 172.24 | 89.183 | 0.0224
[15 empty] | 6.0256e-05 | 64.363 | 2.6818 | 126.45 | 20 | 72894000 | 243910000 | 146.65 | 87.606 | 0.022839 | [5 empty] | 6.0256e-05 | 64.691 | 2.6955 | 134.11 | 20 | 70644000 | 235120000 | 187.28 | 87.697 | 0.022878 | [5 empty] | 6.0256e-05 | 65.179 | 2.7158 | 133.6 | 20 | 76638000 | 249350000 | 172.22 | 89.177 | 0.022707
[15 empty] | 6.166e-05 | 64.363 | 2.6818 | 126.42 | 20 | 72894000 | 243910000 | 146.62 | 87.6 | 0.023305 | [5 empty] | 6.166e-05 | 64.691 | 2.6955 | 134.08 | 20 | 70644000 | 235120000 | 187.25 | 87.69 | 0.023342 | [5 empty] | 6.166e-05 | 65.179 | 2.7158 | 133.58 | 20 | 76638000 | 249350000 | 172.2 | 89.17 | 0.023014
[15 empty] | 6.3096e-05 | 64.363 | 2.6818 | 126.4 | 20 | 72894000 | 243910000 | 146.59 | 87.593 | 0.023616 | [5 empty] | 6.3096e-05 | 64.691 | 2.6955 | 134.06 | 20 | 70644000 | 235120000 | 187.23 | 87.684 | 0.023651 | [5 empty] | 6.3096e-05 | 65.179 | 2.7158 | 133.55 | 20 | 76638000 | 249350000 | 172.17 | 89.163 | 0.023474
[15 empty] | 6.4565e-05 | 64.363 | 2.6818 | 126.37 | 20 | 72894000 | 243910000 | 146.56 | 87.587 | 0.024082 | [5 empty] | 6.4565e-05 | 64.691 | 2.6955 | 134.03 | 20 | 70644000 | 235120000 | 187.2 | 87.677 | 0.024115 | [5 empty] | 6.4565e-05 | 65.179 | 2.7158 | 133.52 | 20 | 76638000 | 249350000 | 172.14 | 89.157 | 0.023934
[15 empty] | 6.6069e-05 | 64.363 | 2.6818 | 126.35 | 20 | 72894000 | 243910000 | 146.53 | 87.58 | 0.024393 | [5 empty] | 6.6069e-05 | 64.691 | 2.6955 | 134.01 | 20 | 70644000 | 235120000 | 187.17 | 87.67 | 0.024424 | [5 empty] | 6.6069e-05 | 65.179 | 2.7158 | 133.5 | 20 | 76638000 | 249350000 | 172.12 | 89.149 | 0.024241
[15 empty] | 6.7608e-05 | 64.363 | 2.6818 | 126.32 | 20 | 72894000 | 243910000 | 146.5 | 87.573 | 0.024859 | [5 empty] | 6.7608e-05 | 64.691 | 2.6955 | 133.98 | 20 | 70644000 | 235120000 | 187.14 | 87.663 | 0.024888 | [5 empty] | 6.7608e-05 | 65.179 | 2.7158 | 133.47 | 20 | 76638000 | 249350000 | 172.09 | 89.142 | 0.024701
[15 empty] | 6.9183e-05 | 64.363 | 2.6818 | 126.29 | 20 | 72894000 | 243910000 | 146.47 | 87.566 | 0.025325 | [5 empty] | 6.9183e-05 | 64.691 | 2.6955 | 133.95 | 20 | 70644000 | 235120000 | 187.12 | 87.656 | 0.025351 | [5 empty] | 6.9183e-05 | 65.179 | 2.7158 | 133.45 | 20 | 76638000 | 249350000 | 172.06 | 89.135 | 0.025008
[15 empty] | 7.0795e-05 | 64.363 | 2.6818 | 126.26 | 20 | 72894000 | 243910000 | 146.43 | 87.559 | 0.025791 | [5 empty] | 7.0795e-05 | 64.691 | 2.6955 | 133.92 | 20 | 70644000 | 235120000 | 187.09 | 87.648 | 0.025815 | [5 empty] | 7.0795e-05 | 65.179 | 2.7158 | 133.42 | 20 | 76638000 | 249350000 | 172.04 | 89.127 | 0.025468
[15 empty] | 7.2444e-05 | 64.363 | 2.6818 | 126.24 | 20 | 72894000 | 243910000 | 146.4 | 87.552 | 0.026102 | [5 empty] | 7.2444e-05 | 64.691 | 2.6955 | 133.9 | 20 | 70644000 | 235120000 | 187.06 | 87.641 | 0.026124 | [5 empty] | 7.2444e-05 | 65.179 | 2.7158 | 133.39 | 20 | 76638000 | 249350000 | 172.01 | 89.119 | 0.025929
[15 empty] | 7.4131e-05 | 64.363 | 2.6818 | 126.21 | 20 | 72894000 | 243910000 | 146.37 | 87.544 | 0.026568 | [5 empty] | 7.4131e-05 | 64.691 | 2.6955 | 133.87 | 20 | 70644000 | 235120000 | 187.03 | 87.633 | 0.026588 | [5 empty] | 7.4131e-05 | 65.179 | 2.7158 | 133.36 | 20 | 76638000 | 249350000 | 171.98 | 89.111 | 0.026389
[15 empty] | 7.5858e-05 | 64.363 | 2.6818 | 126.18 | 20 | 72894000 | 243910000 | 146.33 | 87.537 | 0.027034 | [5 empty] | 7.5858e-05 | 64.691 | 2.6955 | 133.84 | 20 | 70644000 | 235120000 | 187 | 87.625 | 0.027052 | [5 empty] | 7.5858e-05 | 65.179 | 2.7158 | 133.33 | 20 | 76638000 | 249350000 | 171.95 | 89.103 | 0.026849
[15 empty] | 7.7625e-05 | 64.363 | 2.6818 | 126.15 | 20 | 72894000 | 243910000 | 146.3 | 87.529 | 0.0275 | [5 empty] | 7.7625e-05 | 64.691 | 2.6955 | 133.81 | 20 | 70644000 | 235120000 | 186.96 | 87.617 | 0.027515 | [5 empty] | 7.7625e-05 | 65.179 | 2.7158 | 133.3 | 20 | 76638000 | 249350000 | 171.92 | 89.095 | 0.027309
[15 empty] | 7.9433e-05 | 64.363 | 2.6818 | 126.12 | 20 | 72894000 | 243910000 | 146.26 | 87.521 | 0.027966 | [5 empty] | 7.9433e-05 | 64.691 | 2.6955 | 133.78 | 20 | 70644000 | 235120000 | 186.93 | 87.609 | 0.027979 | [5 empty] | 7.9433e-05 | 65.179 | 2.7158 | 133.27 | 20 | 76638000 | 249350000 | 171.88 | 89.086 | 0.02777
[15 empty] | 8.1283e-05 | 64.363 | 2.6818 | 126.08 | 20 | 72894000 | 243910000 | 146.22 | 87.512 | 0.028588 | [5 empty] | 8.1283e-05 | 64.691 | 2.6955 | 133.74 | 20 | 70644000 | 235120000 | 186.9 | 87.6 | 0.028597 | [5 empty] | 8.1283e-05 | 65.179 | 2.7158 | 133.24 | 20 | 76638000 | 249350000 | 171.85 | 89.078 | 0.02823
[15 empty] | 8.3176e-05 | 64.363 | 2.6818 | 126.05 | 20 | 72894000 | 243910000 | 146.18 | 87.504 | 0.029054 | [5 empty] | 8.3176e-05 | 64.691 | 2.6955 | 133.71 | 20 | 70644000 | 235120000 | 186.86 | 87.591 | 0.029061 | [5 empty] | 8.3176e-05 | 65.179 | 2.7158 | 133.2 | 20 | 76638000 | 249350000 | 171.82 | 89.069 | 0.028844
[15 empty] | 8.5114e-05 | 64.363 | 2.6818 | 126.02 | 20 | 72894000 | 243910000 | 146.14 | 87.495 | 0.02952 | [5 empty] | 8.5114e-05 | 64.691 | 2.6955 | 133.68 | 20 | 70644000 | 235120000 | 186.83 | 87.583 | 0.029525 | [5 empty] | 8.5114e-05 | 65.179 | 2.7158 | 133.17 | 20 | 76638000 | 249350000 | 171.79 | 89.059 | 0.029304
[15 empty] | 8.7096e-05 | 64.363 | 2.6818 | 125.98 | 20 | 72894000 | 243910000 | 146.1 | 87.487 | 0.030142 | [5 empty] | 8.7096e-05 | 64.691 | 2.6955 | 133.64 | 20 | 70644000 | 235120000 | 186.79 | 87.573 | 0.030143 | [5 empty] | 8.7096e-05 | 65.179 | 2.7158 | 133.14 | 20 | 76638000 | 249350000 | 171.75 | 89.05 | 0.029764
[15 empty] | 8.9125e-05 | 64.363 | 2.6818 | 125.95 | 20 | 72894000 | 243910000 | 146.06 | 87.478 | 0.030608 | [5 empty] | 8.9125e-05 | 64.691 | 2.6955 | 133.61 | 20 | 70644000 | 235120000 | 186.76 | 87.564 | 0.030607 | [5 empty] | 8.9125e-05 | 65.179 | 2.7158 | 133.1 | 20 | 76638000 | 249350000 | 171.72 | 89.041 | 0.030378
[15 empty] | 9.1201e-05 | 64.363 | 2.6818 | 125.91 | 20 | 72894000 | 243910000 | 146.02 | 87.468 | 0.031229 | [5 empty] | 9.1201e-05 | 64.691 | 2.6955 | 133.57 | 20 | 70644000 | 235120000 | 186.72 | 87.555 | 0.031225 | [5 empty] | 9.1201e-05 | 65.179 | 2.7158 | 133.06 | 20 | 76638000 | 249350000 | 171.68 | 89.031 | 0.030992
[15 empty] | 9.3325e-05 | 64.363 | 2.6818 | 125.88 | 20 | 72894000 | 243910000 | 145.98 | 87.459 | 0.031695 | [5 empty] | 9.3325e-05 | 64.691 | 2.6955 | 133.54 | 20 | 70644000 | 235120000 | 186.68 | 87.545 | 0.031689 | [5 empty] | 9.3325e-05 | 65.179 | 2.7158 | 133.03 | 20 | 76638000 | 249350000 | 171.64 | 89.021 | 0.031452
[15 empty] | 9.5499e-05 | 64.363 | 2.6818 | 125.84 | 20 | 72894000 | 243910000 | 145.93 | 87.449 | 0.032317 | [5 empty] | 9.5499e-05 | 64.691 | 2.6955 | 133.5 | 20 | 70644000 | 235120000 | 186.64 | 87.535 | 0.032307 | [5 empty] | 9.5499e-05 | 65.179 | 2.7158 | 132.99 | 20 | 76638000 | 249350000 | 171.6 | 89.01 | 0.032066
[15 empty] | 9.7724e-05 | 64.363 | 2.6818 | 125.81 | 20 | 72894000 | 243910000 | 145.9 | 87.441 | 0.032783 | [5 empty] | 9.7724e-05 | 64.691 | 2.6955 | 133.46 | 20 | 70644000 | 235120000 | 186.61 | 87.526 | 0.032926 | [5 empty] | 9.7724e-05 | 65.179 | 2.7158 | 132.96 | 20 | 76638000 | 249350000 | 171.57 | 89.001 | 0.032526
[15 empty] | 0.0001 | 64.363 | 2.6818 | 125.78 | 20 | 72894000 | 243910000 | 145.86 | 87.433 | 0.033249 | [5 empty] | 0.0001 | 64.691 | 2.6955 | 133.43 | 20 | 70644000 | 235120000 | 186.58 | 87.518 | 0.033389 | [5 empty] | 0.0001 | 65.179 | 2.7158 | 132.93 | 20 | 76638000 | 249350000 | 171.54 | 88.993 | 0.032986
[15 empty] | 0.00010233 | 64.363 | 2.6818 | 125.75 | 20 | 72894000 | 243910000 | 145.83 | 87.424 | 0.033715 | [5 empty] | 0.00010233 | 64.691 | 2.6955 | 133.4 | 20 | 70644000 | 235120000 | 186.55 | 87.509 | 0.033853 | [5 empty] | 0.00010233 | 65.179 | 2.7158 | 132.9 | 20 | 76638000 | 249350000 | 171.51 | 88.984 | 0.033446
[15 empty] | 0.00010471 | 64.363 | 2.6818 | 125.72 | 20 | 72894000 | 243910000 | 145.8 | 87.416 | 0.034181 | [5 empty] | 0.00010471 | 64.691 | 2.6955 | 133.37 | 20 | 70644000 | 235120000 | 186.52 | 87.501 | 0.034317 | [5 empty] | 0.00010471 | 65.179 | 2.7158 | 132.86 | 20 | 76638000 | 249350000 | 171.48 | 88.975 | 0.03406
[15 empty] | 0.00010715 | 64.363 | 2.6818 | 125.68 | 20 | 72894000 | 243910000 | 145.76 | 87.407 | 0.034803 | [5 empty] | 0.00010715 | 64.691 | 2.6955 | 133.34 | 20 | 70644000 | 235120000 | 186.49 | 87.492 | 0.034781 | [5 empty] | 0.00010715 | 65.179 | 2.7158 | 132.83 | 20 | 76638000 | 249350000 | 171.45 | 88.966 | 0.03452
[15 empty] | 0.00010965 | 64.363 | 2.6818 | 125.65 | 20 | 72894000 | 243910000 | 145.73 | 87.399 | 0.035269 | [5 empty] | 0.00010965 | 64.691 | 2.6955 | 133.31 | 20 | 70644000 | 235120000 | 186.46 | 87.483 | 0.035244 | [5 empty] | 0.00010965 | 65.179 | 2.7158 | 132.8 | 20 | 76638000 | 249350000 | 171.41 | 88.957 | 0.034981
[15 empty] | 0.0001122 | 64.363 | 2.6818 | 125.62 | 20 | 72894000 | 243910000 | 145.69 | 87.39 | 0.035735 | [5 empty] | 0.0001122 | 64.691 | 2.6955 | 133.27 | 20 | 70644000 | 235120000 | 186.43 | 87.474 | 0.035863 | [5 empty] | 0.0001122 | 65.179 | 2.7158 | 132.77 | 20 | 76638000 | 249350000 | 171.38 | 88.948 | 0.035441
[15 empty] | 0.00011482 | 64.363 | 2.6818 | 125.58 | 20 | 72894000 | 243910000 | 145.66 | 87.38 | 0.036356 | [5 empty] | 0.00011482 | 64.691 | 2.6955 | 133.24 | 20 | 70644000 | 235120000 | 186.39 | 87.464 | 0.036327 | [5 empty] | 0.00011482 | 65.179 | 2.7158 | 132.73 | 20 | 76638000 | 249350000 | 171.34 | 88.938 | 0.036055
[15 empty] | 0.00011749 | 64.363 | 2.6818 | 125.55 | 20 | 72894000 | 243910000 | 145.62 | 87.371 | 0.036822 | [5 empty] | 0.00011749 | 64.691 | 2.6955 | 133.21 | 20 | 70644000 | 235120000 | 186.36 | 87.455 | 0.03679 | [5 empty] | 0.00011749 | 65.179 | 2.7158 | 132.7 | 20 | 76638000 | 249350000 | 171.31 | 88.928 | 0.036515
[15 empty] | 0.00012023 | 64.363 | 2.6818 | 125.51 | 20 | 72894000 | 243910000 | 145.58 | 87.361 | 0.037444 | [5 empty] | 0.00012023 | 64.691 | 2.6955 | 133.17 | 20 | 70644000 | 235120000 | 186.32 | 87.445 | 0.037409 | [5 empty] | 0.00012023 | 65.179 | 2.7158 | 132.66 | 20 | 76638000 | 249350000 | 171.27 | 88.918 | 0.037129
[15 empty] | 0.00012303 | 64.363 | 2.6818 | 125.48 | 20 | 72894000 | 243910000 | 145.55 | 87.351 | 0.03791 | [5 empty] | 0.00012303 | 64.691 | 2.6955 | 133.13 | 20 | 70644000 | 235120000 | 186.29 | 87.435 | 0.038027 | [5 empty] | 0.00012303 | 65.179 | 2.7158 | 132.62 | 20 | 76638000 | 249350000 | 171.24 | 88.907 | 0.037742
[15 empty] | 0.00012589 | 64.363 | 2.6818 | 125.44 | 20 | 72894000 | 243910000 | 145.51 | 87.341 | 0.038531 | [5 empty] | 0.00012589 | 64.691 | 2.6955 | 133.09 | 20 | 70644000 | 235120000 | 186.25 | 87.424 | 0.038645 | [5 empty] | 0.00012589 | 65.179 | 2.7158 | 132.59 | 20 | 76638000 | 249350000 | 171.2 | 88.897 | 0.038202
[15 empty] | 0.00012882 | 64.363 | 2.6818 | 125.4 | 20 | 72894000 | 243910000 | 145.47 | 87.331 | 0.039153 | [5 empty] | 0.00012882 | 64.691 | 2.6955 | 133.06 | 20 | 70644000 | 235120000 | 186.22 | 87.414 | 0.039109 | [5 empty] | 0.00012882 | 65.179 | 2.7158 | 132.55 | 20 | 76638000 | 249350000 | 171.16 | 88.886 | 0.038816
[15 empty] | 0.00013183 | 64.363 | 2.6818 | 125.36 | 20 | 72894000 | 243910000 | 145.42 | 87.32 | 0.039774 | [5 empty] | 0.00013183 | 64.691 | 2.6955 | 133.02 | 20 | 70644000 | 235120000 | 186.18 | 87.403 | 0.039727 | [5 empty] | 0.00013183 | 65.179 | 2.7158 | 132.51 | 20 | 76638000 | 249350000 | 171.12 | 88.875 | 0.03943
[15 empty] | 0.0001349 | 64.363 | 2.6818 | 125.32 | 20 | 72894000 | 243910000 | 145.38 | 87.309 | 0.040396 | [5 empty] | 0.0001349 | 64.691 | 2.6955 | 132.98 | 20 | 70644000 | 235120000 | 186.14 | 87.392 | 0.040346 | [5 empty] | 0.0001349 | 65.179 | 2.7158 | 132.47 | 20 | 76638000 | 249350000 | 171.08 | 88.863 | 0.040044
[15 empty] | 0.00013804 | 64.363 | 2.6818 | 125.28 | 20 | 72894000 | 243910000 | 145.34 | 87.298 | 0.041017 | [5 empty] | 0.00013804 | 64.691 | 2.6955 | 132.94 | 20 | 70644000 | 235120000 | 186.1 | 87.38 | 0.040964 | [5 empty] | 0.00013804 | 65.179 | 2.7158 | 132.43 | 20 | 76638000 | 249350000 | 171.04 | 88.852 | 0.040657
[15 empty] | 0.00014125 | 64.363 | 2.6818 | 125.24 | 20 | 72894000 | 243910000 | 145.3 | 87.287 | 0.041639 | [5 empty] | 0.00014125 | 64.691 | 2.6955 | 132.89 | 20 | 70644000 | 235120000 | 186.06 | 87.369 | 0.041737 | [5 empty] | 0.00014125 | 65.179 | 2.7158 | 132.38 | 20 | 76638000 | 249350000 | 170.99 | 88.84 | 0.041424
[15 empty] | 0.00014454 | 64.363 | 2.6818 | 125.2 | 20 | 72894000 | 243910000 | 145.25 | 87.275 | 0.04226 | [5 empty] | 0.00014454 | 64.691 | 2.6955 | 132.85 | 20 | 70644000 | 235120000 | 186.02 | 87.357 | 0.042355 | [5 empty] | 0.00014454 | 65.179 | 2.7158 | 132.34 | 20 | 76638000 | 249350000 | 170.95 | 88.827 | 0.042038
[15 empty] | 0.00014791 | 64.363 | 2.6818 | 125.15 | 20 | 72894000 | 243910000 | 145.21 | 87.264 | 0.043037 | [5 empty] | 0.00014791 | 64.691 | 2.6955 | 132.81 | 20 | 70644000 | 235120000 | 185.97 | 87.345 | 0.042974 | [5 empty] | 0.00014791 | 65.179 | 2.7158 | 132.3 | 20 | 76638000 | 249350000 | 170.91 | 88.815 | 0.042652
[15 empty] | 0.00015136 | 64.363 | 2.6818 | 125.11 | 20 | 72894000 | 243910000 | 145.17 | 87.251 | 0.043659 | [5 empty] | 0.00015136 | 64.691 | 2.6955 | 132.76 | 20 | 70644000 | 235120000 | 185.93 | 87.332 | 0.043746 | [5 empty] | 0.00015136 | 65.179 | 2.7158 | 132.25 | 20 | 76638000 | 249350000 | 170.86 | 88.802 | 0.043419
[15 empty] | 0.00015488 | 64.363 | 2.6818 | 125.06 | 20 | 72894000 | 243910000 | 145.12 | 87.239 | 0.044435 | [5 empty] | 0.00015488 | 64.691 | 2.6955 | 132.71 | 20 | 70644000 | 235120000 | 185.89 | 87.32 | 0.044519 | [5 empty] | 0.00015488 | 65.179 | 2.7158 | 132.21 | 20 | 76638000 | 249350000 | 170.81 | 88.789 | 0.044033
[15 empty] | 0.00015849 | 64.363 | 2.6818 | 125.02 | 20 | 72894000 | 243910000 | 145.08 | 87.226 | 0.045057 | [5 empty] | 0.00015849 | 64.691 | 2.6955 | 132.67 | 20 | 70644000 | 235120000 | 185.84 | 87.307 | 0.045138 | [5 empty] | 0.00015849 | 65.179 | 2.7158 | 132.16 | 20 | 76638000 | 249350000 | 170.77 | 88.776 | 0.0448
[15 empty] | 0.00016218 | 64.363 | 2.6818 | 124.97 | 20 | 72894000 | 243910000 | 145.04 | 87.213 | 0.045834 | [5 empty] | 0.00016218 | 64.691 | 2.6955 | 132.62 | 20 | 70644000 | 235120000 | 185.79 | 87.293 | 0.045911 | [5 empty] | 0.00016218 | 65.179 | 2.7158 | 132.11 | 20 | 76638000 | 249350000 | 170.72 | 88.762 | 0.045567
[15 empty] | 0.00016596 | 64.363 | 2.6818 | 124.92 | 20 | 72894000 | 243910000 | 144.99 | 87.2 | 0.046611 | [5 empty] | 0.00016596 | 64.691 | 2.6955 | 132.57 | 20 | 70644000 | 235120000 | 185.75 | 87.28 | 0.046683 | [5 empty] | 0.00016596 | 65.179 | 2.7158 | 132.06 | 20 | 76638000 | 249350000 | 170.67 | 88.748 | 0.046334
[15 empty] | 0.00016982 | 64.363 | 2.6818 | 124.87 | 20 | 72894000 | 243910000 | 144.95 | 87.186 | 0.047387 | [5 empty] | 0.00016982 | 64.691 | 2.6955 | 132.52 | 20 | 70644000 | 235120000 | 185.7 | 87.266 | 0.047456 | [5 empty] | 0.00016982 | 65.179 | 2.7158 | 132.01 | 20 | 76638000 | 249350000 | 170.62 | 88.734 | 0.047101
[15 empty] | 0.00017378 | 64.363 | 2.6818 | 124.82 | 20 | 72894000 | 243910000 | 144.91 | 87.172 | 0.048164 | [5 empty] | 0.00017378 | 64.691 | 2.6955 | 132.47 | 20 | 70644000 | 235120000 | 185.65 | 87.251 | 0.048229 | [5 empty] | 0.00017378 | 65.179 | 2.7158 | 131.96 | 20 | 76638000 | 249350000 | 170.56 | 88.719 | 0.047868
[15 empty] | 0.00017783 | 64.363 | 2.6818 | 124.76 | 20 | 72894000 | 243910000 | 144.87 | 87.158 | 0.049097 | [5 empty] | 0.00017783 | 64.691 | 2.6955 | 132.41 | 20 | 70644000 | 235120000 | 185.6 | 87.237 | 0.049157 | [5 empty] | 0.00017783 | 65.179 | 2.7158 | 131.9 | 20 | 76638000 | 249350000 | 170.51 | 88.704 | 0.048789
[15 empty] | 0.00018197 | 64.363 | 2.6818 | 124.71 | 20 | 72894000 | 243910000 | 144.82 | 87.143 | 0.049873 | [5 empty] | 0.00018197 | 64.691 | 2.6955 | 132.36 | 20 | 70644000 | 235120000 | 185.55 | 87.222 | 0.04993 | [5 empty] | 0.00018197 | 65.179 | 2.7158 | 131.85 | 20 | 76638000 | 249350000 | 170.45 | 88.688 | 0.049556
[15 empty] | 0.00018621 | 64.363 | 2.6818 | 124.65 | 20 | 72894000 | 243910000 | 144.78 | 87.128 | 0.050806 | [5 empty] | 0.00018621 | 64.691 | 2.6955 | 132.3 | 20 | 70644000 | 235120000 | 185.5 | 87.207 | 0.050857 | [5 empty] | 0.00018621 | 65.179 | 2.7158 | 131.79 | 20 | 76638000 | 249350000 | 170.4 | 88.673 | 0.050476
[15 empty] | 0.00019055 | 64.363 | 2.6818 | 124.6 | 20 | 72894000 | 243910000 | 144.74 | 87.113 | 0.051582 | [5 empty] | 0.00019055 | 64.691 | 2.6955 | 132.25 | 20 | 70644000 | 235120000 | 185.45 | 87.191 | 0.05163 | [5 empty] | 0.00019055 | 65.179 | 2.7158 | 131.74 | 20 | 76638000 | 249350000 | 170.34 | 88.657 | 0.051243
[15 empty] | 0.00019498 | 64.363 | 2.6818 | 124.55 | 20 | 72894000 | 243910000 | 144.7 | 87.1 | 0.052359 | [5 empty] | 0.00019498 | 64.691 | 2.6955 | 132.2 | 20 | 70644000 | 235120000 | 185.4 | 87.177 | 0.052403 | [5 empty] | 0.00019498 | 65.179 | 2.7158 | 131.69 | 20 | 76638000 | 249350000 | 170.29 | 88.643 | 0.052011
[15 empty] | 0.00019953 | 64.363 | 2.6818 | 124.51 | 20 | 72894000 | 243910000 | 144.66 | 87.087 | 0.052981 | [5 empty] | 0.00019953 | 64.691 | 2.6955 | 132.15 | 20 | 70644000 | 235120000 | 185.37 | 87.165 | 0.053176 | [5 empty] | 0.00019953 | 65.179 | 2.7158 | 131.65 | 20 | 76638000 | 249350000 | 170.25 | 88.63 | 0.052624
[15 empty] | 0.00020417 | 64.363 | 2.6818 | 124.46 | 20 | 72894000 | 243910000 | 144.62 | 87.074 | 0.053758 | [5 empty] | 0.00020417 | 64.691 | 2.6955 | 132.11 | 20 | 70644000 | 235120000 | 185.33 | 87.152 | 0.053794 | [5 empty] | 0.00020417 | 65.179 | 2.7158 | 131.6 | 20 | 76638000 | 249350000 | 170.2 | 88.617 | 0.053391
[15 empty] | 0.00020893 | 64.363 | 2.6818 | 124.42 | 20 | 72894000 | 243910000 | 144.58 | 87.061 | 0.054379 | [5 empty] | 0.00020893 | 64.691 | 2.6955 | 132.06 | 20 | 70644000 | 235120000 | 185.28 | 87.139 | 0.054567 | [5 empty] | 0.00020893 | 65.179 | 2.7158 | 131.55 | 20 | 76638000 | 249350000 | 170.15 | 88.603 | 0.054159
[15 empty] | 0.0002138 | 64.363 | 2.6818 | 124.37 | 20 | 72894000 | 243910000 | 144.54 | 87.047 | 0.055156 | [5 empty] | 0.0002138 | 64.691 | 2.6955 | 132.02 | 20 | 70644000 | 235120000 | 185.24 | 87.126 | 0.055185 | [5 empty] | 0.0002138 | 65.179 | 2.7158 | 131.51 | 20 | 76638000 | 249350000 | 170.1 | 88.59 | 0.054772
[15 empty] | 0.00021878 | 64.363 | 2.6818 | 124.32 | 20 | 72894000 | 243910000 | 144.5 | 87.033 | 0.055933 | [5 empty] | 0.00021878 | 64.691 | 2.6955 | 131.97 | 20 | 70644000 | 235120000 | 185.2 | 87.112 | 0.055958 | [5 empty] | 0.00021878 | 65.179 | 2.7158 | 131.46 | 20 | 76638000 | 249350000 | 170.05 | 88.575 | 0.055539
[15 empty] | 0.00022387 | 64.363 | 2.6818 | 124.27 | 20 | 72894000 | 243910000 | 144.46 | 87.019 | 0.05671 | [5 empty] | 0.00022387 | 64.691 | 2.6955 | 131.92 | 20 | 70644000 | 235120000 | 185.15 | 87.098 | 0.056731 | [5 empty] | 0.00022387 | 65.179 | 2.7158 | 131.41 | 20 | 76638000 | 249350000 | 170 | 88.561 | 0.056306
[15 empty] | 0.00022909 | 64.363 | 2.6818 | 124.22 | 20 | 72894000 | 243910000 | 144.42 | 87.005 | 0.057486 | [5 empty] | 0.00022909 | 64.691 | 2.6955 | 131.87 | 20 | 70644000 | 235120000 | 185.11 | 87.083 | 0.057504 | [5 empty] | 0.00022909 | 65.179 | 2.7158 | 131.36 | 20 | 76638000 | 249350000 | 169.95 | 88.546 | 0.057074
[15 empty] | 0.00023442 | 64.363 | 2.6818 | 124.17 | 20 | 72894000 | 243910000 | 144.37 | 86.99 | 0.058263 | [5 empty] | 0.00023442 | 64.691 | 2.6955 | 131.82 | 20 | 70644000 | 235120000 | 185.06 | 87.069 | 0.058277 | [5 empty] | 0.00023442 | 65.179 | 2.7158 | 131.31 | 20 | 76638000 | 249350000 | 169.9 | 88.531 | 0.057841
[15 empty] | 0.00023988 | 64.363 | 2.6818 | 124.12 | 20 | 72894000 | 243910000 | 144.33 | 86.975 | 0.05904 | [5 empty] | 0.00023988 | 64.691 | 2.6955 | 131.76 | 20 | 70644000 | 235120000 | 185.02 | 87.054 | 0.059205 | [5 empty] | 0.00023988 | 65.179 | 2.7158 | 131.26 | 20 | 76638000 | 249350000 | 169.84 | 88.516 | 0.058608
[15 empty] | 0.00024547 | 64.363 | 2.6818 | 124.07 | 20 | 72894000 | 243910000 | 144.29 | 86.959 | 0.059817 | [5 empty] | 0.00024547 | 64.691 | 2.6955 | 131.71 | 20 | 70644000 | 235120000 | 184.97 | 87.038 | 0.059977 | [5 empty] | 0.00024547 | 65.179 | 2.7158 | 131.2 | 20 | 76638000 | 249350000 | 169.79 | 88.5 | 0.059528
[15 empty] | 0.00025119 | 64.363 | 2.6818 | 124.01 | 20 | 72894000 | 243910000 | 144.24 | 86.943 | 0.060749 | [5 empty] | 0.00025119 | 64.691 | 2.6955 | 131.65 | 20 | 70644000 | 235120000 | 184.92 | 87.022 | 0.060905 | [5 empty] | 0.00025119 | 65.179 | 2.7158 | 131.15 | 20 | 76638000 | 249350000 | 169.73 | 88.484 | 0.060295
[15 empty] | 0.00025704 | 64.363 | 2.6818 | 123.96 | 20 | 72894000 | 243910000 | 144.19 | 86.927 | 0.061526 | [5 empty] | 0.00025704 | 64.691 | 2.6955 | 131.6 | 20 | 70644000 | 235120000 | 184.87 | 87.006 | 0.061678 | [5 empty] | 0.00025704 | 65.179 | 2.7158 | 131.09 | 20 | 76638000 | 249350000 | 169.67 | 88.467 | 0.061216
[15 empty] | 0.00026303 | 64.363 | 2.6818 | 123.9 | 20 | 72894000 | 243910000 | 144.14 | 86.91 | 0.062458 | [5 empty] | 0.00026303 | 64.691 | 2.6955 | 131.54 | 20 | 70644000 | 235120000 | 184.82 | 86.99 | 0.062605 | [5 empty] | 0.00026303 | 65.179 | 2.7158 | 131.03 | 20 | 76638000 | 249350000 | 169.61 | 88.45 | 0.062137
[15 empty] | 0.00026915 | 64.363 | 2.6818 | 123.84 | 20 | 72894000 | 243910000 | 144.1 | 86.893 | 0.06339 | [5 empty] | 0.00026915 | 64.691 | 2.6955 | 131.48 | 20 | 70644000 | 235120000 | 184.76 | 86.973 | 0.063533 | [5 empty] | 0.00026915 | 65.179 | 2.7158 | 130.97 | 20 | 76638000 | 249350000 | 169.55 | 88.433 | 0.063057
[15 empty] | 0.00027542 | 64.363 | 2.6818 | 123.78 | 20 | 72894000 | 243910000 | 144.04 | 86.875 | 0.064323 | [5 empty] | 0.00027542 | 64.691 | 2.6955 | 131.42 | 20 | 70644000 | 235120000 | 184.71 | 86.956 | 0.06446 | [5 empty] | 0.00027542 | 65.179 | 2.7158 | 130.91 | 20 | 76638000 | 249350000 | 169.49 | 88.415 | 0.063978
[15 empty] | 0.00028184 | 64.363 | 2.6818 | 123.72 | 20 | 72894000 | 243910000 | 143.99 | 86.857 | 0.065255 | [5 empty] | 0.00028184 | 64.691 | 2.6955 | 131.36 | 20 | 70644000 | 235120000 | 184.65 | 86.938 | 0.065388 | [5 empty] | 0.00028184 | 65.179 | 2.7158 | 130.85 | 20 | 76638000 | 249350000 | 169.43 | 88.397 | 0.064898
[15 empty] | 0.0002884 | 64.363 | 2.6818 | 123.66 | 20 | 72894000 | 243910000 | 143.94 | 86.839 | 0.066187 | [5 empty] | 0.0002884 | 64.691 | 2.6955 | 131.29 | 20 | 70644000 | 235120000 | 184.6 | 86.92 | 0.06647 | [5 empty] | 0.0002884 | 65.179 | 2.7158 | 130.79 | 20 | 76638000 | 249350000 | 169.36 | 88.378 | 0.065819
[15 empty] | 0.00029512 | 64.363 | 2.6818 | 123.59 | 20 | 72894000 | 243910000 | 143.89 | 86.82 | 0.067275 | [5 empty] | 0.00029512 | 64.691 | 2.6955 | 131.23 | 20 | 70644000 | 235120000 | 184.54 | 86.901 | 0.067397 | [5 empty] | 0.00029512 | 65.179 | 2.7158 | 130.72 | 20 | 76638000 | 249350000 | 169.3 | 88.359 | 0.066893
[15 empty] | 0.000302 | 64.363 | 2.6818 | 123.53 | 20 | 72894000 | 243910000 | 143.83 | 86.801 | 0.068207 | [5 empty] | 0.000302 | 64.691 | 2.6955 | 131.16 | 20 | 70644000 | 235120000 | 184.48 | 86.882 | 0.068479 | [5 empty] | 0.000302 | 65.179 | 2.7158 | 130.66 | 20 | 76638000 | 249350000 | 169.23 | 88.34 | 0.067813
[15 empty] | 0.00030903 | 64.363 | 2.6818 | 123.46 | 20 | 72894000 | 243910000 | 143.78 | 86.782 | 0.069294 | [5 empty] | 0.00030903 | 64.691 | 2.6955 | 131.09 | 20 | 70644000 | 235120000 | 184.42 | 86.863 | 0.069561 | [5 empty] | 0.00030903 | 65.179 | 2.7158 | 130.59 | 20 | 76638000 | 249350000 | 169.16 | 88.32 | 0.068887
[15 empty] | 0.00031623 | 64.363 | 2.6818 | 123.39 | 20 | 72894000 | 243910000 | 143.72 | 86.761 | 0.070382 | [5 empty] | 0.00031623 | 64.691 | 2.6955 | 131.03 | 20 | 70644000 | 235120000 | 184.35 | 86.843 | 0.070489 | [5 empty] | 0.00031623 | 65.179 | 2.7158 | 130.52 | 20 | 76638000 | 249350000 | 169.09 | 88.299 | 0.069961
[15 empty] | 0.00032359 | 64.363 | 2.6818 | 123.32 | 20 | 72894000 | 243910000 | 143.66 | 86.741 | 0.07147 | [5 empty] | 0.00032359 | 64.691 | 2.6955 | 130.95 | 20 | 70644000 | 235120000 | 184.29 | 86.823 | 0.071726 | [5 empty] | 0.00032359 | 65.179 | 2.7158 | 130.45 | 20 | 76638000 | 249350000 | 169.02 | 88.279 | 0.071035
[15 empty] | 0.00033113 | 64.363 | 2.6818 | 123.25 | 20 | 72894000 | 243910000 | 143.6 | 86.72 | 0.072557 | [5 empty] | 0.00033113 | 64.691 | 2.6955 | 130.88 | 20 | 70644000 | 235120000 | 184.22 | 86.802 | 0.072808 | [5 empty] | 0.00033113 | 65.179 | 2.7158 | 130.37 | 20 | 76638000 | 249350000 | 168.94 | 88.257 | 0.072263
[15 empty] | 0.00033884 | 64.363 | 2.6818 | 123.17 | 20 | 72894000 | 243910000 | 143.54 | 86.698 | 0.0738 | [5 empty] | 0.00033884 | 64.691 | 2.6955 | 130.81 | 20 | 70644000 | 235120000 | 184.16 | 86.781 | 0.07389 | [5 empty] | 0.00033884 | 65.179 | 2.7158 | 130.3 | 20 | 76638000 | 249350000 | 168.87 | 88.235 | 0.073337
[15 empty] | 0.00034674 | 64.363 | 2.6818 | 123.1 | 20 | 72894000 | 243910000 | 143.48 | 86.676 | 0.074888 | [5 empty] | 0.00034674 | 64.691 | 2.6955 | 130.73 | 20 | 70644000 | 235120000 | 184.09 | 86.759 | 0.075126 | [5 empty] | 0.00034674 | 65.179 | 2.7158 | 130.22 | 20 | 76638000 | 249350000 | 168.79 | 88.213 | 0.074564
[15 empty] | 0.00035481 | 64.363 | 2.6818 | 123.02 | 20 | 72894000 | 243910000 | 143.42 | 86.654 | 0.076131 | [5 empty] | 0.00035481 | 64.691 | 2.6955 | 130.65 | 20 | 70644000 | 235120000 | 184.02 | 86.737 | 0.076363 | [5 empty] | 0.00035481 | 65.179 | 2.7158 | 130.15 | 20 | 76638000 | 249350000 | 168.71 | 88.19 | 0.075638
[15 empty] | 0.00036308 | 64.363 | 2.6818 | 122.94 | 20 | 72894000 | 243910000 | 143.35 | 86.631 | 0.077374 | [5 empty] | 0.00036308 | 64.691 | 2.6955 | 130.57 | 20 | 70644000 | 235120000 | 183.95 | 86.714 | 0.0776 | [5 empty] | 0.00036308 | 65.179 | 2.7158 | 130.07 | 20 | 76638000 | 249350000 | 168.63 | 88.167 | 0.076865
[15 empty] | 0.00037154 | 64.363 | 2.6818 | 122.86 | 20 | 72894000 | 243910000 | 143.29 | 86.607 | 0.078617 | [5 empty] | 0.00037154 | 64.691 | 2.6955 | 130.49 | 20 | 70644000 | 235120000 | 183.88 | 86.691 | 0.078836 | [5 empty] | 0.00037154 | 65.179 | 2.7158 | 129.98 | 20 | 76638000 | 249350000 | 168.55 | 88.143 | 0.078246
[15 empty] | 0.00038019 | 64.363 | 2.6818 | 122.78 | 20 | 72894000 | 243910000 | 143.22 | 86.583 | 0.07986 | [5 empty] | 0.00038019 | 64.691 | 2.6955 | 130.41 | 20 | 70644000 | 235120000 | 183.81 | 86.667 | 0.080073 | [5 empty] | 0.00038019 | 65.179 | 2.7158 | 129.9 | 20 | 76638000 | 249350000 | 168.46 | 88.118 | 0.079473
[15 empty] | 0.00038905 | 64.363 | 2.6818 | 122.71 | 20 | 72894000 | 243910000 | 143.15 | 86.562 | 0.080947 | [5 empty] | 0.00038905 | 64.691 | 2.6955 | 130.34 | 20 | 70644000 | 235120000 | 183.74 | 86.646 | 0.081155 | [5 empty] | 0.00038905 | 65.179 | 2.7158 | 129.83 | 20 | 76638000 | 249350000 | 168.38 | 88.097 | 0.080547
[15 empty] | 0.00039811 | 64.363 | 2.6818 | 122.65 | 20 | 72894000 | 243910000 | 143.09 | 86.541 | 0.081879 | [5 empty] | 0.00039811 | 64.691 | 2.6955 | 130.27 | 20 | 70644000 | 235120000 | 183.67 | 86.627 | 0.082237 | [5 empty] | 0.00039811 | 65.179 | 2.7158 | 129.77 | 20 | 76638000 | 249350000 | 168.31 | 88.078 | 0.081468
[15 empty] | 0.00040738 | 64.363 | 2.6818 | 122.58 | 20 | 72894000 | 243910000 | 143.02 | 86.52 | 0.082967 | [5 empty] | 0.00040738 | 64.691 | 2.6955 | 130.21 | 20 | 70644000 | 235120000 | 183.61 | 86.607 | 0.083165 | [5 empty] | 0.00040738 | 65.179 | 2.7158 | 129.7 | 20 | 76638000 | 249350000 | 168.23 | 88.057 | 0.082542
[15 empty] | 0.00041687 | 64.363 | 2.6818 | 122.52 | 20 | 72894000 | 243910000 | 142.96 | 86.499 | 0.083899 | [5 empty] | 0.00041687 | 64.691 | 2.6955 | 130.14 | 20 | 70644000 | 235120000 | 183.54 | 86.587 | 0.084247 | [5 empty] | 0.00041687 | 65.179 | 2.7158 | 129.64 | 20 | 76638000 | 249350000 | 168.15 | 88.037 | 0.083462
[15 empty] | 0.00042658 | 64.363 | 2.6818 | 122.45 | 20 | 72894000 | 243910000 | 142.89 | 86.477 | 0.084987 | [5 empty] | 0.00042658 | 64.691 | 2.6955 | 130.07 | 20 | 70644000 | 235120000 | 183.47 | 86.567 | 0.085329 | [5 empty] | 0.00042658 | 65.179 | 2.7158 | 129.57 | 20 | 76638000 | 249350000 | 168.07 | 88.016 | 0.084536
[15 empty] | 0.00043652 | 64.363 | 2.6818 | 122.38 | 20 | 72894000 | 243910000 | 142.82 | 86.454 | 0.086074 | [5 empty] | 0.00043652 | 64.691 | 2.6955 | 130 | 20 | 70644000 | 235120000 | 183.4 | 86.546 | 0.086411 | [5 empty] | 0.00043652 | 65.179 | 2.7158 | 129.5 | 20 | 76638000 | 249350000 | 167.99 | 87.994 | 0.08561
[15 empty] | 0.00044668 | 64.363 | 2.6818 | 122.31 | 20 | 72894000 | 243910000 | 142.74 | 86.431 | 0.087162 | [5 empty] | 0.00044668 | 64.691 | 2.6955 | 129.93 | 20 | 70644000 | 235120000 | 183.33 | 86.524 | 0.087493 | [5 empty] | 0.00044668 | 65.179 | 2.7158 | 129.43 | 20 | 76638000 | 249350000 | 167.91 | 87.972 | 0.086684
[15 empty] | 0.00045709 | 64.363 | 2.6818 | 122.24 | 20 | 72894000 | 243910000 | 142.67 | 86.408 | 0.088249 | [5 empty] | 0.00045709 | 64.691 | 2.6955 | 129.86 | 20 | 70644000 | 235120000 | 183.25 | 86.502 | 0.088575 | [5 empty] | 0.00045709 | 65.179 | 2.7158 | 129.35 | 20 | 76638000 | 249350000 | 167.82 | 87.949 | 0.087912
[15 empty] | 0.00046774 | 64.363 | 2.6818 | 122.16 | 20 | 72894000 | 243910000 | 142.59 | 86.384 | 0.089492 | [5 empty] | 0.00046774 | 64.691 | 2.6955 | 129.78 | 20 | 70644000 | 235120000 | 183.18 | 86.48 | 0.089812 | [5 empty] | 0.00046774 | 65.179 | 2.7158 | 129.28 | 20 | 76638000 | 249350000 | 167.73 | 87.926 | 0.088986
[15 empty] | 0.00047863 | 64.363 | 2.6818 | 122.09 | 20 | 72894000 | 243910000 | 142.52 | 86.359 | 0.09058 | [5 empty] | 0.00047863 | 64.691 | 2.6955 | 129.7 | 20 | 70644000 | 235120000 | 183.1 | 86.457 | 0.091048 | [5 empty] | 0.00047863 | 65.179 | 2.7158 | 129.2 | 20 | 76638000 | 249350000 | 167.64 | 87.903 | 0.090213
[15 empty] | 0.00048978 | 64.363 | 2.6818 | 122.01 | 20 | 72894000 | 243910000 | 142.44 | 86.334 | 0.091823 | [5 empty] | 0.00048978 | 64.691 | 2.6955 | 129.62 | 20 | 70644000 | 235120000 | 183.02 | 86.433 | 0.092285 | [5 empty] | 0.00048978 | 65.179 | 2.7158 | 129.12 | 20 | 76638000 | 249350000 | 167.55 | 87.878 | 0.09144
[15 empty] | 0.00050119 | 64.363 | 2.6818 | 121.93 | 20 | 72894000 | 243910000 | 142.36 | 86.308 | 0.093066 | [5 empty] | 0.00050119 | 64.691 | 2.6955 | 129.54 | 20 | 70644000 | 235120000 | 182.94 | 86.409 | 0.093522 | [5 empty] | 0.00050119 | 65.179 | 2.7158 | 129.04 | 20 | 76638000 | 249350000 | 167.46 | 87.854 | 0.092668
[15 empty] | 0.00051286 | 64.363 | 2.6818 | 121.85 | 20 | 72894000 | 243910000 | 142.28 | 86.282 | 0.094309 | [5 empty] | 0.00051286 | 64.691 | 2.6955 | 129.46 | 20 | 70644000 | 235120000 | 182.86 | 86.384 | 0.094758 | [5 empty] | 0.00051286 | 65.179 | 2.7158 | 128.96 | 20 | 76638000 | 249350000 | 167.36 | 87.828 | 0.093895
[15 empty] | 0.00052481 | 64.363 | 2.6818 | 121.76 | 20 | 72894000 | 243910000 | 142.19 | 86.255 | 0.095707 | [5 empty] | 0.00052481 | 64.691 | 2.6955 | 129.38 | 20 | 70644000 | 235120000 | 182.77 | 86.359 | 0.095995 | [5 empty] | 0.00052481 | 65.179 | 2.7158 | 128.88 | 20 | 76638000 | 249350000 | 167.26 | 87.802 | 0.095123
[15 empty] | 0.00053703 | 64.363 | 2.6818 | 121.68 | 20 | 72894000 | 243910000 | 142.1 | 86.227 | 0.09695 | [5 empty] | 0.00053703 | 64.691 | 2.6955 | 129.29 | 20 | 70644000 | 235120000 | 182.68 | 86.333 | 0.097386 | [5 empty] | 0.00053703 | 65.179 | 2.7158 | 128.79 | 20 | 76638000 | 249350000 | 167.16 | 87.776 | 0.096503
[15 empty] | 0.00054954 | 64.363 | 2.6818 | 121.59 | 20 | 72894000 | 243910000 | 142.02 | 86.199 | 0.098348 | [5 empty] | 0.00054954 | 64.691 | 2.6955 | 129.2 | 20 | 70644000 | 235120000 | 182.59 | 86.306 | 0.098777 | [5 empty] | 0.00054954 | 65.179 | 2.7158 | 128.7 | 20 | 76638000 | 249350000 | 167.06 | 87.749 | 0.097884
[15 empty] | 0.00056234 | 64.363 | 2.6818 | 121.5 | 20 | 72894000 | 243910000 | 141.93 | 86.17 | 0.099747 | [5 empty] | 0.00056234 | 64.691 | 2.6955 | 129.11 | 20 | 70644000 | 235120000 | 182.5 | 86.279 | 0.10017 | [5 empty] | 0.00056234 | 65.179 | 2.7158 | 128.61 | 20 | 76638000 | 249350000 | 166.95 | 87.721 | 0.099265
[15 empty] | 0.00057544 | 64.363 | 2.6818 | 121.41 | 20 | 72894000 | 243910000 | 141.83 | 86.14 | 0.10115 | [5 empty] | 0.00057544 | 64.691 | 2.6955 | 129.02 | 20 | 70644000 | 235120000 | 182.41 | 86.252 | 0.10156 | [5 empty] | 0.00057544 | 65.179 | 2.7158 | 128.52 | 20 | 76638000 | 249350000 | 166.84 | 87.692 | 0.10065
[15 empty] | 0.00058884 | 64.363 | 2.6818 | 121.32 | 20 | 72894000 | 243910000 | 141.74 | 86.11 | 0.10254 | [5 empty] | 0.00058884 | 64.691 | 2.6955 | 128.92 | 20 | 70644000 | 235120000 | 182.32 | 86.223 | 0.10311 | [5 empty] | 0.00058884 | 65.179 | 2.7158 | 128.43 | 20 | 76638000 | 249350000 | 166.73 | 87.663 | 0.10203
[15 empty] | 0.00060256 | 64.363 | 2.6818 | 121.22 | 20 | 72894000 | 243910000 | 141.64 | 86.079 | 0.1041 | [5 empty] | 0.00060256 | 64.691 | 2.6955 | 128.83 | 20 | 70644000 | 235120000 | 182.22 | 86.194 | 0.1045 | [5 empty] | 0.00060256 | 65.179 | 2.7158 | 128.33 | 20 | 76638000 | 249350000 | 166.62 | 87.633 | 0.10356
[15 empty] | 0.0006166 | 64.363 | 2.6818 | 121.13 | 20 | 72894000 | 243910000 | 141.54 | 86.047 | 0.1055 | [5 empty] | 0.0006166 | 64.691 | 2.6955 | 128.73 | 20 | 70644000 | 235120000 | 182.12 | 86.165 | 0.10604 | [5 empty] | 0.0006166 | 65.179 | 2.7158 | 128.23 | 20 | 76638000 | 249350000 | 166.5 | 87.603 | 0.1051
[15 empty] | 0.00063096 | 64.363 | 2.6818 | 121.03 | 20 | 72894000 | 243910000 | 141.44 | 86.015 | 0.10705 | [5 empty] | 0.00063096 | 64.691 | 2.6955 | 128.63 | 20 | 70644000 | 235120000 | 182.02 | 86.134 | 0.10759 | [5 empty] | 0.00063096 | 65.179 | 2.7158 | 128.13 | 20 | 76638000 | 249350000 | 166.38 | 87.572 | 0.10663
[15 empty] | 0.00064565 | 64.363 | 2.6818 | 120.92 | 20 | 72894000 | 243910000 | 141.34 | 85.981 | 0.10876 | [5 empty] | 0.00064565 | 64.691 | 2.6955 | 128.52 | 20 | 70644000 | 235120000 | 181.92 | 86.103 | 0.10929 | [5 empty] | 0.00064565 | 65.179 | 2.7158 | 128.03 | 20 | 76638000 | 249350000 | 166.26 | 87.54 | 0.10816
[15 empty] | 0.00066069 | 64.363 | 2.6818 | 120.82 | 20 | 72894000 | 243910000 | 141.23 | 85.947 | 0.11031 | [5 empty] | 0.00066069 | 64.691 | 2.6955 | 128.42 | 20 | 70644000 | 235120000 | 181.81 | 86.071 | 0.11083 | [5 empty] | 0.00066069 | 65.179 | 2.7158 | 127.92 | 20 | 76638000 | 249350000 | 166.14 | 87.507 | 0.10985
[15 empty] | 0.00067608 | 64.363 | 2.6818 | 120.71 | 20 | 72894000 | 243910000 | 141.12 | 85.913 | 0.11202 | [5 empty] | 0.00067608 | 64.691 | 2.6955 | 128.31 | 20 | 70644000 | 235120000 | 181.7 | 86.039 | 0.11253 | [5 empty] | 0.00067608 | 65.179 | 2.7158 | 127.81 | 20 | 76638000 | 249350000 | 166.01 | 87.473 | 0.11154
[15 empty] | 0.00069183 | 64.363 | 2.6818 | 120.6 | 20 | 72894000 | 243910000 | 141.01 | 85.877 | 0.11373 | [5 empty] | 0.00069183 | 64.691 | 2.6955 | 128.2 | 20 | 70644000 | 235120000 | 181.59 | 86.005 | 0.11424 | [5 empty] | 0.00069183 | 65.179 | 2.7158 | 127.7 | 20 | 76638000 | 249350000 | 165.88 | 87.439 | 0.11323
[15 empty] | 0.00070795 | 64.363 | 2.6818 | 120.49 | 20 | 72894000 | 243910000 | 140.89 | 85.84 | 0.11544 | [5 empty] | 0.00070795 | 64.691 | 2.6955 | 128.08 | 20 | 70644000 | 235120000 | 181.48 | 85.971 | 0.11609 | [5 empty] | 0.00070795 | 65.179 | 2.7158 | 127.59 | 20 | 76638000 | 249350000 | 165.75 | 87.404 | 0.11491
[15 empty] | 0.00072444 | 64.363 | 2.6818 | 120.38 | 20 | 72894000 | 243910000 | 140.78 | 85.803 | 0.11715 | [5 empty] | 0.00072444 | 64.691 | 2.6955 | 127.97 | 20 | 70644000 | 235120000 | 181.36 | 85.936 | 0.11779 | [5 empty] | 0.00072444 | 65.179 | 2.7158 | 127.47 | 20 | 76638000 | 249350000 | 165.61 | 87.368 | 0.11676
[15 empty] | 0.00074131 | 64.363 | 2.6818 | 120.26 | 20 | 72894000 | 243910000 | 140.66 | 85.765 | 0.11901 | [5 empty] | 0.00074131 | 64.691 | 2.6955 | 127.85 | 20 | 70644000 | 235120000 | 181.24 | 85.9 | 0.11965 | [5 empty] | 0.00074131 | 65.179 | 2.7158 | 127.35 | 20 | 76638000 | 249350000 | 165.47 | 87.332 | 0.1186
[15 empty] | 0.00075858 | 64.363 | 2.6818 | 120.14 | 20 | 72894000 | 243910000 | 140.54 | 85.726 | 0.12088 | [5 empty] | 0.00075858 | 64.691 | 2.6955 | 127.72 | 20 | 70644000 | 235120000 | 181.12 | 85.864 | 0.12166 | [5 empty] | 0.00075858 | 65.179 | 2.7158 | 127.23 | 20 | 76638000 | 249350000 | 165.33 | 87.294 | 0.12044
[15 empty] | 0.00077625 | 64.363 | 2.6818 | 120.04 | 20 | 72894000 | 243910000 | 140.42 | 85.691 | 0.12243 | [5 empty] | 0.00077625 | 64.691 | 2.6955 | 127.62 | 20 | 70644000 | 235120000 | 181 | 85.831 | 0.1232 | [5 empty] | 0.00077625 | 65.179 | 2.7158 | 127.13 | 20 | 76638000 | 249350000 | 165.19 | 87.261 | 0.12197
[15 empty] | 0.00079433 | 64.363 | 2.6818 | 119.95 | 20 | 72894000 | 243910000 | 140.31 | 85.657 | 0.12383 | [5 empty] | 0.00079433 | 64.691 | 2.6955 | 127.53 | 20 | 70644000 | 235120000 | 180.87 | 85.801 | 0.12459 | [5 empty] | 0.00079433 | 65.179 | 2.7158 | 127.04 | 20 | 76638000 | 249350000 | 165.05 | 87.229 | 0.12335
[15 empty] | 0.00081283 | 64.363 | 2.6818 | 119.86 | 20 | 72894000 | 243910000 | 140.2 | 85.623 | 0.12523 | [5 empty] | 0.00081283 | 64.691 | 2.6955 | 127.43 | 20 | 70644000 | 235120000 | 180.74 | 85.769 | 0.12614 | [5 empty] | 0.00081283 | 65.179 | 2.7158 | 126.94 | 20 | 76638000 | 249350000 | 164.91 | 87.197 | 0.12489
[15 empty] | 0.00083176 | 64.363 | 2.6818 | 119.76 | 20 | 72894000 | 243910000 | 140.09 | 85.588 | 0.12678 | [5 empty] | 0.00083176 | 64.691 | 2.6955 | 127.33 | 20 | 70644000 | 235120000 | 180.61 | 85.737 | 0.12768 | [5 empty] | 0.00083176 | 65.179 | 2.7158 | 126.84 | 20 | 76638000 | 249350000 | 164.77 | 87.164 | 0.12642
[15 empty] | 0.00085114 | 64.363 | 2.6818 | 119.66 | 20 | 72894000 | 243910000 | 139.97 | 85.552 | 0.12833 | [5 empty] | 0.00085114 | 64.691 | 2.6955 | 127.23 | 20 | 70644000 | 235120000 | 180.48 | 85.704 | 0.12923 | [5 empty] | 0.00085114 | 65.179 | 2.7158 | 126.74 | 20 | 76638000 | 249350000 | 164.62 | 87.13 | 0.12796
[15 empty] | 0.00087096 | 64.363 | 2.6818 | 119.56 | 20 | 72894000 | 243910000 | 139.85 | 85.516 | 0.12989 | [5 empty] | 0.00087096 | 64.691 | 2.6955 | 127.13 | 20 | 70644000 | 235120000 | 180.34 | 85.671 | 0.13078 | [5 empty] | 0.00087096 | 65.179 | 2.7158 | 126.64 | 20 | 76638000 | 249350000 | 164.47 | 87.096 | 0.12949
[15 empty] | 0.00089125 | 64.363 | 2.6818 | 119.46 | 20 | 72894000 | 243910000 | 139.73 | 85.478 | 0.13144 | [5 empty] | 0.00089125 | 64.691 | 2.6955 | 127.02 | 20 | 70644000 | 235120000 | 180.2 | 85.636 | 0.13248 | [5 empty] | 0.00089125 | 65.179 | 2.7158 | 126.54 | 20 | 76638000 | 249350000 | 164.31 | 87.06 | 0.13102
[15 empty] | 0.00091201 | 64.363 | 2.6818 | 119.36 | 20 | 72894000 | 243910000 | 139.6 | 85.44 | 0.133 | [5 empty] | 0.00091201 | 64.691 | 2.6955 | 126.91 | 20 | 70644000 | 235120000 | 180.05 | 85.601 | 0.13418 | [5 empty] | 0.00091201 | 65.179 | 2.7158 | 126.43 | 20 | 76638000 | 249350000 | 164.15 | 87.024 | 0.13271
[15 empty] | 0.00093325 | 64.363 | 2.6818 | 119.25 | 20 | 72894000 | 243910000 | 139.48 | 85.401 | 0.1347 | [5 empty] | 0.00093325 | 64.691 | 2.6955 | 126.8 | 20 | 70644000 | 235120000 | 179.91 | 85.565 | 0.13588 | [5 empty] | 0.00093325 | 65.179 | 2.7158 | 126.32 | 20 | 76638000 | 249350000 | 163.99 | 86.987 | 0.1344
[15 empty] | 0.00095499 | 64.363 | 2.6818 | 119.14 | 20 | 72894000 | 243910000 | 139.34 | 85.361 | 0.13641 | [5 empty] | 0.00095499 | 64.691 | 2.6955 | 126.69 | 20 | 70644000 | 235120000 | 179.76 | 85.528 | 0.13758 | [5 empty] | 0.00095499 | 65.179 | 2.7158 | 126.21 | 20 | 76638000 | 249350000 | 163.83 | 86.949 | 0.13609
[15 empty] | 0.00097724 | 64.363 | 2.6818 | 119.03 | 20 | 72894000 | 243910000 | 139.21 | 85.319 | 0.13812 | [5 empty] | 0.00097724 | 64.691 | 2.6955 | 126.57 | 20 | 70644000 | 235120000 | 179.6 | 85.491 | 0.13943 | [5 empty] | 0.00097724 | 65.179 | 2.7158 | 126.09 | 20 | 76638000 | 249350000 | 163.66 | 86.911 | 0.13793
[15 empty] | 0.001 | 64.363 | 2.6818 | 118.92 | 20 | 72894000 | 243910000 | 139.07 | 85.277 | 0.13983 | [5 empty] | 0.001 | 64.691 | 2.6955 | 126.45 | 20 | 70644000 | 235120000 | 179.44 | 85.452 | 0.14129 | [5 empty] | 0.001 | 65.179 | 2.7158 | 125.97 | 20 | 76638000 | 249350000 | 163.49 | 86.871 | 0.13977
[15 empty] | 0.0010233 | 64.363 | 2.6818 | 118.8 | 20 | 72894000 | 243910000 | 138.93 | 85.234 | 0.1417 | [5 empty] | 0.0010233 | 64.691 | 2.6955 | 126.33 | 20 | 70644000 | 235120000 | 179.28 | 85.412 | 0.14314 | [5 empty] | 0.0010233 | 65.179 | 2.7158 | 125.85 | 20 | 76638000 | 249350000 | 163.31 | 86.83 | 0.14161
[15 empty] | 0.0010471 | 64.363 | 2.6818 | 118.68 | 20 | 72894000 | 243910000 | 138.79 | 85.19 | 0.14356 | [5 empty] | 0.0010471 | 64.691 | 2.6955 | 126.21 | 20 | 70644000 | 235120000 | 179.12 | 85.372 | 0.145 | [5 empty] | 0.0010471 | 65.179 | 2.7158 | 125.73 | 20 | 76638000 | 249350000 | 163.13 | 86.789 | 0.14345
[15 empty] | 0.0010715 | 64.363 | 2.6818 | 118.56 | 20 | 72894000 | 243910000 | 138.64 | 85.145 | 0.14543 | [5 empty] | 0.0010715 | 64.691 | 2.6955 | 126.08 | 20 | 70644000 | 235120000 | 178.95 | 85.331 | 0.14701 | [5 empty] | 0.0010715 | 65.179 | 2.7158 | 125.6 | 20 | 76638000 | 249350000 | 162.94 | 86.746 | 0.14545
[15 empty] | 0.0010965 | 64.363 | 2.6818 | 118.44 | 20 | 72894000 | 243910000 | 138.49 | 85.099 | 0.14729 | [5 empty] | 0.0010965 | 64.691 | 2.6955 | 125.95 | 20 | 70644000 | 235120000 | 178.77 | 85.288 | 0.14902 | [5 empty] | 0.0010965 | 65.179 | 2.7158 | 125.47 | 20 | 76638000 | 249350000 | 162.75 | 86.703 | 0.14744
[15 empty] | 0.001122 | 64.363 | 2.6818 | 118.31 | 20 | 72894000 | 243910000 | 138.34 | 85.052 | 0.14931 | [5 empty] | 0.001122 | 64.691 | 2.6955 | 125.82 | 20 | 70644000 | 235120000 | 178.6 | 85.245 | 0.15103 | [5 empty] | 0.001122 | 65.179 | 2.7158 | 125.34 | 20 | 76638000 | 249350000 | 162.56 | 86.658 | 0.14943
[15 empty] | 0.0011482 | 64.363 | 2.6818 | 118.18 | 20 | 72894000 | 243910000 | 138.18 | 85.003 | 0.15133 | [5 empty] | 0.0011482 | 64.691 | 2.6955 | 125.68 | 20 | 70644000 | 235120000 | 178.42 | 85.201 | 0.15319 | [5 empty] | 0.0011482 | 65.179 | 2.7158 | 125.21 | 20 | 76638000 | 249350000 | 162.36 | 86.613 | 0.15143
[15 empty] | 0.0011749 | 64.363 | 2.6818 | 118.04 | 20 | 72894000 | 243910000 | 138.02 | 84.954 | 0.1535 | [5 empty] | 0.0011749 | 64.691 | 2.6955 | 125.54 | 20 | 70644000 | 235120000 | 178.23 | 85.155 | 0.15535 | [5 empty] | 0.0011749 | 65.179 | 2.7158 | 125.07 | 20 | 76638000 | 249350000 | 162.16 | 86.566 | 0.15358
[15 empty] | 0.0012023 | 64.363 | 2.6818 | 117.91 | 20 | 72894000 | 243910000 | 137.85 | 84.903 | 0.15552 | [5 empty] | 0.0012023 | 64.691 | 2.6955 | 125.4 | 20 | 70644000 | 235120000 | 178.05 | 85.109 | 0.15752 | [5 empty] | 0.0012023 | 65.179 | 2.7158 | 124.93 | 20 | 76638000 | 249350000 | 161.95 | 86.519 | 0.15573
[15 empty] | 0.0012303 | 64.363 | 2.6818 | 117.77 | 20 | 72894000 | 243910000 | 137.68 | 84.852 | 0.1577 | [5 empty] | 0.0012303 | 64.691 | 2.6955 | 125.25 | 20 | 70644000 | 235120000 | 177.85 | 85.061 | 0.15984 | [5 empty] | 0.0012303 | 65.179 | 2.7158 | 124.78 | 20 | 76638000 | 249350000 | 161.74 | 86.47 | 0.15803
[15 empty] | 0.0012589 | 64.363 | 2.6818 | 117.62 | 20 | 72894000 | 243910000 | 137.51 | 84.799 | 0.16003 | [5 empty] | 0.0012589 | 64.691 | 2.6955 | 125.1 | 20 | 70644000 | 235120000 | 177.66 | 85.013 | 0.16216 | [5 empty] | 0.0012589 | 65.179 | 2.7158 | 124.63 | 20 | 76638000 | 249350000 | 161.52 | 86.42 | 0.16033
[15 empty] | 0.0012882 | 64.363 | 2.6818 | 117.47 | 20 | 72894000 | 243910000 | 137.33 | 84.745 | 0.16236 | [5 empty] | 0.0012882 | 64.691 | 2.6955 | 124.95 | 20 | 70644000 | 235120000 | 177.45 | 84.963 | 0.16447 | [5 empty] | 0.0012882 | 65.179 | 2.7158 | 124.48 | 20 | 76638000 | 249350000 | 161.3 | 86.369 | 0.16263
[15 empty] | 0.0013183 | 64.363 | 2.6818 | 117.32 | 20 | 72894000 | 243910000 | 137.15 | 84.689 | 0.16469 | [5 empty] | 0.0013183 | 64.691 | 2.6955 | 124.79 | 20 | 70644000 | 235120000 | 177.25 | 84.912 | 0.16695 | [5 empty] | 0.0013183 | 65.179 | 2.7158 | 124.33 | 20 | 76638000 | 249350000 | 161.07 | 86.316 | 0.16493
[15 empty] | 0.001349 | 64.363 | 2.6818 | 117.17 | 20 | 72894000 | 243910000 | 136.97 | 84.632 | 0.16702 | [5 empty] | 0.001349 | 64.691 | 2.6955 | 124.63 | 20 | 70644000 | 235120000 | 177.04 | 84.86 | 0.16942 | [5 empty] | 0.001349 | 65.179 | 2.7158 | 124.17 | 20 | 76638000 | 249350000 | 160.84 | 86.263 | 0.16739
[15 empty] | 0.0013804 | 64.363 | 2.6818 | 117.01 | 20 | 72894000 | 243910000 | 136.78 | 84.574 | 0.16951 | [5 empty] | 0.0013804 | 64.691 | 2.6955 | 124.47 | 20 | 70644000 | 235120000 | 176.82 | 84.807 | 0.17189 | [5 empty] | 0.0013804 | 65.179 | 2.7158 | 124 | 20 | 76638000 | 249350000 | 160.6 | 86.208 | 0.16999
[15 empty] | 0.0014125 | 64.363 | 2.6818 | 116.85 | 20 | 72894000 | 243910000 | 136.58 | 84.515 | 0.17199 | [5 empty] | 0.0014125 | 64.691 | 2.6955 | 124.3 | 20 | 70644000 | 235120000 | 176.6 | 84.752 | 0.17452 | [5 empty] | 0.0014125 | 65.179 | 2.7158 | 123.84 | 20 | 76638000 | 249350000 | 160.35 | 86.152 | 0.17245
[15 empty] | 0.0014454 | 64.363 | 2.6818 | 116.69 | 20 | 72894000 | 243910000 | 136.38 | 84.454 | 0.17448 | [5 empty] | 0.0014454 | 64.691 | 2.6955 | 124.13 | 20 | 70644000 | 235120000 | 176.37 | 84.696 | 0.17715 | [5 empty] | 0.0014454 | 65.179 | 2.7158 | 123.67 | 20 | 76638000 | 249350000 | 160.11 | 86.095 | 0.17506
[15 empty] | 0.0014791 | 64.363 | 2.6818 | 116.52 | 20 | 72894000 | 243910000 | 136.18 | 84.392 | 0.17712 | [5 empty] | 0.0014791 | 64.691 | 2.6955 | 123.95 | 20 | 70644000 | 235120000 | 176.14 | 84.639 | 0.17993 | [5 empty] | 0.0014791 | 65.179 | 2.7158 | 123.49 | 20 | 76638000 | 249350000 | 159.85 | 86.036 | 0.17782
[15 empty] | 0.0015136 | 64.363 | 2.6818 | 116.35 | 20 | 72894000 | 243910000 | 135.97 | 84.328 | 0.17976 | [5 empty] | 0.0015136 | 64.691 | 2.6955 | 123.77 | 20 | 70644000 | 235120000 | 175.9 | 84.581 | 0.18271 | [5 empty] | 0.0015136 | 65.179 | 2.7158 | 123.32 | 20 | 76638000 | 249350000 | 159.59 | 85.976 | 0.18043
[15 empty] | 0.0015488 | 64.363 | 2.6818 | 116.2 | 20 | 72894000 | 243910000 | 135.79 | 84.27 | 0.18209 | [5 empty] | 0.0015488 | 64.691 | 2.6955 | 123.62 | 20 | 70644000 | 235120000 | 175.66 | 84.526 | 0.18503 | [5 empty] | 0.0015488 | 65.179 | 2.7158 | 123.16 | 20 | 76638000 | 249350000 | 159.34 | 85.92 | 0.18288
[15 empty] | 0.0015849 | 64.363 | 2.6818 | 116.07 | 20 | 72894000 | 243910000 | 135.62 | 84.215 | 0.18411 | [5 empty] | 0.0015849 | 64.691 | 2.6955 | 123.48 | 20 | 70644000 | 235120000 | 175.43 | 84.474 | 0.1872 | [5 empty] | 0.0015849 | 65.179 | 2.7158 | 123.02 | 20 | 76638000 | 249350000 | 159.1 | 85.866 | 0.18503
[15 empty] | 0.0016218 | 64.363 | 2.6818 | 115.93 | 20 | 72894000 | 243910000 | 135.44 | 84.158 | 0.18629 | [5 empty] | 0.0016218 | 64.691 | 2.6955 | 123.33 | 20 | 70644000 | 235120000 | 175.18 | 84.421 | 0.18952 | [5 empty] | 0.0016218 | 65.179 | 2.7158 | 122.88 | 20 | 76638000 | 249350000 | 158.85 | 85.811 | 0.18718
[15 empty] | 0.0016596 | 64.363 | 2.6818 | 115.8 | 20 | 72894000 | 243910000 | 135.26 | 84.101 | 0.18831 | [5 empty] | 0.0016596 | 64.691 | 2.6955 | 123.18 | 20 | 70644000 | 235120000 | 174.93 | 84.367 | 0.19184 | [5 empty] | 0.0016596 | 65.179 | 2.7158 | 122.73 | 20 | 76638000 | 249350000 | 158.6 | 85.755 | 0.18948
[15 empty] | 0.0016982 | 64.363 | 2.6818 | 115.66 | 20 | 72894000 | 243910000 | 135.08 | 84.042 | 0.19048 | [5 empty] | 0.0016982 | 64.691 | 2.6955 | 123.03 | 20 | 70644000 | 235120000 | 174.68 | 84.311 | 0.19415 | [5 empty] | 0.0016982 | 65.179 | 2.7158 | 122.58 | 20 | 76638000 | 249350000 | 158.35 | 85.698 | 0.19178
[15 empty] | 0.0017378 | 64.363 | 2.6818 | 115.51 | 20 | 72894000 | 243910000 | 134.89 | 83.982 | 0.19281 | [5 empty] | 0.0017378 | 64.691 | 2.6955 | 122.88 | 20 | 70644000 | 235120000 | 174.41 | 84.254 | 0.19647 | [5 empty] | 0.0017378 | 65.179 | 2.7158 | 122.42 | 20 | 76638000 | 249350000 | 158.08 | 85.639 | 0.19423
[15 empty] | 0.0017783 | 64.363 | 2.6818 | 115.37 | 20 | 72894000 | 243910000 | 134.7 | 83.92 | 0.19499 | [5 empty] | 0.0017783 | 64.691 | 2.6955 | 122.72 | 20 | 70644000 | 235120000 | 174.15 | 84.195 | 0.19895 | [5 empty] | 0.0017783 | 65.179 | 2.7158 | 122.27 | 20 | 76638000 | 249350000 | 157.81 | 85.579 | 0.19654
[15 empty] | 0.0018197 | 64.363 | 2.6818 | 115.22 | 20 | 72894000 | 243910000 | 134.5 | 83.857 | 0.19732 | [5 empty] | 0.0018197 | 64.691 | 2.6955 | 122.56 | 20 | 70644000 | 235120000 | 173.87 | 84.135 | 0.20142 | [5 empty] | 0.0018197 | 65.179 | 2.7158 | 122.1 | 20 | 76638000 | 249350000 | 157.54 | 85.517 | 0.19914
[15 empty] | 0.0018621 | 64.363 | 2.6818 | 115.06 | 20 | 72894000 | 243910000 | 134.3 | 83.792 | 0.1998 | [5 empty] | 0.0018621 | 64.691 | 2.6955 | 122.39 | 20 | 70644000 | 235120000 | 173.59 | 84.074 | 0.20405 | [5 empty] | 0.0018621 | 65.179 | 2.7158 | 121.94 | 20 | 76638000 | 249350000 | 157.25 | 85.454 | 0.2016
[15 empty] | 0.0019055 | 64.363 | 2.6818 | 114.91 | 20 | 72894000 | 243910000 | 134.1 | 83.726 | 0.20213 | [5 empty] | 0.0019055 | 64.691 | 2.6955 | 122.22 | 20 | 70644000 | 235120000 | 173.31 | 84.012 | 0.20667 | [5 empty] | 0.0019055 | 65.179 | 2.7158 | 121.77 | 20 | 76638000 | 249350000 | 156.97 | 85.39 | 0.20421
[15 empty] | 0.0019498 | 64.363 | 2.6818 | 114.75 | 20 | 72894000 | 243910000 | 133.89 | 83.659 | 0.20462 | [5 empty] | 0.0019498 | 64.691 | 2.6955 | 122.05 | 20 | 70644000 | 235120000 | 173.01 | 83.948 | 0.2093 | [5 empty] | 0.0019498 | 65.179 | 2.7158 | 121.6 | 20 | 76638000 | 249350000 | 156.67 | 85.324 | 0.20682
[15 empty] | 0.0019953 | 64.363 | 2.6818 | 114.58 | 20 | 72894000 | 243910000 | 133.67 | 83.589 | 0.20726 | [5 empty] | 0.0019953 | 64.691 | 2.6955 | 121.87 | 20 | 70644000 | 235120000 | 172.71 | 83.882 | 0.21209 | [5 empty] | 0.0019953 | 65.179 | 2.7158 | 121.42 | 20 | 76638000 | 249350000 | 156.37 | 85.256 | 0.20958
[15 empty] | 0.0020417 | 64.363 | 2.6818 | 114.41 | 20 | 72894000 | 243910000 | 133.45 | 83.519 | 0.2099 | [5 empty] | 0.0020417 | 64.691 | 2.6955 | 121.69 | 20 | 70644000 | 235120000 | 172.4 | 83.815 | 0.21487 | [5 empty] | 0.0020417 | 65.179 | 2.7158 | 121.24 | 20 | 76638000 | 249350000 | 156.06 | 85.187 | 0.21234
[15 empty] | 0.0020893 | 64.363 | 2.6818 | 114.24 | 20 | 72894000 | 243910000 | 133.23 | 83.446 | 0.21254 | [5 empty] | 0.0020893 | 64.691 | 2.6955 | 121.51 | 20 | 70644000 | 235120000 | 172.09 | 83.746 | 0.21765 | [5 empty] | 0.0020893 | 65.179 | 2.7158 | 121.05 | 20 | 76638000 | 249350000 | 155.74 | 85.116 | 0.21525
[15 empty] | 0.002138 | 64.363 | 2.6818 | 114.06 | 20 | 72894000 | 243910000 | 133 | 83.372 | 0.21534 | [5 empty] | 0.002138 | 64.691 | 2.6955 | 121.31 | 20 | 70644000 | 235120000 | 171.77 | 83.676 | 0.22074 | [5 empty] | 0.002138 | 65.179 | 2.7158 | 120.86 | 20 | 76638000 | 249350000 | 155.42 | 85.044 | 0.21817
[15 empty] | 0.0021878 | 64.363 | 2.6818 | 113.88 | 20 | 72894000 | 243910000 | 132.76 | 83.296 | 0.21814 | [5 empty] | 0.0021878 | 64.691 | 2.6955 | 121.12 | 20 | 70644000 | 235120000 | 171.44 | 83.604 | 0.22368 | [5 empty] | 0.0021878 | 65.179 | 2.7158 | 120.67 | 20 | 76638000 | 249350000 | 155.09 | 84.97 | 0.22108
[15 empty] | 0.0022387 | 64.363 | 2.6818 | 113.7 | 20 | 72894000 | 243910000 | 132.52 | 83.218 | 0.22093 | [5 empty] | 0.0022387 | 64.691 | 2.6955 | 120.92 | 20 | 70644000 | 235120000 | 171.1 | 83.531 | 0.22677 | [5 empty] | 0.0022387 | 65.179 | 2.7158 | 120.47 | 20 | 76638000 | 249350000 | 154.75 | 84.894 | 0.22415
[15 empty] | 0.0022909 | 64.363 | 2.6818 | 113.51 | 20 | 72894000 | 243910000 | 132.28 | 83.139 | 0.22389 | [5 empty] | 0.0022909 | 64.691 | 2.6955 | 120.72 | 20 | 70644000 | 235120000 | 170.76 | 83.456 | 0.22986 | [5 empty] | 0.0022909 | 65.179 | 2.7158 | 120.27 | 20 | 76638000 | 249350000 | 154.4 | 84.816 | 0.22722
[15 empty] | 0.0023442 | 64.363 | 2.6818 | 113.32 | 20 | 72894000 | 243910000 | 132.02 | 83.058 | 0.22684 | [5 empty] | 0.0023442 | 64.691 | 2.6955 | 120.51 | 20 | 70644000 | 235120000 | 170.41 | 83.379 | 0.23311 | [5 empty] | 0.0023442 | 65.179 | 2.7158 | 120.06 | 20 | 76638000 | 249350000 | 154.04 | 84.737 | 0.23044
[15 empty] | 0.0023988 | 64.363 | 2.6818 | 113.12 | 20 | 72894000 | 243910000 | 131.77 | 82.974 | 0.22995 | [5 empty] | 0.0023988 | 64.691 | 2.6955 | 120.3 | 20 | 70644000 | 235120000 | 170.05 | 83.3 | 0.23635 | [5 empty] | 0.0023988 | 65.179 | 2.7158 | 119.85 | 20 | 76638000 | 249350000 | 153.68 | 84.656 | 0.23366
[15 empty] | 0.0024547 | 64.363 | 2.6818 | 112.92 | 20 | 72894000 | 243910000 | 131.5 | 82.889 | 0.23305 | [5 empty] | 0.0024547 | 64.691 | 2.6955 | 120.08 | 20 | 70644000 | 235120000 | 169.68 | 83.219 | 0.23976 | [5 empty] | 0.0024547 | 65.179 | 2.7158 | 119.63 | 20 | 76638000 | 249350000 | 153.31 | 84.573 | 0.23704
[15 empty] | 0.0025119 | 64.363 | 2.6818 | 112.71 | 20 | 72894000 | 243910000 | 131.23 | 82.802 | 0.23632 | [5 empty] | 0.0025119 | 64.691 | 2.6955 | 119.85 | 20 | 70644000 | 235120000 | 169.3 | 83.137 | 0.24331 | [5 empty] | 0.0025119 | 65.179 | 2.7158 | 119.41 | 20 | 76638000 | 249350000 | 152.93 | 84.488 | 0.24041
[15 empty] | 0.0025704 | 64.363 | 2.6818 | 112.5 | 20 | 72894000 | 243910000 | 130.96 | 82.713 | 0.23958 | [5 empty] | 0.0025704 | 64.691 | 2.6955 | 119.62 | 20 | 70644000 | 235120000 | 168.91 | 83.052 | 0.24687 | [5 empty] | 0.0025704 | 65.179 | 2.7158 | 119.18 | 20 | 76638000 | 249350000 | 152.54 | 84.401 | 0.24394
[15 empty] | 0.0026303 | 64.363 | 2.6818 | 112.28 | 20 | 72894000 | 243910000 | 130.67 | 82.622 | 0.243 | [5 empty] | 0.0026303 | 64.691 | 2.6955 | 119.39 | 20 | 70644000 | 235120000 | 168.52 | 82.966 | 0.25042 | [5 empty] | 0.0026303 | 65.179 | 2.7158 | 118.95 | 20 | 76638000 | 249350000 | 152.14 | 84.312 | 0.24747
[15 empty] | 0.0026915 | 64.363 | 2.6818 | 112.06 | 20 | 72894000 | 243910000 | 130.39 | 82.528 | 0.24641 | [5 empty] | 0.0026915 | 64.691 | 2.6955 | 119.15 | 20 | 70644000 | 235120000 | 168.11 | 82.877 | 0.25413 | [5 empty] | 0.0026915 | 65.179 | 2.7158 | 118.71 | 20 | 76638000 | 249350000 | 151.73 | 84.221 | 0.25115
[15 empty] | 0.0027542 | 64.363 | 2.6818 | 111.83 | 20 | 72894000 | 243910000 | 130.09 | 82.433 | 0.24999 | [5 empty] | 0.0027542 | 64.691 | 2.6955 | 118.91 | 20 | 70644000 | 235120000 | 167.7 | 82.787 | 0.25784 | [5 empty] | 0.0027542 | 65.179 | 2.7158 | 118.46 | 20 | 76638000 | 249350000 | 151.31 | 84.127 | 0.25499
[15 empty] | 0.0028184 | 64.363 | 2.6818 | 111.6 | 20 | 72894000 | 243910000 | 129.79 | 82.335 | 0.25356 | [5 empty] | 0.0028184 | 64.691 | 2.6955 | 118.66 | 20 | 70644000 | 235120000 | 167.28 | 82.694 | 0.26171 | [5 empty] | 0.0028184 | 65.179 | 2.7158 | 118.21 | 20 | 76638000 | 249350000 | 150.89 | 84.032 | 0.25883
[15 empty] | 0.002884 | 64.363 | 2.6818 | 111.36 | 20 | 72894000 | 243910000 | 129.48 | 82.235 | 0.25729 | [5 empty] | 0.002884 | 64.691 | 2.6955 | 118.4 | 20 | 70644000 | 235120000 | 166.85 | 82.6 | 0.26572 | [5 empty] | 0.002884 | 65.179 | 2.7158 | 117.96 | 20 | 76638000 | 249350000 | 150.45 | 83.934 | 0.26266
[15 empty] | 0.0029512 | 64.363 | 2.6818 | 111.12 | 20 | 72894000 | 243910000 | 129.16 | 82.133 | 0.26102 | [5 empty] | 0.0029512 | 64.691 | 2.6955 | 118.14 | 20 | 70644000 | 235120000 | 166.41 | 82.503 | 0.26974 | [5 empty] | 0.0029512 | 65.179 | 2.7158 | 117.7 | 20 | 76638000 | 249350000 | 150 | 83.834 | 0.26665
[15 empty] | 0.00302 | 64.363 | 2.6818 | 110.87 | 20 | 72894000 | 243910000 | 128.84 | 82.028 | 0.2649 | [5 empty] | 0.00302 | 64.691 | 2.6955 | 117.87 | 20 | 70644000 | 235120000 | 165.96 | 82.404 | 0.27392 | [5 empty] | 0.00302 | 65.179 | 2.7158 | 117.43 | 20 | 76638000 | 249350000 | 149.55 | 83.732 | 0.27079
[15 empty] | 0.0030903 | 64.363 | 2.6818 | 110.65 | 20 | 72894000 | 243910000 | 128.55 | 81.929 | 0.26832 | [5 empty] | 0.0030903 | 64.691 | 2.6955 | 117.63 | 20 | 70644000 | 235120000 | 165.53 | 82.309 | 0.27763 | [5 empty] | 0.0030903 | 65.179 | 2.7158 | 117.19 | 20 | 76638000 | 249350000 | 149.13 | 83.634 | 0.27447
[15 empty] | 0.0031623 | 64.363 | 2.6818 | 110.46 | 20 | 72894000 | 243910000 | 128.3 | 81.837 | 0.27127 | [5 empty] | 0.0031623 | 64.691 | 2.6955 | 117.42 | 20 | 70644000 | 235120000 | 165.14 | 82.218 | 0.28087 | [5 empty] | 0.0031623 | 65.179 | 2.7158 | 116.98 | 20 | 76638000 | 249350000 | 148.77 | 83.54 | 0.2777
[15 empty] | 0.0032359 | 64.363 | 2.6818 | 110.26 | 20 | 72894000 | 243910000 | 128.04 | 81.742 | 0.27438 | [5 empty] | 0.0032359 | 64.691 | 2.6955 | 117.2 | 20 | 70644000 | 235120000 | 164.74 | 82.126 | 0.28427 | [5 empty] | 0.0032359 | 65.179 | 2.7158 | 116.76 | 20 | 76638000 | 249350000 | 148.4 | 83.445 | 0.28107
[15 empty] | 0.0033113 | 64.363 | 2.6818 | 110.06 | 20 | 72894000 | 243910000 | 127.78 | 81.646 | 0.27749 | [5 empty] | 0.0033113 | 64.691 | 2.6955 | 116.98 | 20 | 70644000 | 235120000 | 164.33 | 82.031 | 0.28768 | [5 empty] | 0.0033113 | 65.179 | 2.7158 | 116.54 | 20 | 76638000 | 249350000 | 148.02 | 83.346 | 0.28445
[15 empty] | 0.0033884 | 64.363 | 2.6818 | 109.86 | 20 | 72894000 | 243910000 | 127.51 | 81.547 | 0.2806 | [5 empty] | 0.0033884 | 64.691 | 2.6955 | 116.76 | 20 | 70644000 | 235120000 | 163.91 | 81.934 | 0.29108 | [5 empty] | 0.0033884 | 65.179 | 2.7158 | 116.32 | 20 | 76638000 | 249350000 | 147.63 | 83.246 | 0.28782
[15 empty] | 0.0034674 | 64.363 | 2.6818 | 109.65 | 20 | 72894000 | 243910000 | 127.23 | 81.445 | 0.28386 | [5 empty] | 0.0034674 | 64.691 | 2.6955 | 116.53 | 20 | 70644000 | 235120000 | 163.48 | 81.835 | 0.29463 | [5 empty] | 0.0034674 | 65.179 | 2.7158 | 116.09 | 20 | 76638000 | 249350000 | 147.23 | 83.143 | 0.29135
[15 empty] | 0.0035481 | 64.363 | 2.6818 | 109.43 | 20 | 72894000 | 243910000 | 126.95 | 81.342 | 0.28728 | [5 empty] | 0.0035481 | 64.691 | 2.6955 | 116.29 | 20 | 70644000 | 235120000 | 163.04 | 81.734 | 0.29834 | [5 empty] | 0.0035481 | 65.179 | 2.7158 | 115.85 | 20 | 76638000 | 249350000 | 146.83 | 83.038 | 0.29503
[15 empty] | 0.0036308 | 64.363 | 2.6818 | 109.21 | 20 | 72894000 | 243910000 | 126.66 | 81.236 | 0.29069 | [5 empty] | 0.0036308 | 64.691 | 2.6955 | 116.05 | 20 | 70644000 | 235120000 | 162.59 | 81.63 | 0.30205 | [5 empty] | 0.0036308 | 65.179 | 2.7158 | 115.61 | 20 | 76638000 | 249350000 | 146.41 | 82.931 | 0.29872
[15 empty] | 0.0037154 | 64.363 | 2.6818 | 108.99 | 20 | 72894000 | 243910000 | 126.36 | 81.127 | 0.29411 | [5 empty] | 0.0037154 | 64.691 | 2.6955 | 115.8 | 20 | 70644000 | 235120000 | 162.13 | 81.524 | 0.30592 | [5 empty] | 0.0037154 | 65.179 | 2.7158 | 115.36 | 20 | 76638000 | 249350000 | 145.98 | 82.82 | 0.30255
[15 empty] | 0.0038019 | 64.363 | 2.6818 | 108.76 | 20 | 72894000 | 243910000 | 126.06 | 81.016 | 0.29769 | [5 empty] | 0.0038019 | 64.691 | 2.6955 | 115.55 | 20 | 70644000 | 235120000 | 161.66 | 81.415 | 0.30978 | [5 empty] | 0.0038019 | 65.179 | 2.7158 | 115.11 | 20 | 76638000 | 249350000 | 145.55 | 82.708 | 0.30639
[15 empty] | 0.0038905 | 64.363 | 2.6818 | 108.53 | 20 | 72894000 | 243910000 | 125.75 | 80.903 | 0.30126 | [5 empty] | 0.0038905 | 64.691 | 2.6955 | 115.29 | 20 | 70644000 | 235120000 | 161.18 | 81.304 | 0.3138 | [5 empty] | 0.0038905 | 65.179 | 2.7158 | 114.85 | 20 | 76638000 | 249350000 | 145.1 | 82.593 | 0.31038
[15 empty] | 0.0039811 | 64.363 | 2.6818 | 108.28 | 20 | 72894000 | 243910000 | 125.43 | 80.786 | 0.30514 | [5 empty] | 0.0039811 | 64.691 | 2.6955 | 115.03 | 20 | 70644000 | 235120000 | 160.69 | 81.19 | 0.31782 | [5 empty] | 0.0039811 | 65.179 | 2.7158 | 114.58 | 20 | 76638000 | 249350000 | 144.64 | 82.475 | 0.31452
[15 empty] | 0.0040738 | 64.363 | 2.6818 | 108.04 | 20 | 72894000 | 243910000 | 125.1 | 80.667 | 0.30887 | [5 empty] | 0.0040738 | 64.691 | 2.6955 | 114.76 | 20 | 70644000 | 235120000 | 160.18 | 81.074 | 0.32199 | [5 empty] | 0.0040738 | 65.179 | 2.7158 | 114.31 | 20 | 76638000 | 249350000 | 144.18 | 82.354 | 0.31866
[15 empty] | 0.0041687 | 64.363 | 2.6818 | 107.79 | 20 | 72894000 | 243910000 | 124.77 | 80.546 | 0.31276 | [5 empty] | 0.0041687 | 64.691 | 2.6955 | 114.48 | 20 | 70644000 | 235120000 | 159.66 | 80.955 | 0.32632 | [5 empty] | 0.0041687 | 65.179 | 2.7158 | 114.03 | 20 | 76638000 | 249350000 | 143.7 | 82.23 | 0.32296
[15 empty] | 0.0042658 | 64.363 | 2.6818 | 107.53 | 20 | 72894000 | 243910000 | 124.43 | 80.421 | 0.3168 | [5 empty] | 0.0042658 | 64.691 | 2.6955 | 114.2 | 20 | 70644000 | 235120000 | 159.14 | 80.833 | 0.33065 | [5 empty] | 0.0042658 | 65.179 | 2.7158 | 113.75 | 20 | 76638000 | 249350000 | 143.21 | 82.104 | 0.32725
[15 empty] | 0.0043652 | 64.363 | 2.6818 | 107.27 | 20 | 72894000 | 243910000 | 124.08 | 80.294 | 0.32084 | [5 empty] | 0.0043652 | 64.691 | 2.6955 | 113.91 | 20 | 70644000 | 235120000 | 158.6 | 80.708 | 0.33513 | [5 empty] | 0.0043652 | 65.179 | 2.7158 | 113.46 | 20 | 76638000 | 249350000 | 142.71 | 81.975 | 0.3317
[15 empty] | 0.0044668 | 64.363 | 2.6818 | 107 | 20 | 72894000 | 243910000 | 123.73 | 80.163 | 0.32503 | [5 empty] | 0.0044668 | 64.691 | 2.6955 | 113.61 | 20 | 70644000 | 235120000 | 158.04 | 80.58 | 0.33977 | [5 empty] | 0.0044668 | 65.179 | 2.7158 | 113.16 | 20 | 76638000 | 249350000 | 142.2 | 81.842 | 0.3363
[15 empty] | 0.0045709 | 64.363 | 2.6818 | 106.72 | 20 | 72894000 | 243910000 | 123.36 | 80.03 | 0.32938 | [5 empty] | 0.0045709 | 64.691 | 2.6955 | 113.31 | 20 | 70644000 | 235120000 | 157.48 | 80.45 | 0.34441 | [5 empty] | 0.0045709 | 65.179 | 2.7158 | 112.86 | 20 | 76638000 | 249350000 | 141.68 | 81.707 | 0.34091
[15 empty] | 0.0046774 | 64.363 | 2.6818 | 106.44 | 20 | 72894000 | 243910000 | 122.99 | 79.893 | 0.33373 | [5 empty] | 0.0046774 | 64.691 | 2.6955 | 113 | 20 | 70644000 | 235120000 | 156.9 | 80.316 | 0.3492 | [5 empty] | 0.0046774 | 65.179 | 2.7158 | 112.54 | 20 | 76638000 | 249350000 | 141.15 | 81.568 | 0.34582
[15 empty] | 0.0047863 | 64.363 | 2.6818 | 106.15 | 20 | 72894000 | 243910000 | 122.61 | 79.753 | 0.33824 | [5 empty] | 0.0047863 | 64.691 | 2.6955 | 112.68 | 20 | 70644000 | 235120000 | 156.31 | 80.179 | 0.35415 | [5 empty] | 0.0047863 | 65.179 | 2.7158 | 112.23 | 20 | 76638000 | 249350000 | 140.6 | 81.426 | 0.35057
[15 empty] | 0.0048978 | 64.363 | 2.6818 | 105.85 | 20 | 72894000 | 243910000 | 122.22 | 79.61 | 0.3429 | [5 empty] | 0.0048978 | 64.691 | 2.6955 | 112.35 | 20 | 70644000 | 235120000 | 155.71 | 80.039 | 0.35925 | [5 empty] | 0.0048978 | 65.179 | 2.7158 | 111.9 | 20 | 76638000 | 249350000 | 140.04 | 81.281 | 0.35564
[15 empty] | 0.0050119 | 64.363 | 2.6818 | 105.55 | 20 | 72894000 | 243910000 | 121.82 | 79.464 | 0.34756 | [5 empty] | 0.0050119 | 64.691 | 2.6955 | 112.02 | 20 | 70644000 | 235120000 | 155.09 | 79.896 | 0.36435 | [5 empty] | 0.0050119 | 65.179 | 2.7158 | 111.57 | 20 | 76638000 | 249350000 | 139.47 | 81.133 | 0.3607
[15 empty] | 0.0051286 | 64.363 | 2.6818 | 105.24 | 20 | 72894000 | 243910000 | 121.41 | 79.314 | 0.35238 | [5 empty] | 0.0051286 | 64.691 | 2.6955 | 111.68 | 20 | 70644000 | 235120000 | 154.46 | 79.75 | 0.3696 | [5 empty] | 0.0051286 | 65.179 | 2.7158 | 111.22 | 20 | 76638000 | 249350000 | 138.89 | 80.981 | 0.36607
[15 empty] | 0.0052481 | 64.363 | 2.6818 | 104.93 | 20 | 72894000 | 243910000 | 121 | 79.161 | 0.35719 | [5 empty] | 0.0052481 | 64.691 | 2.6955 | 111.33 | 20 | 70644000 | 235120000 | 153.81 | 79.6 | 0.37501 | [5 empty] | 0.0052481 | 65.179 | 2.7158 | 110.87 | 20 | 76638000 | 249350000 | 138.29 | 80.825 | 0.37144
[15 empty] | 0.0053703 | 64.363 | 2.6818 | 104.6 | 20 | 72894000 | 243910000 | 120.57 | 79.004 | 0.36232 | [5 empty] | 0.0053703 | 64.691 | 2.6955 | 110.97 | 20 | 70644000 | 235120000 | 153.15 | 79.446 | 0.38058 | [5 empty] | 0.0053703 | 65.179 | 2.7158 | 110.52 | 20 | 76638000 | 249350000 | 137.68 | 80.666 | 0.37681
[15 empty] | 0.0054954 | 64.363 | 2.6818 | 104.27 | 20 | 72894000 | 243910000 | 120.13 | 78.844 | 0.36745 | [5 empty] | 0.0054954 | 64.691 | 2.6955 | 110.61 | 20 | 70644000 | 235120000 | 152.47 | 79.289 | 0.38614 | [5 empty] | 0.0054954 | 65.179 | 2.7158 | 110.15 | 20 | 76638000 | 249350000 | 137.05 | 80.503 | 0.38249
[15 empty] | 0.0056234 | 64.363 | 2.6818 | 103.93 | 20 | 72894000 | 243910000 | 119.69 | 78.679 | 0.37273 | [5 empty] | 0.0056234 | 64.691 | 2.6955 | 110.24 | 20 | 70644000 | 235120000 | 151.78 | 79.128 | 0.39186 | [5 empty] | 0.0056234 | 65.179 | 2.7158 | 109.78 | 20 | 76638000 | 249350000 | 136.41 | 80.337 | 0.38816
[15 empty] | 0.0057544 | 64.363 | 2.6818 | 103.58 | 20 | 72894000 | 243910000 | 119.23 | 78.511 | 0.37817 | [5 empty] | 0.0057544 | 64.691 | 2.6955 | 109.85 | 20 | 70644000 | 235120000 | 151.07 | 78.964 | 0.39789 | [5 empty] | 0.0057544 | 65.179 | 2.7158 | 109.39 | 20 | 76638000 | 249350000 | 135.76 | 80.166 | 0.39415
[15 empty] | 0.0058884 | 64.363 | 2.6818 | 103.23 | 20 | 72894000 | 243910000 | 118.76 | 78.339 | 0.38361 | [5 empty] | 0.0058884 | 64.691 | 2.6955 | 109.46 | 20 | 70644000 | 235120000 | 150.34 | 78.796 | 0.40392 | [5 empty] | 0.0058884 | 65.179 | 2.7158 | 109 | 20 | 76638000 | 249350000 | 135.09 | 79.992 | 0.40013
[15 empty] | 0.0060256 | 64.363 | 2.6818 | 102.86 | 20 | 72894000 | 243910000 | 118.28 | 78.163 | 0.38935 | [5 empty] | 0.0060256 | 64.691 | 2.6955 | 109.06 | 20 | 70644000 | 235120000 | 149.6 | 78.624 | 0.4101 | [5 empty] | 0.0060256 | 65.179 | 2.7158 | 108.6 | 20 | 76638000 | 249350000 | 134.4 | 79.813 | 0.40627
[15 empty] | 0.006166 | 64.363 | 2.6818 | 102.52 | 20 | 72894000 | 243910000 | 117.83 | 77.991 | 0.39464 | [5 empty] | 0.006166 | 64.691 | 2.6955 | 108.69 | 20 | 70644000 | 235120000 | 148.9 | 78.455 | 0.41582 | [5 empty] | 0.006166 | 65.179 | 2.7158 | 108.22 | 20 | 76638000 | 249350000 | 133.77 | 79.638 | 0.4121
[15 empty] | 0.0063096 | 64.363 | 2.6818 | 102.21 | 20 | 72894000 | 243910000 | 117.43 | 77.827 | 0.39945 | [5 empty] | 0.0063096 | 64.691 | 2.6955 | 108.35 | 20 | 70644000 | 235120000 | 148.28 | 78.293 | 0.42108 | [5 empty] | 0.0063096 | 65.179 | 2.7158 | 107.88 | 20 | 76638000 | 249350000 | 133.21 | 79.469 | 0.41731
[15 empty] | 0.0064565 | 64.363 | 2.6818 | 101.9 | 20 | 72894000 | 243910000 | 117.02 | 77.66 | 0.40427 | [5 empty] | 0.0064565 | 64.691 | 2.6955 | 108 | 20 | 70644000 | 235120000 | 147.64 | 78.127 | 0.42649 | [5 empty] | 0.0064565 | 65.179 | 2.7158 | 107.53 | 20 | 76638000 | 249350000 | 132.65 | 79.296 | 0.42268
[15 empty] | 0.0066069 | 64.363 | 2.6818 | 101.58 | 20 | 72894000 | 243910000 | 116.6 | 77.488 | 0.40924 | [5 empty] | 0.0066069 | 64.691 | 2.6955 | 107.65 | 20 | 70644000 | 235120000 | 146.99 | 77.957 | 0.4319 | [5 empty] | 0.0066069 | 65.179 | 2.7158 | 107.17 | 20 | 76638000 | 249350000 | 132.07 | 79.12 | 0.42821
[15 empty] | 0.0067608 | 64.363 | 2.6818 | 101.25 | 20 | 72894000 | 243910000 | 116.17 | 77.312 | 0.41437 | [5 empty] | 0.0067608 | 64.691 | 2.6955 | 107.28 | 20 | 70644000 | 235120000 | 146.32 | 77.784 | 0.43762 | [5 empty] | 0.0067608 | 65.179 | 2.7158 | 106.81 | 20 | 76638000 | 249350000 | 131.48 | 78.939 | 0.43373
[15 empty] | 0.0069183 | 64.363 | 2.6818 | 100.91 | 20 | 72894000 | 243910000 | 115.73 | 77.132 | 0.41965 | [5 empty] | 0.0069183 | 64.691 | 2.6955 | 106.91 | 20 | 70644000 | 235120000 | 145.64 | 77.606 | 0.44334 | [5 empty] | 0.0069183 | 65.179 | 2.7158 | 106.44 | 20 | 76638000 | 249350000 | 130.87 | 78.754 | 0.43941
[15 empty] | 0.0070795 | 64.363 | 2.6818 | 100.56 | 20 | 72894000 | 243910000 | 115.28 | 76.948 | 0.42509 | [5 empty] | 0.0070795 | 64.691 | 2.6955 | 106.53 | 20 | 70644000 | 235120000 | 144.94 | 77.424 | 0.44921 | [5 empty] | 0.0070795 | 65.179 | 2.7158 | 106.05 | 20 | 76638000 | 249350000 | 130.25 | 78.565 | 0.44539
[15 empty] | 0.0072444 | 64.363 | 2.6818 | 100.21 | 20 | 72894000 | 243910000 | 114.83 | 76.76 | 0.43053 | [5 empty] | 0.0072444 | 64.691 | 2.6955 | 106.14 | 20 | 70644000 | 235120000 | 144.22 | 77.238 | 0.45524 | [5 empty] | 0.0072444 | 65.179 | 2.7158 | 105.66 | 20 | 76638000 | 249350000 | 129.62 | 78.371 | 0.45137
[15 empty] | 0.0074131 | 64.363 | 2.6818 | 99.849 | 20 | 72894000 | 243910000 | 114.36 | 76.567 | 0.43614 | [5 empty] | 0.0074131 | 64.691 | 2.6955 | 105.74 | 20 | 70644000 | 235120000 | 143.49 | 77.048 | 0.46142 | [5 empty] | 0.0074131 | 65.179 | 2.7158 | 105.26 | 20 | 76638000 | 249350000 | 128.98 | 78.173 | 0.45751
[15 empty] | 0.0075858 | 64.363 | 2.6818 | 99.48 | 20 | 72894000 | 243910000 | 113.88 | 76.37 | 0.44187 | [5 empty] | 0.0075858 | 64.691 | 2.6955 | 105.34 | 20 | 70644000 | 235120000 | 142.75 | 76.853 | 0.46761 | [5 empty] | 0.0075858 | 65.179 | 2.7158 | 104.85 | 20 | 76638000 | 249350000 | 128.31 | 77.97 | 0.4638
[15 empty] | 0.0077625 | 64.363 | 2.6818 | 99.101 | 20 | 72894000 | 243910000 | 113.38 | 76.168 | 0.44776 | [5 empty] | 0.0077625 | 64.691 | 2.6955 | 104.92 | 20 | 70644000 | 235120000 | 141.98 | 76.654 | 0.4741 | [5 empty] | 0.0077625 | 65.179 | 2.7158 | 104.44 | 20 | 76638000 | 249350000 | 127.64 | 77.763 | 0.47009
[15 empty] | 0.0079433 | 64.363 | 2.6818 | 98.714 | 20 | 72894000 | 243910000 | 112.88 | 75.962 | 0.45377 | [5 empty] | 0.0079433 | 64.691 | 2.6955 | 104.49 | 20 | 70644000 | 235120000 | 141.2 | 76.45 | 0.48075 | [5 empty] | 0.0079433 | 65.179 | 2.7158 | 104.01 | 20 | 76638000 | 249350000 | 126.94 | 77.551 | 0.47669
[15 empty] | 0.0081283 | 64.363 | 2.6818 | 98.318 | 20 | 72894000 | 243910000 | 112.37 | 75.751 | 0.45992 | [5 empty] | 0.0081283 | 64.691 | 2.6955 | 104.06 | 20 | 70644000 | 235120000 | 140.4 | 76.241 | 0.48739 | [5 empty] | 0.0081283 | 65.179 | 2.7158 | 103.57 | 20 | 76638000 | 249350000 | 126.23 | 77.333 | 0.48344
[15 empty] | 0.0083176 | 64.363 | 2.6818 | 97.912 | 20 | 72894000 | 243910000 | 111.84 | 75.535 | 0.46623 | [5 empty] | 0.0083176 | 64.691 | 2.6955 | 103.61 | 20 | 70644000 | 235120000 | 139.58 | 76.028 | 0.49435 | [5 empty] | 0.0083176 | 65.179 | 2.7158 | 103.12 | 20 | 76638000 | 249350000 | 125.51 | 77.111 | 0.49034
[15 empty] | 0.0085114 | 64.363 | 2.6818 | 97.497 | 20 | 72894000 | 243910000 | 111.3 | 75.313 | 0.47268 | [5 empty] | 0.0085114 | 64.691 | 2.6955 | 103.15 | 20 | 70644000 | 235120000 | 138.74 | 75.809 | 0.50146 | [5 empty] | 0.0085114 | 65.179 | 2.7158 | 102.66 | 20 | 76638000 | 249350000 | 124.77 | 76.884 | 0.4974
[15 empty] | 0.0087096 | 64.363 | 2.6818 | 97.073 | 20 | 72894000 | 243910000 | 110.75 | 75.087 | 0.47927 | [5 empty] | 0.0087096 | 64.691 | 2.6955 | 102.69 | 20 | 70644000 | 235120000 | 137.88 | 75.585 | 0.50857 | [5 empty] | 0.0087096 | 65.179 | 2.7158 | 102.19 | 20 | 76638000 | 249350000 | 124.01 | 76.651 | 0.50461
[15 empty] | 0.0089125 | 64.363 | 2.6818 | 96.638 | 20 | 72894000 | 243910000 | 110.19 | 74.855 | 0.48602 | [5 empty] | 0.0089125 | 64.691 | 2.6955 | 102.21 | 20 | 70644000 | 235120000 | 137.01 | 75.357 | 0.51599 | [5 empty] | 0.0089125 | 65.179 | 2.7158 | 101.71 | 20 | 76638000 | 249350000 | 123.23 | 76.413 | 0.51197
[15 empty] | 0.0091201 | 64.363 | 2.6818 | 96.193 | 20 | 72894000 | 243910000 | 109.62 | 74.618 | 0.49294 | [5 empty] | 0.0091201 | 64.691 | 2.6955 | 101.72 | 20 | 70644000 | 235120000 | 136.11 | 75.122 | 0.52357 | [5 empty] | 0.0091201 | 65.179 | 2.7158 | 101.22 | 20 | 76638000 | 249350000 | 122.43 | 76.169 | 0.51949
[15 empty] | 0.0093325 | 64.363 | 2.6818 | 95.83 | 20 | 72894000 | 243910000 | 109.16 | 74.409 | 0.49858 | [5 empty] | 0.0093325 | 64.691 | 2.6955 | 101.32 | 20 | 70644000 | 235120000 | 135.42 | 74.916 | 0.52975 | [5 empty] | 0.0093325 | 65.179 | 2.7158 | 100.82 | 20 | 76638000 | 249350000 | 121.83 | 75.954 | 0.52563
[15 empty] | 0.0095499 | 64.363 | 2.6818 | 95.483 | 20 | 72894000 | 243910000 | 108.71 | 74.204 | 0.50397 | [5 empty] | 0.0095499 | 64.691 | 2.6955 | 100.94 | 20 | 70644000 | 235120000 | 134.77 | 74.713 | 0.53562 | [5 empty] | 0.0095499 | 65.179 | 2.7158 | 100.44 | 20 | 76638000 | 249350000 | 121.26 | 75.742 | 0.53146
[15 empty] | 0.0097724 | 64.363 | 2.6818 | 95.127 | 20 | 72894000 | 243910000 | 108.26 | 73.995 | 0.5095 | [5 empty] | 0.0097724 | 64.691 | 2.6955 | 100.55 | 20 | 70644000 | 235120000 | 134.11 | 74.505 | 0.54165 | [5 empty] | 0.0097724 | 65.179 | 2.7158 | 100.05 | 20 | 76638000 | 249350000 | 120.68 | 75.526 | 0.53744
[15 empty] | 0.01 | 64.363 | 2.6818 | 94.763 | 20 | 72894000 | 243910000 | 107.84 | 73.78 | 0.51516 | [5 empty] | 0.01 | 64.691 | 2.6955 | 100.16 | 20 | 70644000 | 235120000 | 133.42 | 74.293 | 0.54768 | [5 empty] | 0.01 | 65.179 | 2.7158 | 99.652 | 20 | 76638000 | 249350000 | 120.09 | 75.304 | 0.54355
[15 empty] | 0.010233 | 64.363 | 2.6818 | 94.39 | 20 | 72894000 | 243910000 | 107.4 | 73.56 | 0.52095 | [5 empty] | 0.010233 | 64.691 | 2.6955 | 99.751 | 20 | 70644000 | 235120000 | 132.73 | 74.075 | 0.554 | [5 empty] | 0.010233 | 65.179 | 2.7158 | 99.244 | 20 | 76638000 | 249350000 | 119.48 | 75.078 | 0.54981
[15 empty] | 0.010471 | 64.363 | 2.6818 | 94.009 | 20 | 72894000 | 243910000 | 106.96 | 73.336 | 0.52687 | [5 empty] | 0.010471 | 64.691 | 2.6955 | 99.335 | 20 | 70644000 | 235120000 | 132.02 | 73.853 | 0.56043 | [5 empty] | 0.010471 | 65.179 | 2.7158 | 98.827 | 20 | 76638000 | 249350000 | 118.86 | 74.846 | 0.55621
[15 empty] | 0.010715 | 64.363 | 2.6818 | 93.619 | 20 | 72894000 | 243910000 | 106.51 | 73.106 | 0.53293 | [5 empty] | 0.010715 | 64.691 | 2.6955 | 98.909 | 20 | 70644000 | 235120000 | 131.29 | 73.625 | 0.56702 | [5 empty] | 0.010715 | 65.179 | 2.7158 | 98.4 | 20 | 76638000 | 249350000 | 118.23 | 74.609 | 0.56276
[15 empty] | 0.010965 | 64.363 | 2.6818 | 93.219 | 20 | 72894000 | 243910000 | 106.05 | 72.87 | 0.53915 | [5 empty] | 0.010965 | 64.691 | 2.6955 | 98.474 | 20 | 70644000 | 235120000 | 130.55 | 73.392 | 0.57374 | [5 empty] | 0.010965 | 65.179 | 2.7158 | 97.963 | 20 | 76638000 | 249350000 | 117.58 | 74.366 | 0.56946
[15 empty] | 0.01122 | 64.363 | 2.6818 | 92.811 | 20 | 72894000 | 243910000 | 105.58 | 72.629 | 0.54548 | [5 empty] | 0.01122 | 64.691 | 2.6955 | 98.028 | 20 | 70644000 | 235120000 | 129.78 | 73.153 | 0.58064 | [5 empty] | 0.01122 | 65.179 | 2.7158 | 97.516 | 20 | 76638000 | 249350000 | 116.91 | 74.118 | 0.57632
[15 empty] | 0.011482 | 64.363 | 2.6818 | 92.393 | 20 | 72894000 | 243910000 | 105.1 | 72.383 | 0.55198 | [5 empty] | 0.011482 | 64.691 | 2.6955 | 97.572 | 20 | 70644000 | 235120000 | 129.01 | 72.909 | 0.58769 | [5 empty] | 0.011482 | 65.179 | 2.7158 | 97.058 | 20 | 76638000 | 249350000 | 116.23 | 73.864 | 0.58335
[15 empty] | 0.011749 | 64.363 | 2.6818 | 91.965 | 20 | 72894000 | 243910000 | 104.61 | 72.131 | 0.55863 | [5 empty] | 0.011749 | 64.691 | 2.6955 | 97.105 | 20 | 70644000 | 235120000 | 128.21 | 72.66 | 0.59491 | [5 empty] | 0.011749 | 65.179 | 2.7158 | 96.59 | 20 | 76638000 | 249350000 | 115.53 | 73.604 | 0.59053
[15 empty] | 0.012023 | 64.363 | 2.6818 | 91.527 | 20 | 72894000 | 243910000 | 104.1 | 71.873 | 0.56543 | [5 empty] | 0.012023 | 64.691 | 2.6955 | 96.628 | 20 | 70644000 | 235120000 | 127.4 | 72.404 | 0.60228 | [5 empty] | 0.012023 | 65.179 | 2.7158 | 96.111 | 20 | 76638000 | 249350000 | 114.82 | 73.338 | 0.59788
[15 empty] | 0.012303 | 64.363 | 2.6818 | 91.079 | 20 | 72894000 | 243910000 | 103.58 | 71.609 | 0.57239 | [5 empty] | 0.012303 | 64.691 | 2.6955 | 96.139 | 20 | 70644000 | 235120000 | 126.57 | 72.143 | 0.60984 | [5 empty] | 0.012303 | 65.179 | 2.7158 | 95.62 | 20 | 76638000 | 249350000 | 114.09 | 73.065 | 0.60541
[15 empty] | 0.012589 | 64.363 | 2.6818 | 90.621 | 20 | 72894000 | 243910000 | 103.05 | 71.339 | 0.57951 | [5 empty] | 0.012589 | 64.691 | 2.6955 | 95.639 | 20 | 70644000 | 235120000 | 125.72 | 71.875 | 0.61757 | [5 empty] | 0.012589 | 65.179 | 2.7158 | 95.119 | 20 | 76638000 | 249350000 | 113.34 | 72.787 | 0.6131
[15 empty] | 0.012882 | 64.363 | 2.6818 | 90.151 | 20 | 72894000 | 243910000 | 102.51 | 71.062 | 0.58681 | [5 empty] | 0.012882 | 64.691 | 2.6955 | 95.127 | 20 | 70644000 | 235120000 | 124.85 | 71.601 | 0.62548 | [5 empty] | 0.012882 | 65.179 | 2.7158 | 94.605 | 20 | 76638000 | 249350000 | 112.58 | 72.501 | 0.62098
[15 empty] | 0.013183 | 64.363 | 2.6818 | 89.671 | 20 | 72894000 | 243910000 | 101.96 | 70.779 | 0.59427 | [5 empty] | 0.013183 | 64.691 | 2.6955 | 94.604 | 20 | 70644000 | 235120000 | 123.96 | 71.321 | 0.63357 | [5 empty] | 0.013183 | 65.179 | 2.7158 | 94.08 | 20 | 76638000 | 249350000 | 111.8 | 72.21 | 0.62904
[15 empty] | 0.01349 | 64.363 | 2.6818 | 89.18 | 20 | 72894000 | 243910000 | 101.39 | 70.49 | 0.6019 | [5 empty] | 0.01349 | 64.691 | 2.6955 | 94.068 | 20 | 70644000 | 235120000 | 123.04 | 71.035 | 0.64185 | [5 empty] | 0.01349 | 65.179 | 2.7158 | 93.542 | 20 | 76638000 | 249350000 | 111 | 71.911 | 0.63729
[15 empty] | 0.013804 | 64.363 | 2.6818 | 88.678 | 20 | 72894000 | 243910000 | 100.81 | 70.193 | 0.6097 | [5 empty] | 0.013804 | 64.691 | 2.6955 | 93.519 | 20 | 70644000 | 235120000 | 122.11 | 70.741 | 0.65034 | [5 empty] | 0.013804 | 65.179 | 2.7158 | 92.992 | 20 | 76638000 | 249350000 | 110.18 | 71.605 | 0.64573
[15 empty] | 0.014125 | 64.363 | 2.6818 | 88.163 | 20 | 72894000 | 243910000 | 100.22 | 69.89 | 0.6177 | [5 empty] | 0.014125 | 64.691 | 2.6955 | 92.958 | 20 | 70644000 | 235120000 | 121.16 | 70.441 | 0.65901 | [5 empty] | 0.014125 | 65.179 | 2.7158 | 92.429 | 20 | 76638000 | 249350000 | 109.34 | 71.293 | 0.65437
[15 empty] | 0.014454 | 64.363 | 2.6818 | 87.637 | 20 | 72894000 | 243910000 | 99.612 | 69.58 | 0.62587 | [5 empty] | 0.014454 | 64.691 | 2.6955 | 92.384 | 20 | 70644000 | 235120000 | 120.19 | 70.134 | 0.66788 | [5 empty] | 0.014454 | 65.179 | 2.7158 | 91.853 | 20 | 76638000 | 249350000 | 108.49 | 70.973 | 0.6632
[15 empty] | 0.014791 | 64.363 | 2.6818 | 87.098 | 20 | 72894000 | 243910000 | 98.99 | 69.262 | 0.63425 | [5 empty] | 0.014791 | 64.691 | 2.6955 | 91.796 | 20 | 70644000 | 235120000 | 119.2 | 69.819 | 0.67697 | [5 empty] | 0.014791 | 65.179 | 2.7158 | 91.264 | 20 | 76638000 | 249350000 | 107.61 | 70.645 | 0.67224
[15 empty] | 0.015136 | 64.363 | 2.6818 | 86.547 | 20 | 72894000 | 243910000 | 98.356 | 68.938 | 0.64281 | [5 empty] | 0.015136 | 64.691 | 2.6955 | 91.195 | 20 | 70644000 | 235120000 | 118.19 | 69.498 | 0.68626 | [5 empty] | 0.015136 | 65.179 | 2.7158 | 90.66 | 20 | 76638000 | 249350000 | 106.72 | 70.31 | 0.68151
[15 empty] | 0.015488 | 64.363 | 2.6818 | 86.062 | 20 | 72894000 | 243910000 | 97.795 | 68.64 | 0.65034 | [5 empty] | 0.015488 | 64.691 | 2.6955 | 90.668 | 20 | 70644000 | 235120000 | 117.34 | 69.203 | 0.69441 | [5 empty] | 0.015488 | 65.179 | 2.7158 | 90.132 | 20 | 76638000 | 249350000 | 105.96 | 70.004 | 0.68961
[15 empty] | 0.015849 | 64.363 | 2.6818 | 85.615 | 20 | 72894000 | 243910000 | 97.275 | 68.358 | 0.65729 | [5 empty] | 0.015849 | 64.691 | 2.6955 | 90.184 | 20 | 70644000 | 235120000 | 116.57 | 68.923 | 0.70189 | [5 empty] | 0.015849 | 65.179 | 2.7158 | 89.648 | 20 | 76638000 | 249350000 | 105.28 | 69.713 | 0.69703
[15 empty] | 0.016218 | 64.363 | 2.6818 | 85.158 | 20 | 72894000 | 243910000 | 96.744 | 68.07 | 0.66439 | [5 empty] | 0.016218 | 64.691 | 2.6955 | 89.689 | 20 | 70644000 | 235120000 | 115.78 | 68.637 | 0.70954 | [5 empty] | 0.016218 | 65.179 | 2.7158 | 89.152 | 20 | 76638000 | 249350000 | 104.59 | 69.416 | 0.70464
[15 empty] | 0.016596 | 64.363 | 2.6818 | 84.69 | 20 | 72894000 | 243910000 | 96.2 | 67.775 | 0.67166 | [5 empty] | 0.016596 | 64.691 | 2.6955 | 89.182 | 20 | 70644000 | 235120000 | 114.98 | 68.344 | 0.71738 | [5 empty] | 0.016596 | 65.179 | 2.7158 | 88.645 | 20 | 76638000 | 249350000 | 103.88 | 69.112 | 0.71242
[15 empty] | 0.016982 | 64.363 | 2.6818 | 84.212 | 20 | 72894000 | 243910000 | 95.643 | 67.473 | 0.67909 | [5 empty] | 0.016982 | 64.691 | 2.6955 | 88.664 | 20 | 70644000 | 235120000 | 114.16 | 68.044 | 0.72539 | [5 empty] | 0.016982 | 65.179 | 2.7158 | 88.126 | 20 | 76638000 | 249350000 | 103.15 | 68.801 | 0.72039
[15 empty] | 0.017378 | 64.363 | 2.6818 | 83.722 | 20 | 72894000 | 243910000 | 95.073 | 67.164 | 0.6867 | [5 empty] | 0.017378 | 64.691 | 2.6955 | 88.133 | 20 | 70644000 | 235120000 | 113.32 | 67.738 | 0.7336 | [5 empty] | 0.017378 | 65.179 | 2.7158 | 87.595 | 20 | 76638000 | 249350000 | 102.4 | 68.482 | 0.72853
[15 empty] | 0.017783 | 64.363 | 2.6818 | 83.221 | 20 | 72894000 | 243910000 | 94.49 | 66.848 | 0.69448 | [5 empty] | 0.017783 | 64.691 | 2.6955 | 87.591 | 20 | 70644000 | 235120000 | 112.46 | 67.424 | 0.74197 | [5 empty] | 0.017783 | 65.179 | 2.7158 | 87.051 | 20 | 76638000 | 249350000 | 101.64 | 68.156 | 0.73688
[15 empty] | 0.018197 | 64.363 | 2.6818 | 82.708 | 20 | 72894000 | 243910000 | 93.895 | 66.524 | 0.70245 | [5 empty] | 0.018197 | 64.691 | 2.6955 | 87.035 | 20 | 70644000 | 235120000 | 111.58 | 67.103 | 0.75057 | [5 empty] | 0.018197 | 65.179 | 2.7158 | 86.495 | 20 | 76638000 | 249350000 | 100.87 | 67.822 | 0.74541
[15 empty] | 0.018621 | 64.363 | 2.6818 | 82.183 | 20 | 72894000 | 243910000 | 93.288 | 66.193 | 0.71061 | [5 empty] | 0.018621 | 64.691 | 2.6955 | 86.467 | 20 | 70644000 | 235120000 | 110.68 | 66.774 | 0.75935 | [5 empty] | 0.018621 | 65.179 | 2.7158 | 85.926 | 20 | 76638000 | 249350000 | 100.07 | 67.481 | 0.75414
[15 empty] | 0.019055 | 64.363 | 2.6818 | 81.646 | 20 | 72894000 | 243910000 | 92.667 | 65.855 | 0.71895 | [5 empty] | 0.019055 | 64.691 | 2.6955 | 85.885 | 20 | 70644000 | 235120000 | 109.8 | 66.438 | 0.76834 | [5 empty] | 0.019055 | 65.179 | 2.7158 | 85.344 | 20 | 76638000 | 249350000 | 99.253 | 67.132 | 0.76307
[15 empty] | 0.019498 | 64.363 | 2.6818 | 81.097 | 20 | 72894000 | 243910000 | 92.032 | 65.508 | 0.72748 | [5 empty] | 0.019498 | 64.691 | 2.6955 | 85.29 | 20 | 70644000 | 235120000 | 108.94 | 66.094 | 0.77754 | [5 empty] | 0.019498 | 65.179 | 2.7158 | 84.748 | 20 | 76638000 | 249350000 | 98.418 | 66.774 | 0.77221
[15 empty] | 0.019953 | 64.363 | 2.6818 | 80.534 | 20 | 72894000 | 243910000 | 91.382 | 65.153 | 0.73623 | [5 empty] | 0.019953 | 64.691 | 2.6955 | 84.681 | 20 | 70644000 | 235120000 | 108.06 | 65.741 | 0.78696 | [5 empty] | 0.019953 | 65.179 | 2.7158 | 84.138 | 20 | 76638000 | 249350000 | 97.565 | 66.409 | 0.78157
[15 empty] | 0.020417 | 64.363 | 2.6818 | 79.959 | 20 | 72894000 | 243910000 | 90.717 | 64.79 | 0.74516 | [5 empty] | 0.020417 | 64.691 | 2.6955 | 84.058 | 20 | 70644000 | 235120000 | 107.15 | 65.381 | 0.79659 | [5 empty] | 0.020417 | 65.179 | 2.7158 | 83.514 | 20 | 76638000 | 249350000 | 96.693 | 66.034 | 0.79114
[15 empty] | 0.020893 | 64.363 | 2.6818 | 79.37 | 20 | 72894000 | 243910000 | 90.037 | 64.419 | 0.75432 | [5 empty] | 0.020893 | 64.691 | 2.6955 | 83.42 | 20 | 70644000 | 235120000 | 106.23 | 65.012 | 0.80645 | [5 empty] | 0.020893 | 65.179 | 2.7158 | 82.876 | 20 | 76638000 | 249350000 | 95.8 | 65.651 | 0.80093
[15 empty] | 0.02138 | 64.363 | 2.6818 | 78.768 | 20 | 72894000 | 243910000 | 89.34 | 64.039 | 0.76367 | [5 empty] | 0.02138 | 64.691 | 2.6955 | 82.767 | 20 | 70644000 | 235120000 | 105.28 | 64.635 | 0.81654 | [5 empty] | 0.02138 | 65.179 | 2.7158 | 82.223 | 20 | 76638000 | 249350000 | 94.888 | 65.26 | 0.81095
[15 empty] | 0.021878 | 64.363 | 2.6818 | 78.278 | 20 | 72894000 | 243910000 | 88.772 | 63.715 | 0.77128 | [5 empty] | 0.021878 | 64.691 | 2.6955 | 82.24 | 20 | 70644000 | 235120000 | 104.53 | 64.313 | 0.82469 | [5 empty] | 0.021878 | 65.179 | 2.7158 | 81.696 | 20 | 76638000 | 249350000 | 94.181 | 64.926 | 0.81904
[15 empty] | 0.022387 | 64.363 | 2.6818 | 77.778 | 20 | 72894000 | 243910000 | 88.191 | 63.384 | 0.77905 | [5 empty] | 0.022387 | 64.691 | 2.6955 | 81.7 | 20 | 70644000 | 235120000 | 103.76 | 63.983 | 0.83304 | [5 empty] | 0.022387 | 65.179 | 2.7158 | 81.156 | 20 | 76638000 | 249350000 | 93.458 | 64.585 | 0.82732
[15 empty] | 0.022909 | 64.363 | 2.6818 | 77.265 | 20 | 72894000 | 243910000 | 87.596 | 63.046 | 0.78702 | [5 empty] | 0.022909 | 64.691 | 2.6955 | 81.148 | 20 | 70644000 | 235120000 | 102.97 | 63.646 | 0.84157 | [5 empty] | 0.022909 | 65.179 | 2.7158 | 80.604 | 20 | 76638000 | 249350000 | 92.719 | 64.236 | 0.83579
[15 empty] | 0.023442 | 64.363 | 2.6818 | 76.741 | 20 | 72894000 | 243910000 | 86.988 | 62.699 | 0.79516 | [5 empty] | 0.023442 | 64.691 | 2.6955 | 80.583 | 20 | 70644000 | 235120000 | 102.17 | 63.301 | 0.8503 | [5 empty] | 0.023442 | 65.179 | 2.7158 | 80.039 | 20 | 76638000 | 249350000 | 91.962 | 63.879 | 0.84446
[15 empty] | 0.023988 | 64.363 | 2.6818 | 76.204 | 20 | 72894000 | 243910000 | 86.365 | 62.345 | 0.80351 | [5 empty] | 0.023988 | 64.691 | 2.6955 | 80.004 | 20 | 70644000 | 235120000 | 101.35 | 62.948 | 0.85925 | [5 empty] | 0.023988 | 65.179 | 2.7158 | 79.461 | 20 | 76638000 | 249350000 | 91.187 | 63.514 | 0.85333
[15 empty] | 0.024547 | 64.363 | 2.6818 | 75.655 | 20 | 72894000 | 243910000 | 85.728 | 61.982 | 0.81203 | [5 empty] | 0.024547 | 64.691 | 2.6955 | 79.412 | 20 | 70644000 | 235120000 | 100.51 | 62.587 | 0.86841 | [5 empty] | 0.024547 | 65.179 | 2.7158 | 78.869 | 20 | 76638000 | 249350000 | 90.394 | 63.14 | 0.86241
[15 empty] | 0.025119 | 64.363 | 2.6818 | 75.094 | 20 | 72894000 | 243910000 | 85.075 | 61.611 | 0.82075 | [5 empty] | 0.025119 | 64.691 | 2.6955 | 78.807 | 20 | 70644000 | 235120000 | 99.645 | 62.217 | 0.87776 | [5 empty] | 0.025119 | 65.179 | 2.7158 | 78.264 | 20 | 76638000 | 249350000 | 89.583 | 62.757 | 0.87169
[15 empty] | 0.025704 | 64.363 | 2.6818 | 74.519 | 20 | 72894000 | 243910000 | 84.408 | 61.231 | 0.82968 | [5 empty] | 0.025704 | 64.691 | 2.6955 | 78.187 | 20 | 70644000 | 235120000 | 98.763 | 61.838 | 0.88734 | [5 empty] | 0.025704 | 65.179 | 2.7158 | 77.645 | 20 | 76638000 | 249350000 | 88.754 | 62.366 | 0.88119
[15 empty] | 0.026303 | 64.363 | 2.6818 | 73.93 | 20 | 72894000 | 243910000 | 83.725 | 60.842 | 0.83884 | [5 empty] | 0.026303 | 64.691 | 2.6955 | 77.553 | 20 | 70644000 | 235120000 | 97.861 | 61.451 | 0.89714 | [5 empty] | 0.026303 | 65.179 | 2.7158 | 77.011 | 20 | 76638000 | 249350000 | 87.907 | 61.965 | 0.89092
[15 empty] | 0.026915 | 64.363 | 2.6818 | 73.328 | 20 | 72894000 | 243910000 | 83.026 | 60.445 | 0.84819 | [5 empty] | 0.026915 | 64.691 | 2.6955 | 76.904 | 20 | 70644000 | 235120000 | 96.938 | 61.055 | 0.90717 | [5 empty] | 0.026915 | 65.179 | 2.7158 | 76.362 | 20 | 76638000 | 249350000 | 87.039 | 61.555 | 0.90087
[15 empty] | 0.027542 | 64.363 | 2.6818 | 72.716 | 20 | 72894000 | 243910000 | 82.316 | 60.04 | 0.8577 | [5 empty] | 0.027542 | 64.691 | 2.6955 | 76.244 | 20 | 70644000 | 235120000 | 96 | 60.652 | 0.91738 | [5 empty] | 0.027542 | 65.179 | 2.7158 | 75.703 | 20 | 76638000 | 249350000 | 86.158 | 61.138 | 0.91098
[15 empty] | 0.028184 | 64.363 | 2.6818 | 72.135 | 20 | 72894000 | 243910000 | 81.641 | 59.652 | 0.86672 | [5 empty] | 0.028184 | 64.691 | 2.6955 | 75.619 | 20 | 70644000 | 235120000 | 95.114 | 60.264 | 0.92704 | [5 empty] | 0.028184 | 65.179 | 2.7158 | 75.078 | 20 | 76638000 | 249350000 | 85.332 | 60.738 | 0.92057
[15 empty] | 0.02884 | 64.363 | 2.6818 | 71.55 | 20 | 72894000 | 243910000 | 80.962 | 59.26 | 0.87581 | [5 empty] | 0.02884 | 64.691 | 2.6955 | 74.989 | 20 | 70644000 | 235120000 | 94.225 | 59.873 | 0.93678 | [5 empty] | 0.02884 | 65.179 | 2.7158 | 74.448 | 20 | 76638000 | 249350000 | 84.502 | 60.334 | 0.93024
[15 empty] | 0.029512 | 64.363 | 2.6818 | 70.962 | 20 | 72894000 | 243910000 | 80.279 | 58.865 | 0.88495 | [5 empty] | 0.029512 | 64.691 | 2.6955 | 74.356 | 20 | 70644000 | 235120000 | 93.335 | 59.479 | 0.94656 | [5 empty] | 0.029512 | 65.179 | 2.7158 | 73.815 | 20 | 76638000 | 249350000 | 83.669 | 59.927 | 0.93995
[15 empty] | 0.0302 | 64.363 | 2.6818 | 70.37 | 20 | 72894000 | 243910000 | 79.591 | 58.467 | 0.89415 | [5 empty] | 0.0302 | 64.691 | 2.6955 | 73.719 | 20 | 70644000 | 235120000 | 92.442 | 59.081 | 0.95641 | [5 empty] | 0.0302 | 65.179 | 2.7158 | 73.179 | 20 | 76638000 | 249350000 | 82.835 | 59.516 | 0.94971
[15 empty] | 0.030903 | 64.363 | 2.6818 | 69.776 | 20 | 72894000 | 243910000 | 78.901 | 58.065 | 0.90338 | [5 empty] | 0.030903 | 64.691 | 2.6955 | 73.08 | 20 | 70644000 | 235120000 | 91.545 | 58.681 | 0.96629 | [5 empty] | 0.030903 | 65.179 | 2.7158 | 72.54 | 20 | 76638000 | 249350000 | 81.998 | 59.103 | 0.95951
[15 empty] | 0.031623 | 64.363 | 2.6818 | 69.179 | 20 | 72894000 | 243910000 | 78.208 | 57.661 | 0.91265 | [5 empty] | 0.031623 | 64.691 | 2.6955 | 72.438 | 20 | 70644000 | 235120000 | 90.647 | 58.277 | 0.97621 | [5 empty] | 0.031623 | 65.179 | 2.7158 | 71.899 | 20 | 76638000 | 249350000 | 81.161 | 58.686 | 0.96935
[15 empty] | 0.032359 | 64.363 | 2.6818 | 68.58 | 20 | 72894000 | 243910000 | 77.512 | 57.255 | 0.92196 | [5 empty] | 0.032359 | 64.691 | 2.6955 | 71.794 | 20 | 70644000 | 235120000 | 89.747 | 57.871 | 0.98616 | [5 empty] | 0.032359 | 65.179 | 2.7158 | 71.256 | 20 | 76638000 | 249350000 | 80.325 | 58.267 | 0.97921
[15 empty] | 0.033113 | 64.363 | 2.6818 | 67.98 | 20 | 72894000 | 243910000 | 76.815 | 56.846 | 0.93128 | [5 empty] | 0.033113 | 64.691 | 2.6955 | 71.15 | 20 | 70644000 | 235120000 | 88.847 | 57.462 | 0.99612 | [5 empty] | 0.033113 | 65.179 | 2.7158 | 70.612 | 20 | 76638000 | 249350000 | 79.595 | 57.846 | 0.98909
[15 empty] | 0.033884 | 64.363 | 2.6818 | 67.379 | 20 | 72894000 | 243910000 | 76.117 | 56.436 | 0.94062 | [5 empty] | 0.033884 | 64.691 | 2.6955 | 70.504 | 20 | 70644000 | 235120000 | 87.947 | 57.051 | 1.0061 | [5 empty] | 0.033884 | 65.179 | 2.7158 | 69.967 | 20 | 76638000 | 249350000 | 78.866 | 57.422 | 0.99899
[15 empty] | 0.034674 | 64.363 | 2.6818 | 66.778 | 20 | 72894000 | 243910000 | 75.421 | 56.023 | 0.94996 | [5 empty] | 0.034674 | 64.691 | 2.6955 | 69.859 | 20 | 70644000 | 235120000 | 87.049 | 56.639 | 1.0161 | [5 empty] | 0.034674 | 65.179 | 2.7158 | 69.323 | 20 | 76638000 | 249350000 | 78.136 | 56.997 | 1.0089
[15 empty] | 0.035481 | 64.363 | 2.6818 | 66.178 | 20 | 72894000 | 243910000 | 74.725 | 55.61 | 0.95928 | [5 empty] | 0.035481 | 64.691 | 2.6955 | 69.215 | 20 | 70644000 | 235120000 | 86.153 | 56.224 | 1.026 | [5 empty] | 0.035481 | 65.179 | 2.7158 | 68.679 | 20 | 76638000 | 249350000 | 77.407 | 56.571 | 1.0187
[15 empty] | 0.036308 | 64.363 | 2.6818 | 65.579 | 20 | 72894000 | 243910000 | 74.031 | 55.195 | 0.96858 | [5 empty] | 0.036308 | 64.691 | 2.6955 | 68.572 | 20 | 70644000 | 235120000 | 85.261 | 55.809 | 1.036 | [5 empty] | 0.036308 | 65.179 | 2.7158 | 68.037 | 20 | 76638000 | 249350000 | 76.679 | 56.143 | 1.0286
[15 empty] | 0.037154 | 64.363 | 2.6818 | 64.981 | 20 | 72894000 | 243910000 | 73.338 | 54.78 | 0.97788 | [5 empty] | 0.037154 | 64.691 | 2.6955 | 67.931 | 20 | 70644000 | 235120000 | 84.375 | 55.393 | 1.0459 | [5 empty] | 0.037154 | 65.179 | 2.7158 | 67.398 | 20 | 76638000 | 249350000 | 75.954 | 55.715 | 1.0384
[15 empty] | 0.038019 | 64.363 | 2.6818 | 64.387 | 20 | 72894000 | 243910000 | 72.649 | 54.365 | 0.9871 | [5 empty] | 0.038019 | 64.691 | 2.6955 | 67.294 | 20 | 70644000 | 235120000 | 83.495 | 54.977 | 1.0557 | [5 empty] | 0.038019 | 65.179 | 2.7158 | 66.761 | 20 | 76638000 | 249350000 | 75.233 | 55.287 | 1.0482
[15 empty] | 0.038905 | 64.363 | 2.6818 | 63.796 | 20 | 72894000 | 243910000 | 71.963 | 53.95 | 0.99629 | [5 empty] | 0.038905 | 64.691 | 2.6955 | 66.661 | 20 | 70644000 | 235120000 | 82.622 | 54.56 | 1.0655 | [5 empty] | 0.038905 | 65.179 | 2.7158 | 66.129 | 20 | 76638000 | 249350000 | 74.515 | 54.859 | 1.0579
[15 empty] | 0.039811 | 64.363 | 2.6818 | 63.208 | 20 | 72894000 | 243910000 | 71.281 | 53.536 | 1.0054 | [5 empty] | 0.039811 | 64.691 | 2.6955 | 66.031 | 20 | 70644000 | 235120000 | 81.756 | 54.144 | 1.0753 | [5 empty] | 0.039811 | 65.179 | 2.7158 | 65.5 | 20 | 76638000 | 249350000 | 73.802 | 54.432 | 1.0675
[15 empty] | 0.040738 | 64.363 | 2.6818 | 62.612 | 20 | 72894000 | 243910000 | 70.591 | 53.12 | 1.0147 | [5 empty] | 0.040738 | 64.691 | 2.6955 | 65.393 | 20 | 70644000 | 235120000 | 80.876 | 53.727 | 1.0851 | [5 empty] | 0.040738 | 65.179 | 2.7158 | 64.863 | 20 | 76638000 | 249350000 | 73.079 | 54.003 | 1.0773
[15 empty] | 0.041687 | 64.363 | 2.6818 | 62.021 | 20 | 72894000 | 243910000 | 69.905 | 52.705 | 1.0239 | [5 empty] | 0.041687 | 64.691 | 2.6955 | 64.759 | 20 | 70644000 | 235120000 | 80.003 | 53.31 | 1.0949 | [5 empty] | 0.041687 | 65.179 | 2.7158 | 64.23 | 20 | 76638000 | 249350000 | 72.36 | 53.575 | 1.087
[15 empty] | 0.042658 | 64.363 | 2.6818 | 61.435 | 20 | 72894000 | 243910000 | 69.225 | 52.292 | 1.033 | [5 empty] | 0.042658 | 64.691 | 2.6955 | 64.131 | 20 | 70644000 | 235120000 | 79.14 | 52.895 | 1.1046 | [5 empty] | 0.042658 | 65.179 | 2.7158 | 63.603 | 20 | 76638000 | 249350000 | 71.648 | 53.149 | 1.0966
[15 empty] | 0.043652 | 64.363 | 2.6818 | 60.854 | 20 | 72894000 | 243910000 | 68.552 | 51.881 | 1.042 | [5 empty] | 0.043652 | 64.691 | 2.6955 | 63.51 | 20 | 70644000 | 235120000 | 78.288 | 52.482 | 1.1142 | [5 empty] | 0.043652 | 65.179 | 2.7158 | 62.983 | 20 | 76638000 | 249350000 | 70.943 | 52.725 | 1.1061
[15 empty] | 0.044668 | 64.363 | 2.6818 | 60.281 | 20 | 72894000 | 243910000 | 67.886 | 51.474 | 1.0509 | [5 empty] | 0.044668 | 64.691 | 2.6955 | 62.896 | 20 | 70644000 | 235120000 | 77.448 | 52.072 | 1.1237 | [5 empty] | 0.044668 | 65.179 | 2.7158 | 62.371 | 20 | 76638000 | 249350000 | 70.247 | 52.305 | 1.1155
[15 empty] | 0.045709 | 64.363 | 2.6818 | 59.716 | 20 | 72894000 | 243910000 | 67.231 | 51.07 | 1.0597 | [5 empty] | 0.045709 | 64.691 | 2.6955 | 62.292 | 20 | 70644000 | 235120000 | 76.624 | 51.665 | 1.133 | [5 empty] | 0.045709 | 65.179 | 2.7158 | 61.767 | 20 | 76638000 | 249350000 | 69.561 | 51.888 | 1.1248
[15 empty] | 0.046774 | 64.363 | 2.6818 | 59.161 | 20 | 72894000 | 243910000 | 66.586 | 50.671 | 1.0683 | [5 empty] | 0.046774 | 64.691 | 2.6955 | 61.698 | 20 | 70644000 | 235120000 | 75.816 | 51.263 | 1.1422 | [5 empty] | 0.046774 | 65.179 | 2.7158 | 61.174 | 20 | 76638000 | 249350000 | 68.886 | 51.476 | 1.1339
[15 empty] | 0.047863 | 64.363 | 2.6818 | 58.616 | 20 | 72894000 | 243910000 | 65.953 | 50.277 | 1.0768 | [5 empty] | 0.047863 | 64.691 | 2.6955 | 61.116 | 20 | 70644000 | 235120000 | 75.026 | 50.865 | 1.1512 | [5 empty] | 0.047863 | 65.179 | 2.7158 | 60.594 | 20 | 76638000 | 249350000 | 68.224 | 51.069 | 1.1428
[15 empty] | 0.048978 | 64.363 | 2.6818 | 58.083 | 20 | 72894000 | 243910000 | 65.334 | 49.888 | 1.085 | [5 empty] | 0.048978 | 64.691 | 2.6955 | 60.547 | 20 | 70644000 | 235120000 | 74.258 | 50.473 | 1.16 | [5 empty] | 0.048978 | 65.179 | 2.7158 | 60.026 | 20 | 76638000 | 249350000 | 67.577 | 50.668 | 1.1515
[15 empty] | 0.050119 | 64.363 | 2.6818 | 57.564 | 20 | 72894000 | 243910000 | 64.731 | 49.507 | 1.0931 | [5 empty] | 0.050119 | 64.691 | 2.6955 | 59.993 | 20 | 70644000 | 235120000 | 73.512 | 50.088 | 1.1686 | [5 empty] | 0.050119 | 65.179 | 2.7158 | 59.473 | 20 | 76638000 | 249350000 | 66.946 | 50.274 | 1.16
[15 empty] | 0.051286 | 64.363 | 2.6818 | 57.06 | 20 | 72894000 | 243910000 | 64.144 | 49.133 | 1.1009 | [5 empty] | 0.051286 | 64.691 | 2.6955 | 59.455 | 20 | 70644000 | 235120000 | 72.793 | 49.709 | 1.1769 | [5 empty] | 0.051286 | 65.179 | 2.7158 | 58.937 | 20 | 76638000 | 249350000 | 66.334 | 49.889 | 1.1682
[15 empty] | 0.052481 | 64.363 | 2.6818 | 56.537 | 20 | 72894000 | 243910000 | 63.537 | 48.75 | 1.1091 | [5 empty] | 0.052481 | 64.691 | 2.6955 | 58.898 | 20 | 70644000 | 235120000 | 72.042 | 49.321 | 1.1855 | [5 empty] | 0.052481 | 65.179 | 2.7158 | 58.381 | 20 | 76638000 | 249350000 | 65.698 | 49.492 | 1.1767
[15 empty] | 0.053703 | 64.363 | 2.6818 | 55.981 | 20 | 72894000 | 243910000 | 62.89 | 48.347 | 1.1177 | [5 empty] | 0.053703 | 64.691 | 2.6955 | 58.303 | 20 | 70644000 | 235120000 | 71.236 | 48.915 | 1.1947 | [5 empty] | 0.053703 | 65.179 | 2.7158 | 57.787 | 20 | 76638000 | 249350000 | 65.021 | 49.077 | 1.1859
[15 empty] | 0.054954 | 64.363 | 2.6818 | 55.428 | 20 | 72894000 | 243910000 | 62.247 | 47.946 | 1.1263 | [5 empty] | 0.054954 | 64.691 | 2.6955 | 57.712 | 20 | 70644000 | 235120000 | 70.434 | 48.51 | 1.2038 | [5 empty] | 0.054954 | 65.179 | 2.7158 | 57.197 | 20 | 76638000 | 249350000 | 64.348 | 48.662 | 1.1949
[15 empty] | 0.056234 | 64.363 | 2.6818 | 54.878 | 20 | 72894000 | 243910000 | 61.609 | 47.547 | 1.1348 | [5 empty] | 0.056234 | 64.691 | 2.6955 | 57.124 | 20 | 70644000 | 235120000 | 69.639 | 48.107 | 1.2129 | [5 empty] | 0.056234 | 65.179 | 2.7158 | 56.611 | 20 | 76638000 | 249350000 | 63.679 | 48.25 | 1.2039
[15 empty] | 0.057544 | 64.363 | 2.6818 | 54.333 | 20 | 72894000 | 243910000 | 60.975 | 47.151 | 1.1433 | [5 empty] | 0.057544 | 64.691 | 2.6955 | 56.542 | 20 | 70644000 | 235120000 | 68.851 | 47.706 | 1.2219 | [5 empty] | 0.057544 | 65.179 | 2.7158 | 56.031 | 20 | 76638000 | 249350000 | 63.016 | 47.841 | 1.2128
[15 empty] | 0.058884 | 64.363 | 2.6818 | 53.794 | 20 | 72894000 | 243910000 | 60.348 | 46.757 | 1.1517 | [5 empty] | 0.058884 | 64.691 | 2.6955 | 55.966 | 20 | 70644000 | 235120000 | 68.072 | 47.309 | 1.2308 | [5 empty] | 0.058884 | 65.179 | 2.7158 | 55.456 | 20 | 76638000 | 249350000 | 62.36 | 47.435 | 1.2216
[15 empty] | 0.060256 | 64.363 | 2.6818 | 53.262 | 20 | 72894000 | 243910000 | 59.729 | 46.368 | 1.16 | [5 empty] | 0.060256 | 64.691 | 2.6955 | 55.398 | 20 | 70644000 | 235120000 | 67.305 | 46.915 | 1.2396 | [5 empty] | 0.060256 | 65.179 | 2.7158 | 54.889 | 20 | 76638000 | 249350000 | 61.711 | 47.033 | 1.2303
[15 empty] | 0.06166 | 64.363 | 2.6818 | 52.737 | 20 | 72894000 | 243910000 | 59.119 | 45.983 | 1.1681 | [5 empty] | 0.06166 | 64.691 | 2.6955 | 54.837 | 20 | 70644000 | 235120000 | 66.549 | 46.526 | 1.2483 | [5 empty] | 0.06166 | 65.179 | 2.7158 | 54.33 | 20 | 76638000 | 249350000 | 61.072 | 46.636 | 1.2389
[15 empty] | 0.063096 | 64.363 | 2.6818 | 52.221 | 20 | 72894000 | 243910000 | 58.519 | 45.604 | 1.1761 | [5 empty] | 0.063096 | 64.691 | 2.6955 | 54.286 | 20 | 70644000 | 235120000 | 65.807 | 46.142 | 1.2568 | [5 empty] | 0.063096 | 65.179 | 2.7158 | 53.781 | 20 | 76638000 | 249350000 | 60.443 | 46.244 | 1.2473
[15 empty] | 0.064565 | 64.363 | 2.6818 | 51.716 | 20 | 72894000 | 243910000 | 57.946 | 45.231 | 1.184 | [5 empty] | 0.064565 | 64.691 | 2.6955 | 53.746 | 20 | 70644000 | 235120000 | 65.082 | 45.764 | 1.2652 | [5 empty] | 0.064565 | 65.179 | 2.7158 | 53.242 | 20 | 76638000 | 249350000 | 59.826 | 45.858 | 1.2556
[15 empty] | 0.066069 | 64.363 | 2.6818 | 51.221 | 20 | 72894000 | 243910000 | 57.395 | 44.865 | 1.1917 | [5 empty] | 0.066069 | 64.691 | 2.6955 | 53.219 | 20 | 70644000 | 235120000 | 64.374 | 45.392 | 1.2733 | [5 empty] | 0.066069 | 65.179 | 2.7158 | 52.716 | 20 | 76638000 | 249350000 | 59.223 | 45.48 | 1.2637
[15 empty] | 0.067608 | 64.363 | 2.6818 | 50.74 | 20 | 72894000 | 243910000 | 56.857 | 44.507 | 1.1991 | [5 empty] | 0.067608 | 64.691 | 2.6955 | 52.705 | 20 | 70644000 | 235120000 | 63.685 | 45.029 | 1.2812 | [5 empty] | 0.067608 | 65.179 | 2.7158 | 52.204 | 20 | 76638000 | 249350000 | 58.635 | 45.11 | 1.2715
[15 empty] | 0.069183 | 64.363 | 2.6818 | 50.272 | 20 | 72894000 | 243910000 | 56.333 | 44.157 | 1.2064 | [5 empty] | 0.069183 | 64.691 | 2.6955 | 52.206 | 20 | 70644000 | 235120000 | 63.019 | 44.674 | 1.289 | [5 empty] | 0.069183 | 65.179 | 2.7158 | 51.707 | 20 | 76638000 | 249350000 | 58.063 | 44.749 | 1.2791
[15 empty] | 0.070795 | 64.363 | 2.6818 | 49.82 | 20 | 72894000 | 243910000 | 55.825 | 43.818 | 1.2134 | [5 empty] | 0.070795 | 64.691 | 2.6955 | 51.724 | 20 | 70644000 | 235120000 | 62.376 | 44.329 | 1.2964 | [5 empty] | 0.070795 | 65.179 | 2.7158 | 51.226 | 20 | 76638000 | 249350000 | 57.51 | 44.398 | 1.2865
[15 empty] | 0.072444 | 64.363 | 2.6818 | 49.385 | 20 | 72894000 | 243910000 | 55.335 | 43.489 | 1.2202 | [5 empty] | 0.072444 | 64.691 | 2.6955 | 51.26 | 20 | 70644000 | 235120000 | 61.762 | 43.994 | 1.3036 | [5 empty] | 0.072444 | 65.179 | 2.7158 | 50.765 | 20 | 76638000 | 249350000 | 56.978 | 44.058 | 1.2936
[15 empty] | 0.074131 | 64.363 | 2.6818 | 48.97 | 20 | 72894000 | 243910000 | 54.864 | 43.173 | 1.2266 | [5 empty] | 0.074131 | 64.691 | 2.6955 | 50.817 | 20 | 70644000 | 235120000 | 61.176 | 43.672 | 1.3104 | [5 empty] | 0.074131 | 65.179 | 2.7158 | 50.324 | 20 | 76638000 | 249350000 | 56.469 | 43.731 | 1.3004
[15 empty] | 0.075858 | 64.363 | 2.6818 | 48.575 | 20 | 72894000 | 243910000 | 54.414 | 42.87 | 1.2328 | [5 empty] | 0.075858 | 64.691 | 2.6955 | 50.397 | 20 | 70644000 | 235120000 | 60.622 | 43.363 | 1.3169 | [5 empty] | 0.075858 | 65.179 | 2.7158 | 49.905 | 20 | 76638000 | 249350000 | 55.985 | 43.417 | 1.3068
[15 empty] | 0.077625 | 64.363 | 2.6818 | 48.136 | 20 | 72894000 | 243910000 | 53.918 | 42.539 | 1.2396 | [5 empty] | 0.077625 | 64.691 | 2.6955 | 49.929 | 20 | 70644000 | 235120000 | 60.001 | 43.026 | 1.3242 | [5 empty] | 0.077625 | 65.179 | 2.7158 | 49.439 | 20 | 76638000 | 249350000 | 55.447 | 43.075 | 1.3139
[15 empty] | 0.079433 | 64.363 | 2.6818 | 47.684 | 20 | 72894000 | 243910000 | 53.408 | 42.199 | 1.2466 | [5 empty] | 0.079433 | 64.691 | 2.6955 | 49.446 | 20 | 70644000 | 235120000 | 59.356 | 42.68 | 1.3316 | [5 empty] | 0.079433 | 65.179 | 2.7158 | 48.958 | 20 | 76638000 | 249350000 | 54.892 | 42.724 | 1.3213
[15 empty] | 0.081283 | 64.363 | 2.6818 | 47.241 | 20 | 72894000 | 243910000 | 52.908 | 41.866 | 1.2535 | [5 empty] | 0.081283 | 64.691 | 2.6955 | 48.974 | 20 | 70644000 | 235120000 | 58.728 | 42.342 | 1.3389 | [5 empty] | 0.081283 | 65.179 | 2.7158 | 48.489 | 20 | 76638000 | 249350000 | 54.35 | 42.38 | 1.3285
[15 empty] | 0.083176 | 64.363 | 2.6818 | 46.811 | 20 | 72894000 | 243910000 | 52.421 | 41.541 | 1.2602 | [5 empty] | 0.083176 | 64.691 | 2.6955 | 48.516 | 20 | 70644000 | 235120000 | 58.12 | 42.011 | 1.346 | [5 empty] | 0.083176 | 65.179 | 2.7158 | 48.032 | 20 | 76638000 | 249350000 | 53.822 | 42.044 | 1.3355
[15 empty] | 0.085114 | 64.363 | 2.6818 | 46.395 | 20 | 72894000 | 243910000 | 51.947 | 41.225 | 1.2666 | [5 empty] | 0.085114 | 64.691 | 2.6955 | 48.071 | 20 | 70644000 | 235120000 | 57.532 | 41.689 | 1.3529 | [5 empty] | 0.085114 | 65.179 | 2.7158 | 47.59 | 20 | 76638000 | 249350000 | 53.31 | 41.717 | 1.3423
[15 empty] | 0.087096 | 64.363 | 2.6818 | 45.993 | 20 | 72894000 | 243910000 | 51.488 | 40.918 | 1.2729 | [5 empty] | 0.087096 | 64.691 | 2.6955 | 47.643 | 20 | 70644000 | 235120000 | 56.967 | 41.377 | 1.3595 | [5 empty] | 0.087096 | 65.179 | 2.7158 | 47.164 | 20 | 76638000 | 249350000 | 52.815 | 41.401 | 1.3488
[15 empty] | 0.089125 | 64.363 | 2.6818 | 45.607 | 20 | 72894000 | 243910000 | 51.046 | 40.623 | 1.2789 | [5 empty] | 0.089125 | 64.691 | 2.6955 | 47.232 | 20 | 70644000 | 235120000 | 56.424 | 41.076 | 1.3658 | [5 empty] | 0.089125 | 65.179 | 2.7158 | 46.755 | 20 | 76638000 | 249350000 | 52.34 | 41.095 | 1.3551
[15 empty] | 0.091201 | 64.363 | 2.6818 | 45.239 | 20 | 72894000 | 243910000 | 50.623 | 40.339 | 1.2846 | [5 empty] | 0.091201 | 64.691 | 2.6955 | 46.84 | 20 | 70644000 | 235120000 | 55.908 | 40.787 | 1.3719 | [5 empty] | 0.091201 | 65.179 | 2.7158 | 46.366 | 20 | 76638000 | 249350000 | 51.886 | 40.802 | 1.3611
[15 empty] | 0.093325 | 64.363 | 2.6818 | 44.891 | 20 | 72894000 | 243910000 | 50.219 | 40.069 | 1.29 | [5 empty] | 0.093325 | 64.691 | 2.6955 | 46.468 | 20 | 70644000 | 235120000 | 55.419 | 40.51 | 1.3777 | [5 empty] | 0.093325 | 65.179 | 2.7158 | 45.997 | 20 | 76638000 | 249350000 | 51.455 | 40.523 | 1.3667
[15 empty] | 0.095499 | 64.363 | 2.6818 | 44.564 | 20 | 72894000 | 243910000 | 49.838 | 39.813 | 1.2951 | [5 empty] | 0.095499 | 64.691 | 2.6955 | 46.12 | 20 | 70644000 | 235120000 | 54.962 | 40.248 | 1.383 | [5 empty] | 0.095499 | 65.179 | 2.7158 | 45.652 | 20 | 76638000 | 249350000 | 51.049 | 40.259 | 1.372
[15 empty] | 0.097724 | 64.363 | 2.6818 | 44.26 | 20 | 72894000 | 243910000 | 49.481 | 39.573 | 1.2998 | [5 empty] | 0.097724 | 64.691 | 2.6955 | 45.797 | 20 | 70644000 | 235120000 | 54.537 | 40.002 | 1.388 | [5 empty] | 0.097724 | 65.179 | 2.7158 | 45.331 | 20 | 76638000 | 249350000 | 50.671 | 40.01 | 1.377
[15 empty] | 0.1 | 64.363 | 2.6818 | 43.981 | 20 | 72894000 | 243910000 | 49.149 | 39.35 | 1.3041 | [5 empty] | 0.1 | 64.691 | 2.6955 | 45.5 | 20 | 70644000 | 235120000 | 54.149 | 39.773 | 1.3926 | [5 empty] | 0.1 | 65.179 | 2.7158 | 45.037 | 20 | 76638000 | 249350000 | 50.323 | 39.779 | 1.3815
[15 empty] | 0.10233 | 64.363 | 2.6818 | 43.661 | 20 | 72894000 | 243910000 | 48.775 | 39.099 | 1.3091 | [5 empty] | 0.10233 | 64.691 | 2.6955 | 45.159 | 20 | 70644000 | 235120000 | 53.7 | 39.517 | 1.3979 | [5 empty] | 0.10233 | 65.179 | 2.7158 | 44.699 | 20 | 76638000 | 249350000 | 49.926 | 39.521 | 1.3867
[15 empty] | 0.10471 | 64.363 | 2.6818 | 43.318 | 20 | 72894000 | 243910000 | 48.376 | 38.833 | 1.3145 | [5 empty] | 0.10471 | 64.691 | 2.6955 | 44.793 | 20 | 70644000 | 235120000 | 53.215 | 39.245 | 1.4035 | [5 empty] | 0.10471 | 65.179 | 2.7158 | 44.336 | 20 | 76638000 | 249350000 | 49.5 | 39.246 | 1.3922
[15 empty] | 0.10715 | 64.363 | 2.6818 | 42.983 | 20 | 72894000 | 243910000 | 47.987 | 38.574 | 1.3197 | [5 empty] | 0.10715 | 64.691 | 2.6955 | 44.436 | 20 | 70644000 | 235120000 | 52.744 | 38.98 | 1.4091 | [5 empty] | 0.10715 | 65.179 | 2.7158 | 43.983 | 20 | 76638000 | 249350000 | 49.085 | 38.978 | 1.3976
[15 empty] | 0.10965 | 64.363 | 2.6818 | 42.659 | 20 | 72894000 | 243910000 | 47.608 | 38.321 | 1.3247 | [5 empty] | 0.10965 | 64.691 | 2.6955 | 44.091 | 20 | 70644000 | 235120000 | 52.286 | 38.722 | 1.4144 | [5 empty] | 0.10965 | 65.179 | 2.7158 | 43.64 | 20 | 76638000 | 249350000 | 48.681 | 38.718 | 1.4029
[15 empty] | 0.1122 | 64.363 | 2.6818 | 42.345 | 20 | 72894000 | 243910000 | 47.24 | 38.077 | 1.3296 | [5 empty] | 0.1122 | 64.691 | 2.6955 | 43.757 | 20 | 70644000 | 235120000 | 51.843 | 38.473 | 1.4196 | [5 empty] | 0.1122 | 65.179 | 2.7158 | 43.309 | 20 | 76638000 | 249350000 | 48.291 | 38.466 | 1.408
[15 empty] | 0.11482 | 64.363 | 2.6818 | 42.044 | 20 | 72894000 | 243910000 | 46.886 | 37.841 | 1.3342 | [5 empty] | 0.11482 | 64.691 | 2.6955 | 43.435 | 20 | 70644000 | 235120000 | 51.417 | 38.232 | 1.4245 | [5 empty] | 0.11482 | 65.179 | 2.7158 | 42.991 | 20 | 76638000 | 249350000 | 47.916 | 38.223 | 1.4129
[15 empty] | 0.11749 | 64.363 | 2.6818 | 41.756 | 20 | 72894000 | 243910000 | 46.546 | 37.615 | 1.3387 | [5 empty] | 0.11749 | 64.691 | 2.6955 | 43.129 | 20 | 70644000 | 235120000 | 51.009 | 38.001 | 1.4293 | [5 empty] | 0.11749 | 65.179 | 2.7158 | 42.688 | 20 | 76638000 | 249350000 | 47.556 | 37.99 | 1.4175
[15 empty] | 0.12023 | 64.363 | 2.6818 | 41.483 | 20 | 72894000 | 243910000 | 46.221 | 37.4 | 1.343 | [5 empty] | 0.12023 | 64.691 | 2.6955 | 42.837 | 20 | 70644000 | 235120000 | 50.622 | 37.78 | 1.4338 | [5 empty] | 0.12023 | 65.179 | 2.7158 | 42.401 | 20 | 76638000 | 249350000 | 47.214 | 37.768 | 1.4219
[15 empty] | 0.12303 | 64.363 | 2.6818 | 41.226 | 20 | 72894000 | 243910000 | 45.913 | 37.196 | 1.347 | [5 empty] | 0.12303 | 64.691 | 2.6955 | 42.563 | 20 | 70644000 | 235120000 | 50.257 | 37.572 | 1.438 | [5 empty] | 0.12303 | 65.179 | 2.7158 | 42.13 | 20 | 76638000 | 249350000 | 46.89 | 37.558 | 1.4261
[15 empty] | 0.12589 | 64.363 | 2.6818 | 40.973 | 20 | 72894000 | 243910000 | 45.61 | 36.995 | 1.3509 | [5 empty] | 0.12589 | 64.691 | 2.6955 | 42.294 | 20 | 70644000 | 235120000 | 49.898 | 37.367 | 1.4422 | [5 empty] | 0.12589 | 65.179 | 2.7158 | 41.864 | 20 | 76638000 | 249350000 | 46.573 | 37.351 | 1.4302
[15 empty] | 0.12882 | 64.363 | 2.6818 | 40.687 | 20 | 72894000 | 243910000 | 45.272 | 36.771 | 1.3553 | [5 empty] | 0.12882 | 64.691 | 2.6955 | 41.99 | 20 | 70644000 | 235120000 | 49.493 | 37.138 | 1.4469 | [5 empty] | 0.12882 | 65.179 | 2.7158 | 41.564 | 20 | 76638000 | 249350000 | 46.215 | 37.12 | 1.4348
[15 empty] | 0.13183 | 64.363 | 2.6818 | 40.407 | 20 | 72894000 | 243910000 | 44.94 | 36.551 | 1.3597 | [5 empty] | 0.13183 | 64.691 | 2.6955 | 41.691 | 20 | 70644000 | 235120000 | 49.095 | 36.913 | 1.4515 | [5 empty] | 0.13183 | 65.179 | 2.7158 | 41.269 | 20 | 76638000 | 249350000 | 45.865 | 36.894 | 1.4393
[15 empty] | 0.1349 | 64.363 | 2.6818 | 40.132 | 20 | 72894000 | 243910000 | 44.614 | 36.335 | 1.364 | [5 empty] | 0.1349 | 64.691 | 2.6955 | 41.399 | 20 | 70644000 | 235120000 | 48.706 | 36.693 | 1.456 | [5 empty] | 0.1349 | 65.179 | 2.7158 | 40.98 | 20 | 76638000 | 249350000 | 45.521 | 36.672 | 1.4437
[15 empty] | 0.13804 | 64.363 | 2.6818 | 39.865 | 20 | 72894000 | 243910000 | 44.296 | 36.125 | 1.3681 | [5 empty] | 0.13804 | 64.691 | 2.6955 | 41.114 | 20 | 70644000 | 235120000 | 48.326 | 36.478 | 1.4604 | [5 empty] | 0.13804 | 65.179 | 2.7158 | 40.699 | 20 | 76638000 | 249350000 | 45.186 | 36.455 | 1.448
[15 empty] | 0.14125 | 64.363 | 2.6818 | 39.605 | 20 | 72894000 | 243910000 | 43.986 | 35.92 | 1.3721 | [5 empty] | 0.14125 | 64.691 | 2.6955 | 40.837 | 20 | 70644000 | 235120000 | 47.956 | 36.269 | 1.4647 | [5 empty] | 0.14125 | 65.179 | 2.7158 | 40.426 | 20 | 76638000 | 249350000 | 44.86 | 36.245 | 1.4522
[15 empty] | 0.14454 | 64.363 | 2.6818 | 39.353 | 20 | 72894000 | 243910000 | 43.685 | 35.721 | 1.3761 | [5 empty] | 0.14454 | 64.691 | 2.6955 | 40.569 | 20 | 70644000 | 235120000 | 47.598 | 36.066 | 1.4688 | [5 empty] | 0.14454 | 65.179 | 2.7158 | 40.162 | 20 | 76638000 | 249350000 | 44.544 | 36.041 | 1.4563
[15 empty] | 0.14791 | 64.363 | 2.6818 | 39.111 | 20 | 72894000 | 243910000 | 43.394 | 35.529 | 1.3798 | [5 empty] | 0.14791 | 64.691 | 2.6955 | 40.311 | 20 | 70644000 | 235120000 | 47.252 | 35.87 | 1.4728 | [5 empty] | 0.14791 | 65.179 | 2.7158 | 39.908 | 20 | 76638000 | 249350000 | 44.239 | 35.844 | 1.4602
[15 empty] | 0.15136 | 64.363 | 2.6818 | 38.861 | 20 | 72894000 | 243910000 | 43.095 | 35.332 | 1.3837 | [5 empty] | 0.15136 | 64.691 | 2.6955 | 40.045 | 20 | 70644000 | 235120000 | 46.896 | 35.669 | 1.4769 | [5 empty] | 0.15136 | 65.179 | 2.7158 | 39.646 | 20 | 76638000 | 249350000 | 43.925 | 35.641 | 1.4642
[15 empty] | 0.15488 | 64.363 | 2.6818 | 38.596 | 20 | 72894000 | 243910000 | 42.779 | 35.123 | 1.3878 | [5 empty] | 0.15488 | 64.691 | 2.6955 | 39.763 | 20 | 70644000 | 235120000 | 46.519 | 35.455 | 1.4813 | [5 empty] | 0.15488 | 65.179 | 2.7158 | 39.368 | 20 | 76638000 | 249350000 | 43.593 | 35.427 | 1.4684
[15 empty] | 0.15849 | 64.363 | 2.6818 | 38.332 | 20 | 72894000 | 243910000 | 42.464 | 34.914 | 1.3919 | [5 empty] | 0.15849 | 64.691 | 2.6955 | 39.481 | 20 | 70644000 | 235120000 | 46.144 | 35.243 | 1.4857 | [5 empty] | 0.15849 | 65.179 | 2.7158 | 39.091 | 20 | 76638000 | 249350000 | 43.262 | 35.213 | 1.4727
[15 empty] | 0.16218 | 64.363 | 2.6818 | 38.069 | 20 | 72894000 | 243910000 | 42.15 | 34.707 | 1.396 | [5 empty] | 0.16218 | 64.691 | 2.6955 | 39.202 | 20 | 70644000 | 235120000 | 45.771 | 35.031 | 1.49 | [5 empty] | 0.16218 | 65.179 | 2.7158 | 38.815 | 20 | 76638000 | 249350000 | 42.933 | 35 | 1.4769
[15 empty] | 0.16596 | 64.363 | 2.6818 | 37.808 | 20 | 72894000 | 243910000 | 41.839 | 34.501 | 1.4001 | [5 empty] | 0.16596 | 64.691 | 2.6955 | 38.924 | 20 | 70644000 | 235120000 | 45.4 | 34.821 | 1.4943 | [5 empty] | 0.16596 | 65.179 | 2.7158 | 38.541 | 20 | 76638000 | 249350000 | 42.605 | 34.789 | 1.4811
[15 empty] | 0.16982 | 64.363 | 2.6818 | 37.548 | 20 | 72894000 | 243910000 | 41.529 | 34.296 | 1.4041 | [5 empty] | 0.16982 | 64.691 | 2.6955 | 38.648 | 20 | 70644000 | 235120000 | 45.033 | 34.613 | 1.4985 | [5 empty] | 0.16982 | 65.179 | 2.7158 | 38.27 | 20 | 76638000 | 249350000 | 42.281 | 34.579 | 1.4853
[15 empty] | 0.17378 | 64.363 | 2.6818 | 37.292 | 20 | 72894000 | 243910000 | 41.223 | 34.094 | 1.4081 | [5 empty] | 0.17378 | 64.691 | 2.6955 | 38.375 | 20 | 70644000 | 235120000 | 44.669 | 34.406 | 1.5028 | [5 empty] | 0.17378 | 65.179 | 2.7158 | 38.001 | 20 | 76638000 | 249350000 | 41.959 | 34.371 | 1.4894
[15 empty] | 0.17783 | 64.363 | 2.6818 | 37.038 | 20 | 72894000 | 243910000 | 40.92 | 33.893 | 1.412 | [5 empty] | 0.17783 | 64.691 | 2.6955 | 38.106 | 20 | 70644000 | 235120000 | 44.309 | 34.202 | 1.5069 | [5 empty] | 0.17783 | 65.179 | 2.7158 | 37.735 | 20 | 76638000 | 249350000 | 41.641 | 34.166 | 1.4935
[15 empty] | 0.18197 | 64.363 | 2.6818 | 36.788 | 20 | 72894000 | 243910000 | 40.62 | 33.696 | 1.4159 | [5 empty] | 0.18197 | 64.691 | 2.6955 | 37.84 | 20 | 70644000 | 235120000 | 43.954 | 34 | 1.511 | [5 empty] | 0.18197 | 65.179 | 2.7158 | 37.474 | 20 | 76638000 | 249350000 | 41.328 | 33.963 | 1.4975
[15 empty] | 0.18621 | 64.363 | 2.6818 | 36.542 | 20 | 72894000 | 243910000 | 40.326 | 33.501 | 1.4197 | [5 empty] | 0.18621 | 64.691 | 2.6955 | 37.578 | 20 | 70644000 | 235120000 | 43.605 | 33.802 | 1.5151 | [5 empty] | 0.18621 | 65.179 | 2.7158 | 37.216 | 20 | 76638000 | 249350000 | 41.019 | 33.764 | 1.5015
[15 empty] | 0.19055 | 64.363 | 2.6818 | 36.3 | 20 | 72894000 | 243910000 | 40.036 | 33.31 | 1.4235 | [5 empty] | 0.19055 | 64.691 | 2.6955 | 37.321 | 20 | 70644000 | 235120000 | 43.263 | 33.607 | 1.5191 | [5 empty] | 0.19055 | 65.179 | 2.7158 | 36.963 | 20 | 76638000 | 249350000 | 40.716 | 33.568 | 1.5053
[15 empty] | 0.19498 | 64.363 | 2.6818 | 36.064 | 20 | 72894000 | 243910000 | 39.753 | 33.123 | 1.4272 | [5 empty] | 0.19498 | 64.691 | 2.6955 | 37.07 | 20 | 70644000 | 235120000 | 42.928 | 33.416 | 1.5229 | [5 empty] | 0.19498 | 65.179 | 2.7158 | 36.716 | 20 | 76638000 | 249350000 | 40.42 | 33.377 | 1.5091
[15 empty] | 0.19953 | 64.363 | 2.6818 | 35.829 | 20 | 72894000 | 243910000 | 39.472 | 32.937 | 1.4308 | [5 empty] | 0.19953 | 64.691 | 2.6955 | 36.821 | 20 | 70644000 | 235120000 | 42.596 | 33.227 | 1.5268 | [5 empty] | 0.19953 | 65.179 | 2.7158 | 36.471 | 20 | 76638000 | 249350000 | 40.126 | 33.187 | 1.5129
[15 empty] | 0.20417 | 64.363 | 2.6818 | 35.586 | 20 | 72894000 | 243910000 | 39.18 | 32.744 | 1.4346 | [5 empty] | 0.20417 | 64.691 | 2.6955 | 36.563 | 20 | 70644000 | 235120000 | 42.251 | 33.031 | 1.5308 | [5 empty] | 0.20417 | 65.179 | 2.7158 | 36.217 | 20 | 76638000 | 249350000 | 39.821 | 32.989 | 1.5168
[15 empty] | 0.20893 | 64.363 | 2.6818 | 35.346 | 20 | 72894000 | 243910000 | 38.892 | 32.554 | 1.4383 | [5 empty] | 0.20893 | 64.691 | 2.6955 | 36.308 | 20 | 70644000 | 235120000 | 41.911 | 32.837 | 1.5347 | [5 empty] | 0.20893 | 65.179 | 2.7158 | 35.967 | 20 | 76638000 | 249350000 | 39.52 | 32.795 | 1.5206
[15 empty] | 0.2138 | 64.363 | 2.6818 | 35.11 | 20 | 72894000 | 243910000 | 38.608 | 32.367 | 1.442 | [5 empty] | 0.2138 | 64.691 | 2.6955 | 36.058 | 20 | 70644000 | 235120000 | 41.577 | 32.646 | 1.5386 | [5 empty] | 0.2138 | 65.179 | 2.7158 | 35.72 | 20 | 76638000 | 249350000 | 39.224 | 32.603 | 1.5244
[15 empty] | 0.21878 | 64.363 | 2.6818 | 34.879 | 20 | 72894000 | 243910000 | 38.33 | 32.183 | 1.4456 | [5 empty] | 0.21878 | 64.691 | 2.6955 | 35.812 | 20 | 70644000 | 235120000 | 41.25 | 32.459 | 1.5424 | [5 empty] | 0.21878 | 65.179 | 2.7158 | 35.479 | 20 | 76638000 | 249350000 | 38.934 | 32.415 | 1.5281
[15 empty] | 0.22387 | 64.363 | 2.6818 | 34.652 | 20 | 72894000 | 243910000 | 38.057 | 32.003 | 1.4491 | [5 empty] | 0.22387 | 64.691 | 2.6955 | 35.572 | 20 | 70644000 | 235120000 | 40.93 | 32.275 | 1.5461 | [5 empty] | 0.22387 | 65.179 | 2.7158 | 35.243 | 20 | 76638000 | 249350000 | 38.65 | 32.231 | 1.5317
[15 empty] | 0.22909 | 64.363 | 2.6818 | 34.431 | 20 | 72894000 | 243910000 | 37.79 | 31.827 | 1.4525 | [5 empty] | 0.22909 | 64.691 | 2.6955 | 35.337 | 20 | 70644000 | 235120000 | 40.617 | 32.096 | 1.5497 | [5 empty] | 0.22909 | 65.179 | 2.7158 | 35.012 | 20 | 76638000 | 249350000 | 38.373 | 32.052 | 1.5353
[15 empty] | 0.23442 | 64.363 | 2.6818 | 34.217 | 20 | 72894000 | 243910000 | 37.531 | 31.656 | 1.4559 | [5 empty] | 0.23442 | 64.691 | 2.6955 | 35.11 | 20 | 70644000 | 235120000 | 40.314 | 31.922 | 1.5532 | [5 empty] | 0.23442 | 65.179 | 2.7158 | 34.789 | 20 | 76638000 | 249350000 | 38.103 | 31.877 | 1.5387
[15 empty] | 0.23988 | 64.363 | 2.6818 | 34.009 | 20 | 72894000 | 243910000 | 37.28 | 31.491 | 1.4591 | [5 empty] | 0.23988 | 64.691 | 2.6955 | 34.89 | 20 | 70644000 | 235120000 | 40.021 | 31.753 | 1.5566 | [5 empty] | 0.23988 | 65.179 | 2.7158 | 34.573 | 20 | 76638000 | 249350000 | 37.843 | 31.708 | 1.542
[15 empty] | 0.24547 | 64.363 | 2.6818 | 33.809 | 20 | 72894000 | 243910000 | 37.038 | 31.331 | 1.4622 | [5 empty] | 0.24547 | 64.691 | 2.6955 | 34.678 | 20 | 70644000 | 235120000 | 39.739 | 31.59 | 1.5599 | [5 empty] | 0.24547 | 65.179 | 2.7158 | 34.366 | 20 | 76638000 | 249350000 | 37.592 | 31.545 | 1.5452
[15 empty] | 0.25119 | 64.363 | 2.6818 | 33.595 | 20 | 72894000 | 243910000 | 36.778 | 31.16 | 1.4655 | [5 empty] | 0.25119 | 64.691 | 2.6955 | 34.451 | 20 | 70644000 | 235120000 | 39.436 | 31.416 | 1.5634 | [5 empty] | 0.25119 | 65.179 | 2.7158 | 34.142 | 20 | 76638000 | 249350000 | 37.322 | 31.371 | 1.5486
[15 empty] | 0.25704 | 64.363 | 2.6818 | 33.371 | 20 | 72894000 | 243910000 | 36.508 | 30.981 | 1.469 | [5 empty] | 0.25704 | 64.691 | 2.6955 | 34.213 | 20 | 70644000 | 235120000 | 39.12 | 31.234 | 1.5671 | [5 empty] | 0.25704 | 65.179 | 2.7158 | 33.909 | 20 | 76638000 | 249350000 | 37.041 | 31.188 | 1.5522
[15 empty] | 0.26303 | 64.363 | 2.6818 | 33.148 | 20 | 72894000 | 243910000 | 36.238 | 30.803 | 1.4725 | [5 empty] | 0.26303 | 64.691 | 2.6955 | 33.977 | 20 | 70644000 | 235120000 | 38.805 | 31.052 | 1.5707 | [5 empty] | 0.26303 | 65.179 | 2.7158 | 33.677 | 20 | 76638000 | 249350000 | 36.761 | 31.006 | 1.5558
[15 empty] | 0.26915 | 64.363 | 2.6818 | 32.926 | 20 | 72894000 | 243910000 | 35.97 | 30.626 | 1.4759 | [5 empty] | 0.26915 | 64.691 | 2.6955 | 33.742 | 20 | 70644000 | 235120000 | 38.492 | 30.872 | 1.5744 | [5 empty] | 0.26915 | 65.179 | 2.7158 | 33.446 | 20 | 76638000 | 249350000 | 36.483 | 30.826 | 1.5593
[15 empty] | 0.27542 | 64.363 | 2.6818 | 32.706 | 20 | 72894000 | 243910000 | 35.704 | 30.45 | 1.4793 | [5 empty] | 0.27542 | 64.691 | 2.6955 | 33.509 | 20 | 70644000 | 235120000 | 38.182 | 30.693 | 1.578 | [5 empty] | 0.27542 | 65.179 | 2.7158 | 33.217 | 20 | 76638000 | 249350000 | 36.207 | 30.646 | 1.5628
[15 empty] | 0.28184 | 64.363 | 2.6818 | 32.488 | 20 | 72894000 | 243910000 | 35.441 | 30.276 | 1.4827 | [5 empty] | 0.28184 | 64.691 | 2.6955 | 33.278 | 20 | 70644000 | 235120000 | 37.875 | 30.515 | 1.5815 | [5 empty] | 0.28184 | 65.179 | 2.7158 | 32.99 | 20 | 76638000 | 249350000 | 35.933 | 30.468 | 1.5663
[15 empty] | 0.2884 | 64.363 | 2.6818 | 32.272 | 20 | 72894000 | 243910000 | 35.18 | 30.103 | 1.4861 | [5 empty] | 0.2884 | 64.691 | 2.6955 | 33.049 | 20 | 70644000 | 235120000 | 37.571 | 30.339 | 1.5851 | [5 empty] | 0.2884 | 65.179 | 2.7158 | 32.765 | 20 | 76638000 | 249350000 | 35.663 | 30.292 | 1.5698
[15 empty] | 0.29512 | 64.363 | 2.6818 | 32.059 | 20 | 72894000 | 243910000 | 34.922 | 29.933 | 1.4894 | [5 empty] | 0.29512 | 64.691 | 2.6955 | 32.824 | 20 | 70644000 | 235120000 | 37.271 | 30.165 | 1.5886 | [5 empty] | 0.29512 | 65.179 | 2.7158 | 32.544 | 20 | 76638000 | 249350000 | 35.395 | 30.118 | 1.5731
[15 empty] | 0.302 | 64.363 | 2.6818 | 31.85 | 20 | 72894000 | 243910000 | 34.668 | 29.765 | 1.4926 | [5 empty] | 0.302 | 64.691 | 2.6955 | 32.602 | 20 | 70644000 | 235120000 | 36.976 | 29.994 | 1.592 | [5 empty] | 0.302 | 65.179 | 2.7158 | 32.326 | 20 | 76638000 | 249350000 | 35.132 | 29.947 | 1.5765
[15 empty] | 0.30903 | 64.363 | 2.6818 | 31.644 | 20 | 72894000 | 243910000 | 34.419 | 29.6 | 1.4958 | [5 empty] | 0.30903 | 64.691 | 2.6955 | 32.384 | 20 | 70644000 | 235120000 | 36.687 | 29.826 | 1.5954 | [5 empty] | 0.30903 | 65.179 | 2.7158 | 32.112 | 20 | 76638000 | 249350000 | 34.874 | 29.778 | 1.5798
[15 empty] | 0.31623 | 64.363 | 2.6818 | 31.442 | 20 | 72894000 | 243910000 | 34.174 | 29.437 | 1.499 | [5 empty] | 0.31623 | 64.691 | 2.6955 | 32.17 | 20 | 70644000 | 235120000 | 36.403 | 29.66 | 1.5987 | [5 empty] | 0.31623 | 65.179 | 2.7158 | 31.903 | 20 | 76638000 | 249350000 | 34.621 | 29.613 | 1.583
[15 empty] | 0.32359 | 64.363 | 2.6818 | 31.245 | 20 | 72894000 | 243910000 | 33.935 | 29.279 | 1.502 | [5 empty] | 0.32359 | 64.691 | 2.6955 | 31.962 | 20 | 70644000 | 235120000 | 36.127 | 29.499 | 1.6019 | [5 empty] | 0.32359 | 65.179 | 2.7158 | 31.698 | 20 | 76638000 | 249350000 | 34.374 | 29.451 | 1.5861
[15 empty] | 0.33113 | 64.363 | 2.6818 | 31.053 | 20 | 72894000 | 243910000 | 33.703 | 29.125 | 1.505 | [5 empty] | 0.33113 | 64.691 | 2.6955 | 31.759 | 20 | 70644000 | 235120000 | 35.858 | 29.341 | 1.605 | [5 empty] | 0.33113 | 65.179 | 2.7158 | 31.499 | 20 | 76638000 | 249350000 | 34.134 | 29.294 | 1.5892
[15 empty] | 0.33884 | 64.363 | 2.6818 | 30.868 | 20 | 72894000 | 243910000 | 33.477 | 28.975 | 1.5079 | [5 empty] | 0.33884 | 64.691 | 2.6955 | 31.563 | 20 | 70644000 | 235120000 | 35.598 | 29.189 | 1.6081 | [5 empty] | 0.33884 | 65.179 | 2.7158 | 31.306 | 20 | 76638000 | 249350000 | 33.901 | 29.141 | 1.5921
[15 empty] | 0.34674 | 64.363 | 2.6818 | 30.683 | 20 | 72894000 | 243910000 | 33.253 | 28.826 | 1.5108 | [5 empty] | 0.34674 | 64.691 | 2.6955 | 31.368 | 20 | 70644000 | 235120000 | 35.34 | 29.037 | 1.6111 | [5 empty] | 0.34674 | 65.179 | 2.7158 | 31.116 | 20 | 76638000 | 249350000 | 33.67 | 28.99 | 1.5951
[15 empty] | 0.35481 | 64.363 | 2.6818 | 30.485 | 20 | 72894000 | 243910000 | 33.012 | 28.666 | 1.5138 | [5 empty] | 0.35481 | 64.691 | 2.6955 | 31.158 | 20 | 70644000 | 235120000 | 35.062 | 28.874 | 1.6143 | [5 empty] | 0.35481 | 65.179 | 2.7158 | 30.909 | 20 | 76638000 | 249350000 | 33.421 | 28.826 | 1.5982
[15 empty] | 0.36308 | 64.363 | 2.6818 | 30.29 | 20 | 72894000 | 243910000 | 32.775 | 28.508 | 1.5169 | [5 empty] | 0.36308 | 64.691 | 2.6955 | 30.951 | 20 | 70644000 | 235120000 | 34.788 | 28.713 | 1.6175 | [5 empty] | 0.36308 | 65.179 | 2.7158 | 30.707 | 20 | 76638000 | 249350000 | 33.176 | 28.666 | 1.6013
[15 empty] | 0.37154 | 64.363 | 2.6818 | 30.098 | 20 | 72894000 | 243910000 | 32.542 | 28.353 | 1.5198 | [5 empty] | 0.37154 | 64.691 | 2.6955 | 30.748 | 20 | 70644000 | 235120000 | 34.519 | 28.555 | 1.6207 | [5 empty] | 0.37154 | 65.179 | 2.7158 | 30.508 | 20 | 76638000 | 249350000 | 32.935 | 28.508 | 1.6044
[15 empty] | 0.38019 | 64.363 | 2.6818 | 29.91 | 20 | 72894000 | 243910000 | 32.314 | 28.201 | 1.5228 | [5 empty] | 0.38019 | 64.691 | 2.6955 | 30.55 | 20 | 70644000 | 235120000 | 34.256 | 28.4 | 1.6237 | [5 empty] | 0.38019 | 65.179 | 2.7158 | 30.313 | 20 | 76638000 | 249350000 | 32.7 | 28.353 | 1.6074
[15 empty] | 0.38905 | 64.363 | 2.6818 | 29.727 | 20 | 72894000 | 243910000 | 32.092 | 28.052 | 1.5256 | [5 empty] | 0.38905 | 64.691 | 2.6955 | 30.357 | 20 | 70644000 | 235120000 | 34.001 | 28.248 | 1.6267 | [5 empty] | 0.38905 | 65.179 | 2.7158 | 30.124 | 20 | 76638000 | 249350000 | 32.471 | 28.202 | 1.6103
[15 empty] | 0.39811 | 64.363 | 2.6818 | 29.549 | 20 | 72894000 | 243910000 | 31.876 | 27.908 | 1.5284 | [5 empty] | 0.39811 | 64.691 | 2.6955 | 30.169 | 20 | 70644000 | 235120000 | 33.752 | 28.101 | 1.6296 | [5 empty] | 0.39811 | 65.179 | 2.7158 | 29.94 | 20 | 76638000 | 249350000 | 32.248 | 28.055 | 1.6131
[15 empty] | 0.40738 | 64.363 | 2.6818 | 29.377 | 20 | 72894000 | 243910000 | 31.666 | 27.767 | 1.5311 | [5 empty] | 0.40738 | 64.691 | 2.6955 | 29.987 | 20 | 70644000 | 235120000 | 33.512 | 27.958 | 1.6324 | [5 empty] | 0.40738 | 65.179 | 2.7158 | 29.762 | 20 | 76638000 | 249350000 | 32.032 | 27.912 | 1.6158
[15 empty] | 0.41687 | 64.363 | 2.6818 | 29.211 | 20 | 72894000 | 243910000 | 31.464 | 27.632 | 1.5336 | [5 empty] | 0.41687 | 64.691 | 2.6955 | 29.812 | 20 | 70644000 | 235120000 | 33.28 | 27.82 | 1.6351 | [5 empty] | 0.41687 | 65.179 | 2.7158 | 29.59 | 20 | 76638000 | 249350000 | 31.824 | 27.774 | 1.6185
[15 empty] | 0.42658 | 64.363 | 2.6818 | 29.053 | 20 | 72894000 | 243910000 | 31.27 | 27.502 | 1.5361 | [5 empty] | 0.42658 | 64.691 | 2.6955 | 29.644 | 20 | 70644000 | 235120000 | 33.059 | 27.687 | 1.6377 | [5 empty] | 0.42658 | 65.179 | 2.7158 | 29.426 | 20 | 76638000 | 249350000 | 31.625 | 27.642 | 1.621
[15 empty] | 0.43652 | 64.363 | 2.6818 | 28.901 | 20 | 72894000 | 243910000 | 31.086 | 27.377 | 1.5384 | [5 empty] | 0.43652 | 64.691 | 2.6955 | 29.485 | 20 | 70644000 | 235120000 | 32.849 | 27.56 | 1.6402 | [5 empty] | 0.43652 | 65.179 | 2.7158 | 29.27 | 20 | 76638000 | 249350000 | 31.436 | 27.516 | 1.6234
[15 empty] | 0.44668 | 64.363 | 2.6818 | 28.744 | 20 | 72894000 | 243910000 | 30.894 | 27.248 | 1.5409 | [5 empty] | 0.44668 | 64.691 | 2.6955 | 29.319 | 20 | 70644000 | 235120000 | 32.63 | 27.429 | 1.6427 | [5 empty] | 0.44668 | 65.179 | 2.7158 | 29.107 | 20 | 76638000 | 249350000 | 31.239 | 27.384 | 1.6259
[15 empty] | 0.45709 | 64.363 | 2.6818 | 28.567 | 20 | 72894000 | 243910000 | 30.678 | 27.103 | 1.5436 | [5 empty] | 0.45709 | 64.691 | 2.6955 | 29.131 | 20 | 70644000 | 235120000 | 32.382 | 27.281 | 1.6457 | [5 empty] | 0.45709 | 65.179 | 2.7158 | 28.923 | 20 | 76638000 | 249350000 | 31.016 | 27.237 | 1.6287
[15 empty] | 0.46774 | 64.363 | 2.6818 | 28.39 | 20 | 72894000 | 243910000 | 30.463 | 26.959 | 1.5464 | [5 empty] | 0.46774 | 64.691 | 2.6955 | 28.945 | 20 | 70644000 | 235120000 | 32.136 | 27.134 | 1.6485 | [5 empty] | 0.46774 | 65.179 | 2.7158 | 28.74 | 20 | 76638000 | 249350000 | 30.795 | 27.09 | 1.6315
[15 empty] | 0.47863 | 64.363 | 2.6818 | 28.214 | 20 | 72894000 | 243910000 | 30.249 | 26.815 | 1.5491 | [5 empty] | 0.47863 | 64.691 | 2.6955 | 28.759 | 20 | 70644000 | 235120000 | 31.89 | 26.987 | 1.6514 | [5 empty] | 0.47863 | 65.179 | 2.7158 | 28.558 | 20 | 76638000 | 249350000 | 30.575 | 26.944 | 1.6343
[15 empty] | 0.48978 | 64.363 | 2.6818 | 28.039 | 20 | 72894000 | 243910000 | 30.037 | 26.672 | 1.5518 | [5 empty] | 0.48978 | 64.691 | 2.6955 | 28.575 | 20 | 70644000 | 235120000 | 31.647 | 26.841 | 1.6542 | [5 empty] | 0.48978 | 65.179 | 2.7158 | 28.378 | 20 | 76638000 | 249350000 | 30.356 | 26.798 | 1.6371
[15 empty] | 0.50119 | 64.363 | 2.6818 | 27.866 | 20 | 72894000 | 243910000 | 29.827 | 26.53 | 1.5545 | [5 empty] | 0.50119 | 64.691 | 2.6955 | 28.392 | 20 | 70644000 | 235120000 | 31.405 | 26.697 | 1.6571 | [5 empty] | 0.50119 | 65.179 | 2.7158 | 28.199 | 20 | 76638000 | 249350000 | 30.139 | 26.654 | 1.6398
[15 empty] | 0.51286 | 64.363 | 2.6818 | 27.695 | 20 | 72894000 | 243910000 | 29.619 | 26.389 | 1.5572 | [5 empty] | 0.51286 | 64.691 | 2.6955 | 28.211 | 20 | 70644000 | 235120000 | 31.167 | 26.553 | 1.6599 | [5 empty] | 0.51286 | 65.179 | 2.7158 | 28.021 | 20 | 76638000 | 249350000 | 29.925 | 26.511 | 1.6425
[15 empty] | 0.52481 | 64.363 | 2.6818 | 27.526 | 20 | 72894000 | 243910000 | 29.413 | 26.25 | 1.5598 | [5 empty] | 0.52481 | 64.691 | 2.6955 | 28.033 | 20 | 70644000 | 235120000 | 30.931 | 26.412 | 1.6626 | [5 empty] | 0.52481 | 65.179 | 2.7158 | 27.846 | 20 | 76638000 | 249350000 | 29.713 | 26.37 | 1.6452
[15 empty] | 0.53703 | 64.363 | 2.6818 | 27.359 | 20 | 72894000 | 243910000 | 29.211 | 26.113 | 1.5624 | [5 empty] | 0.53703 | 64.691 | 2.6955 | 27.857 | 20 | 70644000 | 235120000 | 30.699 | 26.272 | 1.6653 | [5 empty] | 0.53703 | 65.179 | 2.7158 | 27.674 | 20 | 76638000 | 249350000 | 29.505 | 26.23 | 1.6479
[15 empty] | 0.54954 | 64.363 | 2.6818 | 27.196 | 20 | 72894000 | 243910000 | 29.012 | 25.978 | 1.5649 | [5 empty] | 0.54954 | 64.691 | 2.6955 | 27.684 | 20 | 70644000 | 235120000 | 30.471 | 26.134 | 1.668 | [5 empty] | 0.54954 | 65.179 | 2.7158 | 27.505 | 20 | 76638000 | 249350000 | 29.3 | 26.093 | 1.6505
[15 empty] | 0.56234 | 64.363 | 2.6818 | 27.035 | 20 | 72894000 | 243910000 | 28.817 | 25.845 | 1.5674 | [5 empty] | 0.56234 | 64.691 | 2.6955 | 27.514 | 20 | 70644000 | 235120000 | 30.248 | 25.999 | 1.6706 | [5 empty] | 0.56234 | 65.179 | 2.7158 | 27.339 | 20 | 76638000 | 249350000 | 29.099 | 25.958 | 1.653
[15 empty] | 0.57544 | 64.363 | 2.6818 | 26.878 | 20 | 72894000 | 243910000 | 28.627 | 25.716 | 1.5699 | [5 empty] | 0.57544 | 64.691 | 2.6955 | 27.349 | 20 | 70644000 | 235120000 | 30.029 | 25.866 | 1.6732 | [5 empty] | 0.57544 | 65.179 | 2.7158 | 27.176 | 20 | 76638000 | 249350000 | 28.903 | 25.826 | 1.6555
[15 empty] | 0.58884 | 64.363 | 2.6818 | 26.725 | 20 | 72894000 | 243910000 | 28.441 | 25.589 | 1.5723 | [5 empty] | 0.58884 | 64.691 | 2.6955 | 27.187 | 20 | 70644000 | 235120000 | 29.817 | 25.737 | 1.6757 | [5 empty] | 0.58884 | 65.179 | 2.7158 | 27.018 | 20 | 76638000 | 249350000 | 28.712 | 25.697 | 1.6579
[15 empty] | 0.60256 | 64.363 | 2.6818 | 26.577 | 20 | 72894000 | 243910000 | 28.261 | 25.465 | 1.5746 | [5 empty] | 0.60256 | 64.691 | 2.6955 | 27.031 | 20 | 70644000 | 235120000 | 29.611 | 25.611 | 1.6781 | [5 empty] | 0.60256 | 65.179 | 2.7158 | 26.865 | 20 | 76638000 | 249350000 | 28.526 | 25.572 | 1.6603
[15 empty] | 0.6166 | 64.363 | 2.6818 | 26.434 | 20 | 72894000 | 243910000 | 28.087 | 25.346 | 1.5768 | [5 empty] | 0.6166 | 64.691 | 2.6955 | 26.88 | 20 | 70644000 | 235120000 | 29.412 | 25.49 | 1.6805 | [5 empty] | 0.6166 | 65.179 | 2.7158 | 26.717 | 20 | 76638000 | 249350000 | 28.347 | 25.45 | 1.6625
[15 empty] | 0.63096 | 64.363 | 2.6818 | 26.296 | 20 | 72894000 | 243910000 | 27.92 | 25.231 | 1.5789 | [5 empty] | 0.63096 | 64.691 | 2.6955 | 26.734 | 20 | 70644000 | 235120000 | 29.221 | 25.372 | 1.6827 | [5 empty] | 0.63096 | 65.179 | 2.7158 | 26.575 | 20 | 76638000 | 249350000 | 28.175 | 25.333 | 1.6647
[15 empty] | 0.64565 | 64.363 | 2.6818 | 26.184 | 20 | 72894000 | 243910000 | 27.784 | 25.136 | 1.5807 | [5 empty] | 0.64565 | 64.691 | 2.6955 | 26.616 | 20 | 70644000 | 235120000 | 29.065 | 25.276 | 1.6845 | [5 empty] | 0.64565 | 65.179 | 2.7158 | 26.459 | 20 | 76638000 | 249350000 | 28.035 | 25.237 | 1.6665
[15 empty] | 0.66069 | 64.363 | 2.6818 | 26.092 | 20 | 72894000 | 243910000 | 27.671 | 25.059 | 1.5821 | [5 empty] | 0.66069 | 64.691 | 2.6955 | 26.519 | 20 | 70644000 | 235120000 | 28.935 | 25.196 | 1.686 | [5 empty] | 0.66069 | 65.179 | 2.7158 | 26.363 | 20 | 76638000 | 249350000 | 27.918 | 25.158 | 1.668
[15 empty] | 0.67608 | 64.363 | 2.6818 | 25.997 | 20 | 72894000 | 243910000 | 27.555 | 24.979 | 1.5836 | [5 empty] | 0.67608 | 64.691 | 2.6955 | 26.419 | 20 | 70644000 | 235120000 | 28.803 | 25.115 | 1.6876 | [5 empty] | 0.67608 | 65.179 | 2.7158 | 26.266 | 20 | 76638000 | 249350000 | 27.799 | 25.077 | 1.6695
[15 empty] | 0.69183 | 64.363 | 2.6818 | 25.9 | 20 | 72894000 | 243910000 | 27.437 | 24.897 | 1.5851 | [5 empty] | 0.69183 | 64.691 | 2.6955 | 26.316 | 20 | 70644000 | 235120000 | 28.667 | 25.032 | 1.6892 | [5 empty] | 0.69183 | 65.179 | 2.7158 | 26.166 | 20 | 76638000 | 249350000 | 27.677 | 24.995 | 1.671
[15 empty] | 0.70795 | 64.363 | 2.6818 | 25.801 | 20 | 72894000 | 243910000 | 27.316 | 24.814 | 1.5866 | [5 empty] | 0.70795 | 64.691 | 2.6955 | 26.212 | 20 | 70644000 | 235120000 | 28.528 | 24.947 | 1.6908 | [5 empty] | 0.70795 | 65.179 | 2.7158 | 26.064 | 20 | 76638000 | 249350000 | 27.552 | 24.91 | 1.6726
[15 empty] | 0.72444 | 64.363 | 2.6818 | 25.7 | 20 | 72894000 | 243910000 | 27.192 | 24.729 | 1.5882 | [5 empty] | 0.72444 | 64.691 | 2.6955 | 26.105 | 20 | 70644000 | 235120000 | 28.386 | 24.859 | 1.6924 | [5 empty] | 0.72444 | 65.179 | 2.7158 | 25.959 | 20 | 76638000 | 249350000 | 27.425 | 24.823 | 1.6742
[15 empty] | 0.74131 | 64.363 | 2.6818 | 25.596 | 20 | 72894000 | 243910000 | 27.065 | 24.641 | 1.5898 | [5 empty] | 0.74131 | 64.691 | 2.6955 | 25.995 | 20 | 70644000 | 235120000 | 28.24 | 24.77 | 1.6941 | [5 empty] | 0.74131 | 65.179 | 2.7158 | 25.852 | 20 | 76638000 | 249350000 | 27.294 | 24.734 | 1.6758
[15 empty] | 0.75858 | 64.363 | 2.6818 | 25.49 | 20 | 72894000 | 243910000 | 26.936 | 24.552 | 1.5914 | [5 empty] | 0.75858 | 64.691 | 2.6955 | 25.883 | 20 | 70644000 | 235120000 | 28.091 | 24.679 | 1.6959 | [5 empty] | 0.75858 | 65.179 | 2.7158 | 25.742 | 20 | 76638000 | 249350000 | 27.16 | 24.644 | 1.6775
[15 empty] | 0.77625 | 64.363 | 2.6818 | 25.382 | 20 | 72894000 | 243910000 | 26.803 | 24.46 | 1.5931 | [5 empty] | 0.77625 | 64.691 | 2.6955 | 25.769 | 20 | 70644000 | 235120000 | 27.939 | 24.586 | 1.6976 | [5 empty] | 0.77625 | 65.179 | 2.7158 | 25.63 | 20 | 76638000 | 249350000 | 27.023 | 24.551 | 1.6792
[15 empty] | 0.79433 | 64.363 | 2.6818 | 25.271 | 20 | 72894000 | 243910000 | 26.667 | 24.367 | 1.5948 | [5 empty] | 0.79433 | 64.691 | 2.6955 | 25.651 | 20 | 70644000 | 235120000 | 27.783 | 24.49 | 1.6994 | [5 empty] | 0.79433 | 65.179 | 2.7158 | 25.515 | 20 | 76638000 | 249350000 | 26.883 | 24.456 | 1.681
[15 empty] | 0.81283 | 64.363 | 2.6818 | 25.157 | 20 | 72894000 | 243910000 | 26.528 | 24.271 | 1.5966 | [5 empty] | 0.81283 | 64.691 | 2.6955 | 25.531 | 20 | 70644000 | 235120000 | 27.624 | 24.392 | 1.7013 | [5 empty] | 0.81283 | 65.179 | 2.7158 | 25.398 | 20 | 76638000 | 249350000 | 26.74 | 24.358 | 1.6828
[15 empty] | 0.83176 | 64.363 | 2.6818 | 25.041 | 20 | 72894000 | 243910000 | 26.386 | 24.173 | 1.5984 | [5 empty] | 0.83176 | 64.691 | 2.6955 | 25.409 | 20 | 70644000 | 235120000 | 27.461 | 24.292 | 1.7032 | [5 empty] | 0.83176 | 65.179 | 2.7158 | 25.278 | 20 | 76638000 | 249350000 | 26.593 | 24.259 | 1.6846
[15 empty] | 0.85114 | 64.363 | 2.6818 | 24.948 | 20 | 72894000 | 243910000 | 26.271 | 24.095 | 1.5999 | [5 empty] | 0.85114 | 64.691 | 2.6955 | 25.31 | 20 | 70644000 | 235120000 | 27.328 | 24.213 | 1.7047 | [5 empty] | 0.85114 | 65.179 | 2.7158 | 25.181 | 20 | 76638000 | 249350000 | 26.475 | 24.18 | 1.6861
[15 empty] | 0.87096 | 64.363 | 2.6818 | 24.855 | 20 | 72894000 | 243910000 | 26.157 | 24.018 | 1.6013 | [5 empty] | 0.87096 | 64.691 | 2.6955 | 25.212 | 20 | 70644000 | 235120000 | 27.197 | 24.134 | 1.7062 | [5 empty] | 0.87096 | 65.179 | 2.7158 | 25.086 | 20 | 76638000 | 249350000 | 26.357 | 24.101 | 1.6876
[15 empty] | 0.89125 | 64.363 | 2.6818 | 24.761 | 20 | 72894000 | 243910000 | 26.041 | 23.939 | 1.6028 | [5 empty] | 0.89125 | 64.691 | 2.6955 | 25.112 | 20 | 70644000 | 235120000 | 27.062 | 24.053 | 1.7078 | [5 empty] | 0.89125 | 65.179 | 2.7158 | 24.988 | 20 | 76638000 | 249350000 | 26.236 | 24.021 | 1.6891
[15 empty] | 0.91201 | 64.363 | 2.6818 | 24.664 | 20 | 72894000 | 243910000 | 25.922 | 23.858 | 1.6043 | [5 empty] | 0.91201 | 64.691 | 2.6955 | 25.009 | 20 | 70644000 | 235120000 | 26.924 | 23.97 | 1.7094 | [5 empty] | 0.91201 | 65.179 | 2.7158 | 24.888 | 20 | 76638000 | 249350000 | 26.113 | 23.938 | 1.6906
[15 empty] | 0.93325 | 64.363 | 2.6818 | 24.565 | 20 | 72894000 | 243910000 | 25.8 | 23.775 | 1.6058 | [5 empty] | 0.93325 | 64.691 | 2.6955 | 24.904 | 20 | 70644000 | 235120000 | 26.783 | 23.885 | 1.711 | [5 empty] | 0.93325 | 65.179 | 2.7158 | 24.785 | 20 | 76638000 | 249350000 | 25.987 | 23.854 | 1.6922
[15 empty] | 0.95499 | 64.363 | 2.6818 | 24.464 | 20 | 72894000 | 243910000 | 25.675 | 23.69 | 1.6074 | [5 empty] | 0.95499 | 64.691 | 2.6955 | 24.797 | 20 | 70644000 | 235120000 | 26.639 | 23.799 | 1.7126 | [5 empty] | 0.95499 | 65.179 | 2.7158 | 24.68 | 20 | 76638000 | 249350000 | 25.858 | 23.768 | 1.6938
[15 empty] | 0.97724 | 64.363 | 2.6818 | 24.36 | 20 | 72894000 | 243910000 | 25.547 | 23.604 | 1.609 | [5 empty] | 0.97724 | 64.691 | 2.6955 | 24.687 | 20 | 70644000 | 235120000 | 26.491 | 23.71 | 1.7143 | [5 empty] | 0.97724 | 65.179 | 2.7158 | 24.573 | 20 | 76638000 | 249350000 | 25.726 | 23.68 | 1.6954
[15 empty] | 1 | 64.363 | 2.6818 | 24.254 | 20 | 72894000 | 243910000 | 25.416 | 23.515 | 1.6106 | [5 empty] | 1 | 64.691 | 2.6955 | 24.575 | 20 | 70644000 | 235120000 | 26.34 | 23.62 | 1.7161 | [5 empty] | 1 | 65.179 | 2.7158 | 24.463 | 20 | 76638000 | 249350000 | 25.59 | 23.59 | 1.6971
[15 empty] | 1.0233 | 64.363 | 2.6818 | 24.145 | 20 | 72894000 | 243910000 | 25.282 | 23.424 | 1.6123 | [5 empty] | 1.0233 | 64.691 | 2.6955 | 24.459 | 20 | 70644000 | 235120000 | 26.185 | 23.527 | 1.7179 | [5 empty] | 1.0233 | 65.179 | 2.7158 | 24.351 | 20 | 76638000 | 249350000 | 25.452 | 23.497 | 1.6988
[15 empty] | 1.0471 | 64.363 | 2.6818 | 24.065 | 20 | 72894000 | 243910000 | 25.184 | 23.358 | 1.6136 | [5 empty] | 1.0471 | 64.691 | 2.6955 | 24.375 | 20 | 70644000 | 235120000 | 26.069 | 23.459 | 1.7192 | [5 empty] | 1.0471 | 65.179 | 2.7158 | 24.268 | 20 | 76638000 | 249350000 | 25.349 | 23.43 | 1.7001
[15 empty] | 1.0715 | 64.363 | 2.6818 | 23.994 | 20 | 72894000 | 243910000 | 25.099 | 23.299 | 1.6147 | [5 empty] | 1.0715 | 64.691 | 2.6955 | 24.299 | 20 | 70644000 | 235120000 | 25.965 | 23.399 | 1.7203 | [5 empty] | 1.0715 | 65.179 | 2.7158 | 24.194 | 20 | 76638000 | 249350000 | 25.257 | 23.37 | 1.7013
[15 empty] | 1.0965 | 64.363 | 2.6818 | 23.922 | 20 | 72894000 | 243910000 | 25.011 | 23.239 | 1.6158 | [5 empty] | 1.0965 | 64.691 | 2.6955 | 24.221 | 20 | 70644000 | 235120000 | 25.858 | 23.337 | 1.7216 | [5 empty] | 1.0965 | 65.179 | 2.7158 | 24.119 | 20 | 76638000 | 249350000 | 25.162 | 23.309 | 1.7024
[15 empty] | 1.122 | 64.363 | 2.6818 | 23.847 | 20 | 72894000 | 243910000 | 24.921 | 23.178 | 1.617 | [5 empty] | 1.122 | 64.691 | 2.6955 | 24.142 | 20 | 70644000 | 235120000 | 25.749 | 23.274 | 1.7228 | [5 empty] | 1.122 | 65.179 | 2.7158 | 24.041 | 20 | 76638000 | 249350000 | 25.065 | 23.247 | 1.7036
[15 empty] | 1.1482 | 64.363 | 2.6818 | 23.771 | 20 | 72894000 | 243910000 | 24.829 | 23.115 | 1.6182 | [5 empty] | 1.1482 | 64.691 | 2.6955 | 24.061 | 20 | 70644000 | 235120000 | 25.638 | 23.21 | 1.724 | [5 empty] | 1.1482 | 65.179 | 2.7158 | 23.962 | 20 | 76638000 | 249350000 | 24.966 | 23.183 | 1.7048
[15 empty] | 1.1749 | 64.363 | 2.6818 | 23.693 | 20 | 72894000 | 243910000 | 24.735 | 23.051 | 1.6194 | [5 empty] | 1.1749 | 64.691 | 2.6955 | 23.978 | 20 | 70644000 | 235120000 | 25.523 | 23.144 | 1.7253 | [5 empty] | 1.1749 | 65.179 | 2.7158 | 23.881 | 20 | 76638000 | 249350000 | 24.865 | 23.117 | 1.7061
[15 empty] | 1.2023 | 64.363 | 2.6818 | 23.613 | 20 | 72894000 | 243910000 | 24.639 | 22.985 | 1.6206 | [5 empty] | 1.2023 | 64.691 | 2.6955 | 23.893 | 20 | 70644000 | 235120000 | 25.406 | 23.077 | 1.7266 | [5 empty] | 1.2023 | 65.179 | 2.7158 | 23.798 | 20 | 76638000 | 249350000 | 24.761 | 23.05 | 1.7073
[15 empty] | 1.2303 | 64.363 | 2.6818 | 23.532 | 20 | 72894000 | 243910000 | 24.541 | 22.918 | 1.6219 | [5 empty] | 1.2303 | 64.691 | 2.6955 | 23.806 | 20 | 70644000 | 235120000 | 25.287 | 23.008 | 1.728 | [5 empty] | 1.2303 | 65.179 | 2.7158 | 23.713 | 20 | 76638000 | 249350000 | 24.655 | 22.982 | 1.7086
[15 empty] | 1.2589 | 64.363 | 2.6818 | 23.448 | 20 | 72894000 | 243910000 | 24.44 | 22.849 | 1.6232 | [5 empty] | 1.2589 | 64.691 | 2.6955 | 23.717 | 20 | 70644000 | 235120000 | 25.164 | 22.937 | 1.7293 | [5 empty] | 1.2589 | 65.179 | 2.7158 | 23.627 | 20 | 76638000 | 249350000 | 24.551 | 22.911 | 1.71
[15 empty] | 1.2882 | 64.363 | 2.6818 | 23.362 | 20 | 72894000 | 243910000 | 24.337 | 22.778 | 1.6245 | [5 empty] | 1.2882 | 64.691 | 2.6955 | 23.626 | 20 | 70644000 | 235120000 | 25.039 | 22.865 | 1.7308 | [5 empty] | 1.2882 | 65.179 | 2.7158 | 23.538 | 20 | 76638000 | 249350000 | 24.446 | 22.84 | 1.7113
[15 empty] | 1.3183 | 64.363 | 2.6818 | 23.275 | 20 | 72894000 | 243910000 | 24.232 | 22.706 | 1.6259 | [5 empty] | 1.3183 | 64.691 | 2.6955 | 23.532 | 20 | 70644000 | 235120000 | 24.911 | 22.791 | 1.7322 | [5 empty] | 1.3183 | 65.179 | 2.7158 | 23.447 | 20 | 76638000 | 249350000 | 24.339 | 22.766 | 1.7127
[15 empty] | 1.349 | 64.363 | 2.6818 | 23.185 | 20 | 72894000 | 243910000 | 24.124 | 22.632 | 1.6273 | [5 empty] | 1.349 | 64.691 | 2.6955 | 23.437 | 20 | 70644000 | 235120000 | 24.779 | 22.715 | 1.7337 | [5 empty] | 1.349 | 65.179 | 2.7158 | 23.354 | 20 | 76638000 | 249350000 | 24.229 | 22.691 | 1.7141
[15 empty] | 1.3804 | 64.363 | 2.6818 | 23.094 | 20 | 72894000 | 243910000 | 24.013 | 22.557 | 1.6287 | [5 empty] | 1.3804 | 64.691 | 2.6955 | 23.339 | 20 | 70644000 | 235120000 | 24.645 | 22.638 | 1.7352 | [5 empty] | 1.3804 | 65.179 | 2.7158 | 23.259 | 20 | 76638000 | 249350000 | 24.116 | 22.614 | 1.7156
[15 empty] | 1.4125 | 64.363 | 2.6818 | 23 | 20 | 72894000 | 243910000 | 23.9 | 22.48 | 1.6301 | [5 empty] | 1.4125 | 64.691 | 2.6955 | 23.24 | 20 | 70644000 | 235120000 | 24.508 | 22.559 | 1.7367 | [5 empty] | 1.4125 | 65.179 | 2.7158 | 23.162 | 20 | 76638000 | 249350000 | 24.001 | 22.535 | 1.7171
[15 empty] | 1.4454 | 64.363 | 2.6818 | 22.931 | 20 | 72894000 | 243910000 | 23.816 | 22.423 | 1.6312 | [5 empty] | 1.4454 | 64.691 | 2.6955 | 23.166 | 20 | 70644000 | 235120000 | 24.405 | 22.501 | 1.7379 | [5 empty] | 1.4454 | 65.179 | 2.7158 | 23.09 | 20 | 76638000 | 249350000 | 23.915 | 22.478 | 1.7182
[15 empty] | 1.4791 | 64.363 | 2.6818 | 22.868 | 20 | 72894000 | 243910000 | 23.738 | 22.372 | 1.6322 | [5 empty] | 1.4791 | 64.691 | 2.6955 | 23.099 | 20 | 70644000 | 235120000 | 24.31 | 22.448 | 1.7389 | [5 empty] | 1.4791 | 65.179 | 2.7158 | 23.024 | 20 | 76638000 | 249350000 | 23.836 | 22.426 | 1.7192
[15 empty] | 1.5136 | 64.363 | 2.6818 | 22.804 | 20 | 72894000 | 243910000 | 23.66 | 22.32 | 1.6332 | [5 empty] | 1.5136 | 64.691 | 2.6955 | 23.03 | 20 | 70644000 | 235120000 | 24.214 | 22.395 | 1.74 | [5 empty] | 1.5136 | 65.179 | 2.7158 | 22.958 | 20 | 76638000 | 249350000 | 23.756 | 22.373 | 1.7202
[15 empty] | 1.5488 | 64.363 | 2.6818 | 22.739 | 20 | 72894000 | 243910000 | 23.579 | 22.267 | 1.6342 | [5 empty] | 1.5488 | 64.691 | 2.6955 | 22.96 | 20 | 70644000 | 235120000 | 24.116 | 22.34 | 1.741 | [5 empty] | 1.5488 | 65.179 | 2.7158 | 22.89 | 20 | 76638000 | 249350000 | 23.674 | 22.318 | 1.7213
[15 empty] | 1.5849 | 64.363 | 2.6818 | 22.672 | 20 | 72894000 | 243910000 | 23.496 | 22.212 | 1.6352 | [5 empty] | 1.5849 | 64.691 | 2.6955 | 22.888 | 20 | 70644000 | 235120000 | 24.015 | 22.284 | 1.7422 | [5 empty] | 1.5849 | 65.179 | 2.7158 | 22.82 | 20 | 76638000 | 249350000 | 23.589 | 22.263 | 1.7223
[15 empty] | 1.6218 | 64.363 | 2.6818 | 22.603 | 20 | 72894000 | 243910000 | 23.412 | 22.156 | 1.6363 | [5 empty] | 1.6218 | 64.691 | 2.6955 | 22.815 | 20 | 70644000 | 235120000 | 23.911 | 22.226 | 1.7433 | [5 empty] | 1.6218 | 65.179 | 2.7158 | 22.748 | 20 | 76638000 | 249350000 | 23.503 | 22.206 | 1.7234
[15 empty] | 1.6596 | 64.363 | 2.6818 | 22.533 | 20 | 72894000 | 243910000 | 23.325 | 22.099 | 1.6374 | [5 empty] | 1.6596 | 64.691 | 2.6955 | 22.739 | 20 | 70644000 | 235120000 | 23.806 | 22.168 | 1.7445 | [5 empty] | 1.6596 | 65.179 | 2.7158 | 22.675 | 20 | 76638000 | 249350000 | 23.415 | 22.147 | 1.7246
[15 empty] | 1.6982 | 64.363 | 2.6818 | 22.461 | 20 | 72894000 | 243910000 | 23.237 | 22.041 | 1.6385 | [5 empty] | 1.6982 | 64.691 | 2.6955 | 22.662 | 20 | 70644000 | 235120000 | 23.698 | 22.108 | 1.7457 | [5 empty] | 1.6982 | 65.179 | 2.7158 | 22.6 | 20 | 76638000 | 249350000 | 23.325 | 22.088 | 1.7257
[15 empty] | 1.7378 | 64.363 | 2.6818 | 22.388 | 20 | 72894000 | 243910000 | 23.146 | 21.981 | 1.6396 | [5 empty] | 1.7378 | 64.691 | 2.6955 | 22.584 | 20 | 70644000 | 235120000 | 23.587 | 22.046 | 1.7469 | [5 empty] | 1.7378 | 65.179 | 2.7158 | 22.524 | 20 | 76638000 | 249350000 | 23.232 | 22.027 | 1.7269
[15 empty] | 1.7783 | 64.363 | 2.6818 | 22.312 | 20 | 72894000 | 243910000 | 23.053 | 21.92 | 1.6408 | [5 empty] | 1.7783 | 64.691 | 2.6955 | 22.503 | 20 | 70644000 | 235120000 | 23.474 | 21.983 | 1.7481 | [5 empty] | 1.7783 | 65.179 | 2.7158 | 22.445 | 20 | 76638000 | 249350000 | 23.138 | 21.964 | 1.7281
[15 empty] | 1.8197 | 64.363 | 2.6818 | 22.243 | 20 | 72894000 | 243910000 | 22.968 | 21.864 | 1.6419 | [5 empty] | 1.8197 | 64.691 | 2.6955 | 22.429 | 20 | 70644000 | 235120000 | 23.369 | 21.926 | 1.7493 | [5 empty] | 1.8197 | 65.179 | 2.7158 | 22.373 | 20 | 76638000 | 249350000 | 23.051 | 21.907 | 1.7292
[15 empty] | 1.8621 | 64.363 | 2.6818 | 22.203 | 20 | 72894000 | 243910000 | 22.917 | 21.831 | 1.6425 | [5 empty] | 1.8621 | 64.691 | 2.6955 | 22.386 | 20 | 70644000 | 235120000 | 23.307 | 21.892 | 1.7499 | [5 empty] | 1.8621 | 65.179 | 2.7158 | 22.331 | 20 | 76638000 | 249350000 | 22.998 | 21.874 | 1.7298
[15 empty] | 1.9055 | 64.363 | 2.6818 | 22.162 | 20 | 72894000 | 243910000 | 22.864 | 21.798 | 1.6431 | [5 empty] | 1.9055 | 64.691 | 2.6955 | 22.341 | 20 | 70644000 | 235120000 | 23.243 | 21.858 | 1.7506 | [5 empty] | 1.9055 | 65.179 | 2.7158 | 22.288 | 20 | 76638000 | 249350000 | 22.945 | 21.841 | 1.7305
[15 empty] | 1.9498 | 64.363 | 2.6818 | 22.12 | 20 | 72894000 | 243910000 | 22.81 | 21.765 | 1.6438 | [5 empty] | 1.9498 | 64.691 | 2.6955 | 22.296 | 20 | 70644000 | 235120000 | 23.177 | 21.823 | 1.7513 | [5 empty] | 1.9498 | 65.179 | 2.7158 | 22.244 | 20 | 76638000 | 249350000 | 22.89 | 21.806 | 1.7312
[15 empty] | 1.9953 | 64.363 | 2.6818 | 22.076 | 20 | 72894000 | 243910000 | 22.755 | 21.73 | 1.6445 | [5 empty] | 1.9953 | 64.691 | 2.6955 | 22.249 | 20 | 70644000 | 235120000 | 23.11 | 21.788 | 1.752 | [5 empty] | 1.9953 | 65.179 | 2.7158 | 22.199 | 20 | 76638000 | 249350000 | 22.833 | 21.771 | 1.7319
[15 empty] | 2.0417 | 64.363 | 2.6818 | 22.032 | 20 | 72894000 | 243910000 | 22.699 | 21.695 | 1.6452 | [5 empty] | 2.0417 | 64.691 | 2.6955 | 22.201 | 20 | 70644000 | 235120000 | 23.042 | 21.751 | 1.7528 | [5 empty] | 2.0417 | 65.179 | 2.7158 | 22.152 | 20 | 76638000 | 249350000 | 22.776 | 21.735 | 1.7326
[15 empty] | 2.0893 | 64.363 | 2.6818 | 21.987 | 20 | 72894000 | 243910000 | 22.641 | 21.658 | 1.6459 | [5 empty] | 2.0893 | 64.691 | 2.6955 | 22.153 | 20 | 70644000 | 235120000 | 22.972 | 21.714 | 1.7535 | [5 empty] | 2.0893 | 65.179 | 2.7158 | 22.105 | 20 | 76638000 | 249350000 | 22.717 | 21.698 | 1.7333
[15 empty] | 2.138 | 64.363 | 2.6818 | 21.941 | 20 | 72894000 | 243910000 | 22.582 | 21.621 | 1.6466 | [5 empty] | 2.138 | 64.691 | 2.6955 | 22.103 | 20 | 70644000 | 235120000 | 22.9 | 21.676 | 1.7543 | [5 empty] | 2.138 | 65.179 | 2.7158 | 22.057 | 20 | 76638000 | 249350000 | 22.657 | 21.66 | 1.734
[15 empty] | 2.1878 | 64.363 | 2.6818 | 21.894 | 20 | 72894000 | 243910000 | 22.522 | 21.584 | 1.6473 | [5 empty] | 2.1878 | 64.691 | 2.6955 | 22.052 | 20 | 70644000 | 235120000 | 22.827 | 21.637 | 1.7551 | [5 empty] | 2.1878 | 65.179 | 2.7158 | 22.007 | 20 | 76638000 | 249350000 | 22.595 | 21.621 | 1.7348
[15 empty] | 2.2387 | 64.363 | 2.6818 | 21.845 | 20 | 72894000 | 243910000 | 22.46 | 21.544 | 1.6481 | [5 empty] | 2.2387 | 64.691 | 2.6955 | 21.999 | 20 | 70644000 | 235120000 | 22.752 | 21.597 | 1.7559 | [5 empty] | 2.2387 | 65.179 | 2.7158 | 21.956 | 20 | 76638000 | 249350000 | 22.532 | 21.582 | 1.7356
[15 empty] | 2.2909 | 64.363 | 2.6818 | 21.796 | 20 | 72894000 | 243910000 | 22.397 | 21.502 | 1.6488 | [5 empty] | 2.2909 | 64.691 | 2.6955 | 21.946 | 20 | 70644000 | 235120000 | 22.675 | 21.556 | 1.7567 | [5 empty] | 2.2909 | 65.179 | 2.7158 | 21.904 | 20 | 76638000 | 249350000 | 22.467 | 21.541 | 1.7364
[15 empty] | 2.3442 | 64.363 | 2.6818 | 21.745 | 20 | 72894000 | 243910000 | 22.332 | 21.458 | 1.6496 | [5 empty] | 2.3442 | 64.691 | 2.6955 | 21.891 | 20 | 70644000 | 235120000 | 22.596 | 21.514 | 1.7576 | [5 empty] | 2.3442 | 65.179 | 2.7158 | 21.851 | 20 | 76638000 | 249350000 | 22.401 | 21.5 | 1.7372
[15 empty] | 2.3988 | 64.363 | 2.6818 | 21.693 | 20 | 72894000 | 243910000 | 22.266 | 21.413 | 1.6504 | [5 empty] | 2.3988 | 64.691 | 2.6955 | 21.835 | 20 | 70644000 | 235120000 | 22.516 | 21.471 | 1.7584 | [5 empty] | 2.3988 | 65.179 | 2.7158 | 21.797 | 20 | 76638000 | 249350000 | 22.334 | 21.455 | 1.738
[15 empty] | 2.4547 | 64.363 | 2.6818 | 21.64 | 20 | 72894000 | 243910000 | 22.198 | 21.368 | 1.6513 | [5 empty] | 2.4547 | 64.691 | 2.6955 | 21.778 | 20 | 70644000 | 235120000 | 22.433 | 21.426 | 1.7593 | [5 empty] | 2.4547 | 65.179 | 2.7158 | 21.741 | 20 | 76638000 | 249350000 | 22.265 | 21.408 | 1.7389
[15 empty] | 2.5119 | 64.363 | 2.6818 | 21.586 | 20 | 72894000 | 243910000 | 22.129 | 21.321 | 1.6521 | [5 empty] | 2.5119 | 64.691 | 2.6955 | 21.719 | 20 | 70644000 | 235120000 | 22.349 | 21.377 | 1.7602 | [5 empty] | 2.5119 | 65.179 | 2.7158 | 21.684 | 20 | 76638000 | 249350000 | 22.194 | 21.36 | 1.7398
[15 empty] | 2.5704 | 64.363 | 2.6818 | 21.53 | 20 | 72894000 | 243910000 | 22.058 | 21.273 | 1.653 | [5 empty] | 2.5704 | 64.691 | 2.6955 | 21.659 | 20 | 70644000 | 235120000 | 22.263 | 21.327 | 1.7612 | [5 empty] | 2.5704 | 65.179 | 2.7158 | 21.626 | 20 | 76638000 | 249350000 | 22.121 | 21.311 | 1.7407
[15 empty] | 2.6303 | 64.363 | 2.6818 | 21.489 | 20 | 72894000 | 243910000 | 22.005 | 21.238 | 1.6536 | [5 empty] | 2.6303 | 64.691 | 2.6955 | 21.615 | 20 | 70644000 | 235120000 | 22.199 | 21.291 | 1.7618 | [5 empty] | 2.6303 | 65.179 | 2.7158 | 21.583 | 20 | 76638000 | 249350000 | 22.067 | 21.275 | 1.7413
[15 empty] | 2.6915 | 64.363 | 2.6818 | 21.457 | 20 | 72894000 | 243910000 | 21.962 | 21.211 | 1.6541 | [5 empty] | 2.6915 | 64.691 | 2.6955 | 21.58 | 20 | 70644000 | 235120000 | 22.148 | 21.262 | 1.7624 | [5 empty] | 2.6915 | 65.179 | 2.7158 | 21.549 | 20 | 76638000 | 249350000 | 22.023 | 21.247 | 1.7418
[15 empty] | 2.7542 | 64.363 | 2.6818 | 21.424 | 20 | 72894000 | 243910000 | 21.919 | 21.182 | 1.6546 | [5 empty] | 2.7542 | 64.691 | 2.6955 | 21.544 | 20 | 70644000 | 235120000 | 22.096 | 21.233 | 1.7629 | [5 empty] | 2.7542 | 65.179 | 2.7158 | 21.514 | 20 | 76638000 | 249350000 | 21.979 | 21.218 | 1.7424
[15 empty] | 2.8184 | 64.363 | 2.6818 | 21.39 | 20 | 72894000 | 243910000 | 21.874 | 21.154 | 1.6551 | [5 empty] | 2.8184 | 64.691 | 2.6955 | 21.507 | 20 | 70644000 | 235120000 | 22.042 | 21.203 | 1.7635 | [5 empty] | 2.8184 | 65.179 | 2.7158 | 21.479 | 20 | 76638000 | 249350000 | 21.933 | 21.188 | 1.7429
[15 empty] | 2.884 | 64.363 | 2.6818 | 21.355 | 20 | 72894000 | 243910000 | 21.829 | 21.124 | 1.6557 | [5 empty] | 2.884 | 64.691 | 2.6955 | 21.469 | 20 | 70644000 | 235120000 | 21.988 | 21.172 | 1.7641 | [5 empty] | 2.884 | 65.179 | 2.7158 | 21.442 | 20 | 76638000 | 249350000 | 21.887 | 21.158 | 1.7435
[15 empty] | 2.9512 | 64.363 | 2.6818 | 21.32 | 20 | 72894000 | 243910000 | 21.782 | 21.094 | 1.6562 | [5 empty] | 2.9512 | 64.691 | 2.6955 | 21.431 | 20 | 70644000 | 235120000 | 21.932 | 21.141 | 1.7647 | [5 empty] | 2.9512 | 65.179 | 2.7158 | 21.405 | 20 | 76638000 | 249350000 | 21.839 | 21.127 | 1.744
[15 empty] | 3.02 | 64.363 | 2.6818 | 21.284 | 20 | 72894000 | 243910000 | 21.734 | 21.063 | 1.6568 | [5 empty] | 3.02 | 64.691 | 2.6955 | 21.392 | 20 | 70644000 | 235120000 | 21.874 | 21.109 | 1.7653 | [5 empty] | 3.02 | 65.179 | 2.7158 | 21.367 | 20 | 76638000 | 249350000 | 21.79 | 21.095 | 1.7446
[15 empty] | 3.0903 | 64.363 | 2.6818 | 21.247 | 20 | 72894000 | 243910000 | 21.686 | 21.032 | 1.6574 | [5 empty] | 3.0903 | 64.691 | 2.6955 | 21.351 | 20 | 70644000 | 235120000 | 21.816 | 21.076 | 1.7659 | [5 empty] | 3.0903 | 65.179 | 2.7158 | 21.328 | 20 | 76638000 | 249350000 | 21.74 | 21.063 | 1.7452
[15 empty] | 3.1623 | 64.363 | 2.6818 | 21.209 | 20 | 72894000 | 243910000 | 21.636 | 21 | 1.658 | [5 empty] | 3.1623 | 64.691 | 2.6955 | 21.31 | 20 | 70644000 | 235120000 | 21.756 | 21.042 | 1.7666 | [5 empty] | 3.1623 | 65.179 | 2.7158 | 21.288 | 20 | 76638000 | 249350000 | 21.689 | 21.03 | 1.7458
[15 empty] | 3.2359 | 64.363 | 2.6818 | 21.17 | 20 | 72894000 | 243910000 | 21.585 | 20.967 | 1.6586 | [5 empty] | 3.2359 | 64.691 | 2.6955 | 21.268 | 20 | 70644000 | 235120000 | 21.695 | 21.008 | 1.7672 | [5 empty] | 3.2359 | 65.179 | 2.7158 | 21.247 | 20 | 76638000 | 249350000 | 21.636 | 20.996 | 1.7465
[15 empty] | 3.3113 | 64.363 | 2.6818 | 21.13 | 20 | 72894000 | 243910000 | 21.532 | 20.933 | 1.6592 | [5 empty] | 3.3113 | 64.691 | 2.6955 | 21.225 | 20 | 70644000 | 235120000 | 21.632 | 20.973 | 1.7679 | [5 empty] | 3.3113 | 65.179 | 2.7158 | 21.206 | 20 | 76638000 | 249350000 | 21.583 | 20.961 | 1.7471
[15 empty] | 3.3884 | 64.363 | 2.6818 | 21.094 | 20 | 72894000 | 243910000 | 21.484 | 20.902 | 1.6597 | [5 empty] | 3.3884 | 64.691 | 2.6955 | 21.185 | 20 | 70644000 | 235120000 | 21.574 | 20.94 | 1.7685 | [5 empty] | 3.3884 | 65.179 | 2.7158 | 21.167 | 20 | 76638000 | 249350000 | 21.533 | 20.929 | 1.7477
[15 empty] | 3.4674 | 64.363 | 2.6818 | 21.074 | 20 | 72894000 | 243910000 | 21.457 | 20.885 | 1.6601 | [5 empty] | 3.4674 | 64.691 | 2.6955 | 21.164 | 20 | 70644000 | 235120000 | 21.543 | 20.923 | 1.7688 | [5 empty] | 3.4674 | 65.179 | 2.7158 | 21.146 | 20 | 76638000 | 249350000 | 21.506 | 20.913 | 1.748
[15 empty] | 3.5481 | 64.363 | 2.6818 | 21.054 | 20 | 72894000 | 243910000 | 21.43 | 20.869 | 1.6604 | [5 empty] | 3.5481 | 64.691 | 2.6955 | 21.142 | 20 | 70644000 | 235120000 | 21.512 | 20.906 | 1.7691 | [5 empty] | 3.5481 | 65.179 | 2.7158 | 21.125 | 20 | 76638000 | 249350000 | 21.478 | 20.896 | 1.7483
[15 empty] | 3.6308 | 64.363 | 2.6818 | 21.034 | 20 | 72894000 | 243910000 | 21.402 | 20.852 | 1.6607 | [5 empty] | 3.6308 | 64.691 | 2.6955 | 21.12 | 20 | 70644000 | 235120000 | 21.48 | 20.888 | 1.7695 | [5 empty] | 3.6308 | 65.179 | 2.7158 | 21.103 | 20 | 76638000 | 249350000 | 21.449 | 20.878 | 1.7487
[15 empty] | 3.7154 | 64.363 | 2.6818 | 21.013 | 20 | 72894000 | 243910000 | 21.374 | 20.835 | 1.661 | [5 empty] | 3.7154 | 64.691 | 2.6955 | 21.097 | 20 | 70644000 | 235120000 | 21.447 | 20.87 | 1.7698 | [5 empty] | 3.7154 | 65.179 | 2.7158 | 21.081 | 20 | 76638000 | 249350000 | 21.42 | 20.86 | 1.749
[15 empty] | 3.8019 | 64.363 | 2.6818 | 20.992 | 20 | 72894000 | 243910000 | 21.345 | 20.817 | 1.6613 | [5 empty] | 3.8019 | 64.691 | 2.6955 | 21.074 | 20 | 70644000 | 235120000 | 21.414 | 20.851 | 1.7702 | [5 empty] | 3.8019 | 65.179 | 2.7158 | 21.059 | 20 | 76638000 | 249350000 | 21.39 | 20.842 | 1.7494
[15 empty] | 3.8905 | 64.363 | 2.6818 | 20.97 | 20 | 72894000 | 243910000 | 21.315 | 20.799 | 1.6617 | [5 empty] | 3.8905 | 64.691 | 2.6955 | 21.05 | 20 | 70644000 | 235120000 | 21.379 | 20.832 | 1.7706 | [5 empty] | 3.8905 | 65.179 | 2.7158 | 21.035 | 20 | 76638000 | 249350000 | 21.36 | 20.823 | 1.7497
[15 empty] | 3.9811 | 64.363 | 2.6818 | 20.948 | 20 | 72894000 | 243910000 | 21.285 | 20.78 | 1.662 | [5 empty] | 3.9811 | 64.691 | 2.6955 | 21.025 | 20 | 70644000 | 235120000 | 21.344 | 20.813 | 1.771 | [5 empty] | 3.9811 | 65.179 | 2.7158 | 21.012 | 20 | 76638000 | 249350000 | 21.328 | 20.804 | 1.7501
[15 empty] | 4.0738 | 64.363 | 2.6818 | 20.925 | 20 | 72894000 | 243910000 | 21.254 | 20.761 | 1.6624 | [5 empty] | 4.0738 | 64.691 | 2.6955 | 21 | 20 | 70644000 | 235120000 | 21.308 | 20.793 | 1.7713 | [5 empty] | 4.0738 | 65.179 | 2.7158 | 20.987 | 20 | 76638000 | 249350000 | 21.296 | 20.784 | 1.7505
[15 empty] | 4.1687 | 64.363 | 2.6818 | 20.901 | 20 | 72894000 | 243910000 | 21.222 | 20.741 | 1.6627 | [5 empty] | 4.1687 | 64.691 | 2.6955 | 20.975 | 20 | 70644000 | 235120000 | 21.272 | 20.772 | 1.7717 | [5 empty] | 4.1687 | 65.179 | 2.7158 | 20.963 | 20 | 76638000 | 249350000 | 21.264 | 20.764 | 1.7508
[15 empty] | 4.2658 | 64.363 | 2.6818 | 20.877 | 20 | 72894000 | 243910000 | 21.189 | 20.721 | 1.6631 | [5 empty] | 4.2658 | 64.691 | 2.6955 | 20.949 | 20 | 70644000 | 235120000 | 21.234 | 20.751 | 1.7721 | [5 empty] | 4.2658 | 65.179 | 2.7158 | 20.937 | 20 | 76638000 | 249350000 | 21.23 | 20.744 | 1.7512
[15 empty] | 4.3652 | 64.363 | 2.6818 | 20.853 | 20 | 72894000 | 243910000 | 21.156 | 20.701 | 1.6635 | [5 empty] | 4.3652 | 64.691 | 2.6955 | 20.922 | 20 | 70644000 | 235120000 | 21.196 | 20.73 | 1.7725 | [5 empty] | 4.3652 | 65.179 | 2.7158 | 20.911 | 20 | 76638000 | 249350000 | 21.196 | 20.723 | 1.7516
[15 empty] | 4.4668 | 64.363 | 2.6818 | 20.828 | 20 | 72894000 | 243910000 | 21.122 | 20.68 | 1.6639 | [5 empty] | 4.4668 | 64.691 | 2.6955 | 20.895 | 20 | 70644000 | 235120000 | 21.156 | 20.708 | 1.773 | [5 empty] | 4.4668 | 65.179 | 2.7158 | 20.885 | 20 | 76638000 | 249350000 | 21.161 | 20.701 | 1.752
[15 empty] | 4.5709 | 64.363 | 2.6818 | 20.802 | 20 | 72894000 | 243910000 | 21.087 | 20.658 | 1.6643 | [5 empty] | 4.5709 | 64.691 | 2.6955 | 20.866 | 20 | 70644000 | 235120000 | 21.116 | 20.686 | 1.7734 | [5 empty] | 4.5709 | 65.179 | 2.7158 | 20.857 | 20 | 76638000 | 249350000 | 21.125 | 20.679 | 1.7525
[15 empty] | 4.6774 | 64.363 | 2.6818 | 20.776 | 20 | 72894000 | 243910000 | 21.051 | 20.636 | 1.6647 | [5 empty] | 4.6774 | 64.691 | 2.6955 | 20.838 | 20 | 70644000 | 235120000 | 21.075 | 20.663 | 1.7738 | [5 empty] | 4.6774 | 65.179 | 2.7158 | 20.829 | 20 | 76638000 | 249350000 | 21.088 | 20.656 | 1.7529
[15 empty] | 4.7863 | 64.363 | 2.6818 | 20.749 | 20 | 72894000 | 243910000 | 21.015 | 20.614 | 1.6651 | [5 empty] | 4.7863 | 64.691 | 2.6955 | 20.808 | 20 | 70644000 | 235120000 | 21.033 | 20.639 | 1.7743 | [5 empty] | 4.7863 | 65.179 | 2.7158 | 20.801 | 20 | 76638000 | 249350000 | 21.05 | 20.633 | 1.7533
[15 empty] | 4.8978 | 64.363 | 2.6818 | 20.722 | 20 | 72894000 | 243910000 | 20.977 | 20.591 | 1.6655 | [5 empty] | 4.8978 | 64.691 | 2.6955 | 20.778 | 20 | 70644000 | 235120000 | 20.99 | 20.615 | 1.7748 | [5 empty] | 4.8978 | 65.179 | 2.7158 | 20.772 | 20 | 76638000 | 249350000 | 21.012 | 20.61 | 1.7538
[15 empty] | 5.0119 | 64.363 | 2.6818 | 20.702 | 20 | 72894000 | 243910000 | 20.95 | 20.574 | 1.6658 | [5 empty] | 5.0119 | 64.691 | 2.6955 | 20.757 | 20 | 70644000 | 235120000 | 20.959 | 20.598 | 1.7751 | [5 empty] | 5.0119 | 65.179 | 2.7158 | 20.751 | 20 | 76638000 | 249350000 | 20.984 | 20.593 | 1.7541
[15 empty] | 5.1286 | 64.363 | 2.6818 | 20.686 | 20 | 72894000 | 243910000 | 20.928 | 20.562 | 1.6661 | [5 empty] | 5.1286 | 64.691 | 2.6955 | 20.74 | 20 | 70644000 | 235120000 | 20.935 | 20.584 | 1.7754 | [5 empty] | 5.1286 | 65.179 | 2.7158 | 20.734 | 20 | 76638000 | 249350000 | 20.961 | 20.579 | 1.7543
[15 empty] | 5.2481 | 64.363 | 2.6818 | 20.67 | 20 | 72894000 | 243910000 | 20.906 | 20.548 | 1.6663 | [5 empty] | 5.2481 | 64.691 | 2.6955 | 20.722 | 20 | 70644000 | 235120000 | 20.911 | 20.571 | 1.7756 | [5 empty] | 5.2481 | 65.179 | 2.7158 | 20.717 | 20 | 76638000 | 249350000 | 20.938 | 20.566 | 1.7546
[15 empty] | 5.3703 | 64.363 | 2.6818 | 20.654 | 20 | 72894000 | 243910000 | 20.883 | 20.535 | 1.6666 | [5 empty] | 5.3703 | 64.691 | 2.6955 | 20.704 | 20 | 70644000 | 235120000 | 20.886 | 20.556 | 1.7759 | [5 empty] | 5.3703 | 65.179 | 2.7158 | 20.699 | 20 | 76638000 | 249350000 | 20.915 | 20.552 | 1.7549
[15 empty] | 5.4954 | 64.363 | 2.6818 | 20.637 | 20 | 72894000 | 243910000 | 20.86 | 20.521 | 1.6668 | [5 empty] | 5.4954 | 64.691 | 2.6955 | 20.686 | 20 | 70644000 | 235120000 | 20.86 | 20.542 | 1.7762 | [5 empty] | 5.4954 | 65.179 | 2.7158 | 20.681 | 20 | 76638000 | 249350000 | 20.891 | 20.538 | 1.7552
[15 empty] | 5.6234 | 64.363 | 2.6818 | 20.62 | 20 | 72894000 | 243910000 | 20.836 | 20.507 | 1.6671 | [5 empty] | 5.6234 | 64.691 | 2.6955 | 20.667 | 20 | 70644000 | 235120000 | 20.834 | 20.527 | 1.7765 | [5 empty] | 5.6234 | 65.179 | 2.7158 | 20.663 | 20 | 76638000 | 249350000 | 20.866 | 20.523 | 1.7554
[15 empty] | 5.7544 | 64.363 | 2.6818 | 20.602 | 20 | 72894000 | 243910000 | 20.812 | 20.492 | 1.6674 | [5 empty] | 5.7544 | 64.691 | 2.6955 | 20.647 | 20 | 70644000 | 235120000 | 20.807 | 20.512 | 1.7768 | [5 empty] | 5.7544 | 65.179 | 2.7158 | 20.644 | 20 | 76638000 | 249350000 | 20.841 | 20.508 | 1.7557
[15 empty] | 5.8884 | 64.363 | 2.6818 | 20.584 | 20 | 72894000 | 243910000 | 20.787 | 20.477 | 1.6677 | [5 empty] | 5.8884 | 64.691 | 2.6955 | 20.628 | 20 | 70644000 | 235120000 | 20.78 | 20.496 | 1.7771 | [5 empty] | 5.8884 | 65.179 | 2.7158 | 20.624 | 20 | 76638000 | 249350000 | 20.815 | 20.493 | 1.756
[15 empty] | 6.0256 | 64.363 | 2.6818 | 20.565 | 20 | 72894000 | 243910000 | 20.762 | 20.462 | 1.668 | [5 empty] | 6.0256 | 64.691 | 2.6955 | 20.608 | 20 | 70644000 | 235120000 | 20.754 | 20.48 | 1.7774 | [5 empty] | 6.0256 | 65.179 | 2.7158 | 20.605 | 20 | 76638000 | 249350000 | 20.789 | 20.477 | 1.7563
[15 empty] | 6.166 | 64.363 | 2.6818 | 20.547 | 20 | 72894000 | 243910000 | 20.736 | 20.447 | 1.6682 | [5 empty] | 6.166 | 64.691 | 2.6955 | 20.587 | 20 | 70644000 | 235120000 | 20.728 | 20.464 | 1.7777 | [5 empty] | 6.166 | 65.179 | 2.7158 | 20.585 | 20 | 76638000 | 249350000 | 20.762 | 20.461 | 1.7566
[15 empty] | 6.3096 | 64.363 | 2.6818 | 20.527 | 20 | 72894000 | 243910000 | 20.709 | 20.431 | 1.6686 | [5 empty] | 6.3096 | 64.691 | 2.6955 | 20.566 | 20 | 70644000 | 235120000 | 20.701 | 20.448 | 1.7781 | [5 empty] | 6.3096 | 65.179 | 2.7158 | 20.564 | 20 | 76638000 | 249350000 | 20.734 | 20.444 | 1.7569
[15 empty] | 6.4565 | 64.363 | 2.6818 | 20.507 | 20 | 72894000 | 243910000 | 20.682 | 20.414 | 1.6689 | [5 empty] | 6.4565 | 64.691 | 2.6955 | 20.544 | 20 | 70644000 | 235120000 | 20.674 | 20.43 | 1.7784 | [5 empty] | 6.4565 | 65.179 | 2.7158 | 20.543 | 20 | 76638000 | 249350000 | 20.706 | 20.428 | 1.7573
[15 empty] | 6.6069 | 64.363 | 2.6818 | 20.495 | 20 | 72894000 | 243910000 | 20.664 | 20.404 | 1.669 | [5 empty] | 6.6069 | 64.691 | 2.6955 | 20.53 | 20 | 70644000 | 235120000 | 20.657 | 20.419 | 1.7786 | [5 empty] | 6.6069 | 65.179 | 2.7158 | 20.529 | 20 | 76638000 | 249350000 | 20.688 | 20.417 | 1.7575
[15 empty] | 6.7608 | 64.363 | 2.6818 | 20.485 | 20 | 72894000 | 243910000 | 20.65 | 20.396 | 1.6692 | [5 empty] | 6.7608 | 64.691 | 2.6955 | 20.519 | 20 | 70644000 | 235120000 | 20.643 | 20.411 | 1.7788 | [5 empty] | 6.7608 | 65.179 | 2.7158 | 20.518 | 20 | 76638000 | 249350000 | 20.674 | 20.408 | 1.7577
[15 empty] | 6.9183 | 64.363 | 2.6818 | 20.474 | 20 | 72894000 | 243910000 | 20.636 | 20.387 | 1.6694 | [5 empty] | 6.9183 | 64.691 | 2.6955 | 20.508 | 20 | 70644000 | 235120000 | 20.629 | 20.402 | 1.7789 | [5 empty] | 6.9183 | 65.179 | 2.7158 | 20.507 | 20 | 76638000 | 249350000 | 20.659 | 20.4 | 1.7578
[15 empty] | 7.0795 | 64.363 | 2.6818 | 20.464 | 20 | 72894000 | 243910000 | 20.622 | 20.379 | 1.6695 | [5 empty] | 7.0795 | 64.691 | 2.6955 | 20.497 | 20 | 70644000 | 235120000 | 20.615 | 20.393 | 1.7791 | [5 empty] | 7.0795 | 65.179 | 2.7158 | 20.496 | 20 | 76638000 | 249350000 | 20.644 | 20.391 | 1.758
[15 empty] | 7.2444 | 64.363 | 2.6818 | 20.453 | 20 | 72894000 | 243910000 | 20.607 | 20.37 | 1.6697 | [5 empty] | 7.2444 | 64.691 | 2.6955 | 20.485 | 20 | 70644000 | 235120000 | 20.601 | 20.384 | 1.7793 | [5 empty] | 7.2444 | 65.179 | 2.7158 | 20.485 | 20 | 76638000 | 249350000 | 20.629 | 20.382 | 1.7582
[15 empty] | 7.4131 | 64.363 | 2.6818 | 20.442 | 20 | 72894000 | 243910000 | 20.592 | 20.361 | 1.6699 | [5 empty] | 7.4131 | 64.691 | 2.6955 | 20.474 | 20 | 70644000 | 235120000 | 20.586 | 20.375 | 1.7795 | [5 empty] | 7.4131 | 65.179 | 2.7158 | 20.473 | 20 | 76638000 | 249350000 | 20.613 | 20.373 | 1.7583
[15 empty] | 7.5858 | 64.363 | 2.6818 | 20.431 | 20 | 72894000 | 243910000 | 20.577 | 20.352 | 1.67 | [5 empty] | 7.5858 | 64.691 | 2.6955 | 20.461 | 20 | 70644000 | 235120000 | 20.571 | 20.366 | 1.7797 | [5 empty] | 7.5858 | 65.179 | 2.7158 | 20.461 | 20 | 76638000 | 249350000 | 20.598 | 20.363 | 1.7585
[15 empty] | 7.7625 | 64.363 | 2.6818 | 20.42 | 20 | 72894000 | 243910000 | 20.561 | 20.343 | 1.6702 | [5 empty] | 7.7625 | 64.691 | 2.6955 | 20.449 | 20 | 70644000 | 235120000 | 20.555 | 20.356 | 1.7799 | [5 empty] | 7.7625 | 65.179 | 2.7158 | 20.449 | 20 | 76638000 | 249350000 | 20.581 | 20.354 | 1.7587
[15 empty] | 7.9433 | 64.363 | 2.6818 | 20.408 | 20 | 72894000 | 243910000 | 20.545 | 20.333 | 1.6704 | [5 empty] | 7.9433 | 64.691 | 2.6955 | 20.436 | 20 | 70644000 | 235120000 | 20.539 | 20.346 | 1.7801 | [5 empty] | 7.9433 | 65.179 | 2.7158 | 20.436 | 20 | 76638000 | 249350000 | 20.565 | 20.344 | 1.7589
[15 empty] | 8.1283 | 64.363 | 2.6818 | 20.396 | 20 | 72894000 | 243910000 | 20.529 | 20.324 | 1.6706 | [5 empty] | 8.1283 | 64.691 | 2.6955 | 20.423 | 20 | 70644000 | 235120000 | 20.523 | 20.336 | 1.7803 | [5 empty] | 8.1283 | 65.179 | 2.7158 | 20.423 | 20 | 76638000 | 249350000 | 20.548 | 20.334 | 1.7591
[15 empty] | 8.3176 | 64.363 | 2.6818 | 20.384 | 20 | 72894000 | 243910000 | 20.512 | 20.314 | 1.6708 | [5 empty] | 8.3176 | 64.691 | 2.6955 | 20.41 | 20 | 70644000 | 235120000 | 20.506 | 20.325 | 1.7805 | [5 empty] | 8.3176 | 65.179 | 2.7158 | 20.41 | 20 | 76638000 | 249350000 | 20.53 | 20.323 | 1.7593
[15 empty] | 8.5114 | 64.363 | 2.6818 | 20.371 | 20 | 72894000 | 243910000 | 20.495 | 20.303 | 1.671 | [5 empty] | 8.5114 | 64.691 | 2.6955 | 20.396 | 20 | 70644000 | 235120000 | 20.489 | 20.315 | 1.7807 | [5 empty] | 8.5114 | 65.179 | 2.7158 | 20.397 | 20 | 76638000 | 249350000 | 20.512 | 20.313 | 1.7595
[15 empty] | 8.7096 | 64.363 | 2.6818 | 20.359 | 20 | 72894000 | 243910000 | 20.477 | 20.293 | 1.6712 | [5 empty] | 8.7096 | 64.691 | 2.6955 | 20.382 | 20 | 70644000 | 235120000 | 20.472 | 20.304 | 1.7809 | [5 empty] | 8.7096 | 65.179 | 2.7158 | 20.383 | 20 | 76638000 | 249350000 | 20.494 | 20.302 | 1.7597
[15 empty] | 8.9125 | 64.363 | 2.6818 | 20.345 | 20 | 72894000 | 243910000 | 20.459 | 20.282 | 1.6714 | [5 empty] | 8.9125 | 64.691 | 2.6955 | 20.368 | 20 | 70644000 | 235120000 | 20.454 | 20.292 | 1.7811 | [5 empty] | 8.9125 | 65.179 | 2.7158 | 20.369 | 20 | 76638000 | 249350000 | 20.475 | 20.291 | 1.7599
[15 empty] | 9.1201 | 64.363 | 2.6818 | 20.332 | 20 | 72894000 | 243910000 | 20.441 | 20.271 | 1.6716 | [5 empty] | 9.1201 | 64.691 | 2.6955 | 20.354 | 20 | 70644000 | 235120000 | 20.436 | 20.281 | 1.7813 | [5 empty] | 9.1201 | 65.179 | 2.7158 | 20.354 | 20 | 76638000 | 249350000 | 20.456 | 20.28 | 1.7602
[15 empty] | 9.3325 | 64.363 | 2.6818 | 20.318 | 20 | 72894000 | 243910000 | 20.422 | 20.259 | 1.6718 | [5 empty] | 9.3325 | 64.691 | 2.6955 | 20.339 | 20 | 70644000 | 235120000 | 20.417 | 20.269 | 1.7816 | [5 empty] | 9.3325 | 65.179 | 2.7158 | 20.34 | 20 | 76638000 | 249350000 | 20.437 | 20.268 | 1.7604
[15 empty] | 9.5499 | 64.363 | 2.6818 | 20.304 | 20 | 72894000 | 243910000 | 20.402 | 20.248 | 1.672 | [5 empty] | 9.5499 | 64.691 | 2.6955 | 20.323 | 20 | 70644000 | 235120000 | 20.398 | 20.257 | 1.7818 | [5 empty] | 9.5499 | 65.179 | 2.7158 | 20.325 | 20 | 76638000 | 249350000 | 20.417 | 20.256 | 1.7606
[15 empty] | 9.7724 | 64.363 | 2.6818 | 20.294 | 20 | 72894000 | 243910000 | 20.389 | 20.239 | 1.6722 | [5 empty] | 9.7724 | 64.691 | 2.6955 | 20.312 | 20 | 70644000 | 235120000 | 20.384 | 20.249 | 1.782 | [5 empty] | 9.7724 | 65.179 | 2.7158 | 20.314 | 20 | 76638000 | 249350000 | 20.402 | 20.247 | 1.7608
[15 empty] | 10 | 64.363 | 2.6818 | 20.286 | 20 | 72894000 | 243910000 | 20.378 | 20.233 | 1.6723 | [5 empty] | 10 | 64.691 | 2.6955 | 20.304 | 20 | 70644000 | 235120000 | 20.373 | 20.242 | 1.7821 | [5 empty] | 10 | 65.179 | 2.7158 | 20.305 | 20 | 76638000 | 249350000 | 20.391 | 20.241 | 1.7609
[15 empty] | 10.233 | 64.363 | 2.6818 | 20.278 | 20 | 72894000 | 243910000 | 20.367 | 20.226 | 1.6724 | [5 empty] | 10.233 | 64.691 | 2.6955 | 20.295 | 20 | 70644000 | 235120000 | 20.362 | 20.235 | 1.7822 | [5 empty] | 10.233 | 65.179 | 2.7158 | 20.296 | 20 | 76638000 | 249350000 | 20.38 | 20.234 | 1.7611
[15 empty] | 10.471 | 64.363 | 2.6818 | 20.27 | 20 | 72894000 | 243910000 | 20.355 | 20.219 | 1.6725 | [5 empty] | 10.471 | 64.691 | 2.6955 | 20.286 | 20 | 70644000 | 235120000 | 20.351 | 20.228 | 1.7824 | [5 empty] | 10.471 | 65.179 | 2.7158 | 20.287 | 20 | 76638000 | 249350000 | 20.368 | 20.227 | 1.7612
[15 empty] | 10.715 | 64.363 | 2.6818 | 20.261 | 20 | 72894000 | 243910000 | 20.344 | 20.212 | 1.6727 | [5 empty] | 10.715 | 64.691 | 2.6955 | 20.277 | 20 | 70644000 | 235120000 | 20.34 | 20.22 | 1.7825 | [5 empty] | 10.715 | 65.179 | 2.7158 | 20.278 | 20 | 76638000 | 249350000 | 20.356 | 20.219 | 1.7613
[15 empty] | 10.965 | 64.363 | 2.6818 | 20.252 | 20 | 72894000 | 243910000 | 20.332 | 20.205 | 1.6728 | [5 empty] | 10.965 | 64.691 | 2.6955 | 20.267 | 20 | 70644000 | 235120000 | 20.328 | 20.213 | 1.7827 | [5 empty] | 10.965 | 65.179 | 2.7158 | 20.269 | 20 | 76638000 | 249350000 | 20.343 | 20.212 | 1.7615
[15 empty] | 11.22 | 64.363 | 2.6818 | 20.243 | 20 | 72894000 | 243910000 | 20.32 | 20.198 | 1.673 | [5 empty] | 11.22 | 64.691 | 2.6955 | 20.258 | 20 | 70644000 | 235120000 | 20.316 | 20.205 | 1.7828 | [5 empty] | 11.22 | 65.179 | 2.7158 | 20.259 | 20 | 76638000 | 249350000 | 20.331 | 20.205 | 1.7616
[15 empty] | 11.482 | 64.363 | 2.6818 | 20.234 | 20 | 72894000 | 243910000 | 20.307 | 20.191 | 1.6731 | [5 empty] | 11.482 | 64.691 | 2.6955 | 20.248 | 20 | 70644000 | 235120000 | 20.304 | 20.198 | 1.783 | [5 empty] | 11.482 | 65.179 | 2.7158 | 20.249 | 20 | 76638000 | 249350000 | 20.318 | 20.197 | 1.7618
[15 empty] | 11.749 | 64.363 | 2.6818 | 20.225 | 20 | 72894000 | 243910000 | 20.295 | 20.183 | 1.6732 | [5 empty] | 11.749 | 64.691 | 2.6955 | 20.238 | 20 | 70644000 | 235120000 | 20.291 | 20.19 | 1.7831 | [5 empty] | 11.749 | 65.179 | 2.7158 | 20.239 | 20 | 76638000 | 249350000 | 20.305 | 20.189 | 1.7619
[15 empty] | 12.023 | 64.363 | 2.6818 | 20.215 | 20 | 72894000 | 243910000 | 20.282 | 20.175 | 1.6734 | [5 empty] | 12.023 | 64.691 | 2.6955 | 20.227 | 20 | 70644000 | 235120000 | 20.278 | 20.182 | 1.7833 | [5 empty] | 12.023 | 65.179 | 2.7158 | 20.229 | 20 | 76638000 | 249350000 | 20.291 | 20.181 | 1.7621
[15 empty] | 12.303 | 64.363 | 2.6818 | 20.205 | 20 | 72894000 | 243910000 | 20.269 | 20.167 | 1.6736 | [5 empty] | 12.303 | 64.691 | 2.6955 | 20.217 | 20 | 70644000 | 235120000 | 20.265 | 20.173 | 1.7834 | [5 empty] | 12.303 | 65.179 | 2.7158 | 20.218 | 20 | 76638000 | 249350000 | 20.278 | 20.172 | 1.7623
[15 empty] | 12.589 | 64.363 | 2.6818 | 20.195 | 20 | 72894000 | 243910000 | 20.255 | 20.159 | 1.6737 | [5 empty] | 12.589 | 64.691 | 2.6955 | 20.206 | 20 | 70644000 | 235120000 | 20.252 | 20.165 | 1.7836 | [5 empty] | 12.589 | 65.179 | 2.7158 | 20.208 | 20 | 76638000 | 249350000 | 20.263 | 20.164 | 1.7624
[15 empty] | 12.882 | 64.363 | 2.6818 | 20.187 | 20 | 72894000 | 243910000 | 20.244 | 20.152 | 1.6738 | [5 empty] | 12.882 | 64.691 | 2.6955 | 20.198 | 20 | 70644000 | 235120000 | 20.241 | 20.158 | 1.7837 | [5 empty] | 12.882 | 65.179 | 2.7158 | 20.199 | 20 | 76638000 | 249350000 | 20.253 | 20.157 | 1.7625
[15 empty] | 13.183 | 64.363 | 2.6818 | 20.183 | 20 | 72894000 | 243910000 | 20.239 | 20.149 | 1.6739 | [5 empty] | 13.183 | 64.691 | 2.6955 | 20.193 | 20 | 70644000 | 235120000 | 20.235 | 20.154 | 1.7838 | [5 empty] | 13.183 | 65.179 | 2.7158 | 20.194 | 20 | 76638000 | 249350000 | 20.246 | 20.154 | 1.7626
[15 empty] | 13.49 | 64.363 | 2.6818 | 20.178 | 20 | 72894000 | 243910000 | 20.232 | 20.145 | 1.674 | [5 empty] | 13.49 | 64.691 | 2.6955 | 20.188 | 20 | 70644000 | 235120000 | 20.229 | 20.15 | 1.7839 | [5 empty] | 13.49 | 65.179 | 2.7158 | 20.189 | 20 | 76638000 | 249350000 | 20.24 | 20.15 | 1.7627
[15 empty] | 13.804 | 64.363 | 2.6818 | 20.174 | 20 | 72894000 | 243910000 | 20.226 | 20.141 | 1.674 | [5 empty] | 13.804 | 64.691 | 2.6955 | 20.183 | 20 | 70644000 | 235120000 | 20.223 | 20.146 | 1.784 | [5 empty] | 13.804 | 65.179 | 2.7158 | 20.184 | 20 | 76638000 | 249350000 | 20.234 | 20.146 | 1.7628
[15 empty] | 14.125 | 64.363 | 2.6818 | 20.169 | 20 | 72894000 | 243910000 | 20.22 | 20.137 | 1.6741 | [5 empty] | 14.125 | 64.691 | 2.6955 | 20.178 | 20 | 70644000 | 235120000 | 20.217 | 20.142 | 1.7841 | [5 empty] | 14.125 | 65.179 | 2.7158 | 20.179 | 20 | 76638000 | 249350000 | 20.227 | 20.142 | 1.7629
[15 empty] | 14.454 | 64.363 | 2.6818 | 20.164 | 20 | 72894000 | 243910000 | 20.213 | 20.133 | 1.6742 | [5 empty] | 14.454 | 64.691 | 2.6955 | 20.173 | 20 | 70644000 | 235120000 | 20.21 | 20.138 | 1.7841 | [5 empty] | 14.454 | 65.179 | 2.7158 | 20.174 | 20 | 76638000 | 249350000 | 20.22 | 20.138 | 1.7629
[15 empty] | 14.791 | 64.363 | 2.6818 | 20.159 | 20 | 72894000 | 243910000 | 20.206 | 20.129 | 1.6743 | [5 empty] | 14.791 | 64.691 | 2.6955 | 20.167 | 20 | 70644000 | 235120000 | 20.204 | 20.134 | 1.7842 | [5 empty] | 14.791 | 65.179 | 2.7158 | 20.169 | 20 | 76638000 | 249350000 | 20.213 | 20.133 | 1.763
[15 empty] | 15.136 | 64.363 | 2.6818 | 20.154 | 20 | 72894000 | 243910000 | 20.2 | 20.125 | 1.6743 | [5 empty] | 15.136 | 64.691 | 2.6955 | 20.162 | 20 | 70644000 | 235120000 | 20.197 | 20.13 | 1.7843 | [5 empty] | 15.136 | 65.179 | 2.7158 | 20.163 | 20 | 76638000 | 249350000 | 20.206 | 20.129 | 1.7631
[15 empty] | 15.488 | 64.363 | 2.6818 | 20.148 | 20 | 72894000 | 243910000 | 20.193 | 20.121 | 1.6744 | [5 empty] | 15.488 | 64.691 | 2.6955 | 20.156 | 20 | 70644000 | 235120000 | 20.19 | 20.125 | 1.7844 | [5 empty] | 15.488 | 65.179 | 2.7158 | 20.157 | 20 | 76638000 | 249350000 | 20.199 | 20.125 | 1.7632
[15 empty] | 15.849 | 64.363 | 2.6818 | 20.143 | 20 | 72894000 | 243910000 | 20.185 | 20.117 | 1.6745 | [5 empty] | 15.849 | 64.691 | 2.6955 | 20.15 | 20 | 70644000 | 235120000 | 20.183 | 20.121 | 1.7845 | [5 empty] | 15.849 | 65.179 | 2.7158 | 20.152 | 20 | 76638000 | 249350000 | 20.191 | 20.12 | 1.7633
[15 empty] | 16.218 | 64.363 | 2.6818 | 20.137 | 20 | 72894000 | 243910000 | 20.178 | 20.112 | 1.6746 | [5 empty] | 16.218 | 64.691 | 2.6955 | 20.144 | 20 | 70644000 | 235120000 | 20.176 | 20.116 | 1.7846 | [5 empty] | 16.218 | 65.179 | 2.7158 | 20.146 | 20 | 76638000 | 249350000 | 20.184 | 20.115 | 1.7634
[15 empty] | 16.596 | 64.363 | 2.6818 | 20.132 | 20 | 72894000 | 243910000 | 20.171 | 20.107 | 1.6747 | [5 empty] | 16.596 | 64.691 | 2.6955 | 20.138 | 20 | 70644000 | 235120000 | 20.168 | 20.111 | 1.7847 | [5 empty] | 16.596 | 65.179 | 2.7158 | 20.14 | 20 | 76638000 | 249350000 | 20.176 | 20.111 | 1.7635
[15 empty] | 16.982 | 64.363 | 2.6818 | 20.126 | 20 | 72894000 | 243910000 | 20.163 | 20.103 | 1.6748 | [5 empty] | 16.982 | 64.691 | 2.6955 | 20.132 | 20 | 70644000 | 235120000 | 20.161 | 20.106 | 1.7848 | [5 empty] | 16.982 | 65.179 | 2.7158 | 20.133 | 20 | 76638000 | 249350000 | 20.168 | 20.106 | 1.7636
[15 empty] | 17.378 | 64.363 | 2.6818 | 20.12 | 20 | 72894000 | 243910000 | 20.155 | 20.098 | 1.6749 | [5 empty] | 17.378 | 64.691 | 2.6955 | 20.126 | 20 | 70644000 | 235120000 | 20.153 | 20.101 | 1.7849 | [5 empty] | 17.378 | 65.179 | 2.7158 | 20.127 | 20 | 76638000 | 249350000 | 20.16 | 20.101 | 1.7637
[15 empty] | 17.783 | 64.363 | 2.6818 | 20.114 | 20 | 72894000 | 243910000 | 20.147 | 20.093 | 1.675 | [5 empty] | 17.783 | 64.691 | 2.6955 | 20.119 | 20 | 70644000 | 235120000 | 20.145 | 20.096 | 1.785 | [5 empty] | 17.783 | 65.179 | 2.7158 | 20.12 | 20 | 76638000 | 249350000 | 20.151 | 20.096 | 1.7638
[15 empty] | 18.197 | 64.363 | 2.6818 | 20.108 | 20 | 72894000 | 243910000 | 20.139 | 20.088 | 1.6751 | [5 empty] | 18.197 | 64.691 | 2.6955 | 20.113 | 20 | 70644000 | 235120000 | 20.137 | 20.091 | 1.7851 | [5 empty] | 18.197 | 65.179 | 2.7158 | 20.114 | 20 | 76638000 | 249350000 | 20.143 | 20.091 | 1.7639
[15 empty] | 18.621 | 64.363 | 2.6818 | 20.101 | 20 | 72894000 | 243910000 | 20.13 | 20.083 | 1.6752 | [5 empty] | 18.621 | 64.691 | 2.6955 | 20.106 | 20 | 70644000 | 235120000 | 20.128 | 20.086 | 1.7852 | [5 empty] | 18.621 | 65.179 | 2.7158 | 20.107 | 20 | 76638000 | 249350000 | 20.134 | 20.085 | 1.764
[15 empty] | 19.055 | 64.363 | 2.6818 | 20.095 | 20 | 72894000 | 243910000 | 20.122 | 20.078 | 1.6753 | [5 empty] | 19.055 | 64.691 | 2.6955 | 20.099 | 20 | 70644000 | 235120000 | 20.12 | 20.08 | 1.7853 | [5 empty] | 19.055 | 65.179 | 2.7158 | 20.1 | 20 | 76638000 | 249350000 | 20.126 | 20.08 | 1.7641
[15 empty] | 19.498 | 64.363 | 2.6818 | 20.092 | 20 | 72894000 | 243910000 | 20.118 | 20.076 | 1.6753 | [5 empty] | 19.498 | 64.691 | 2.6955 | 20.096 | 20 | 70644000 | 235120000 | 20.116 | 20.078 | 1.7853 | [5 empty] | 19.498 | 65.179 | 2.7158 | 20.097 | 20 | 76638000 | 249350000 | 20.122 | 20.078 | 1.7641
[15 empty] | 19.953 | 64.363 | 2.6818 | 20.089 | 20 | 72894000 | 243910000 | 20.114 | 20.073 | 1.6754 | [5 empty] | 19.953 | 64.691 | 2.6955 | 20.093 | 20 | 70644000 | 235120000 | 20.112 | 20.075 | 1.7854 | [5 empty] | 19.953 | 65.179 | 2.7158 | 20.094 | 20 | 76638000 | 249350000 | 20.117 | 20.075 | 1.7642
[15 empty] | 20.417 | 64.363 | 2.6818 | 20.086 | 20 | 72894000 | 243910000 | 20.11 | 20.071 | 1.6754 | [5 empty] | 20.417 | 64.691 | 2.6955 | 20.09 | 20 | 70644000 | 235120000 | 20.108 | 20.073 | 1.7854 | [5 empty] | 20.417 | 65.179 | 2.7158 | 20.091 | 20 | 76638000 | 249350000 | 20.113 | 20.072 | 1.7642
[15 empty] | 20.893 | 64.363 | 2.6818 | 20.083 | 20 | 72894000 | 243910000 | 20.106 | 20.068 | 1.6755 | [5 empty] | 20.893 | 64.691 | 2.6955 | 20.086 | 20 | 70644000 | 235120000 | 20.104 | 20.07 | 1.7855 | [5 empty] | 20.893 | 65.179 | 2.7158 | 20.087 | 20 | 76638000 | 249350000 | 20.109 | 20.07 | 1.7643
[15 empty] | 21.38 | 64.363 | 2.6818 | 20.079 | 20 | 72894000 | 243910000 | 20.102 | 20.065 | 1.6755 | [5 empty] | 21.38 | 64.691 | 2.6955 | 20.083 | 20 | 70644000 | 235120000 | 20.1 | 20.067 | 1.7855 | [5 empty] | 21.38 | 65.179 | 2.7158 | 20.084 | 20 | 76638000 | 249350000 | 20.104 | 20.067 | 1.7643
[15 empty] | 21.878 | 64.363 | 2.6818 | 20.076 | 20 | 72894000 | 243910000 | 20.097 | 20.063 | 1.6756 | [5 empty] | 21.878 | 64.691 | 2.6955 | 20.079 | 20 | 70644000 | 235120000 | 20.096 | 20.064 | 1.7856 | [5 empty] | 21.878 | 65.179 | 2.7158 | 20.08 | 20 | 76638000 | 249350000 | 20.1 | 20.064 | 1.7644
[15 empty] | 22.387 | 64.363 | 2.6818 | 20.073 | 20 | 72894000 | 243910000 | 20.093 | 20.06 | 1.6756 | [5 empty] | 22.387 | 64.691 | 2.6955 | 20.076 | 20 | 70644000 | 235120000 | 20.091 | 20.062 | 1.7856 | [5 empty] | 22.387 | 65.179 | 2.7158 | 20.076 | 20 | 76638000 | 249350000 | 20.095 | 20.061 | 1.7644
[15 empty] | 22.909 | 64.363 | 2.6818 | 20.069 | 20 | 72894000 | 243910000 | 20.088 | 20.057 | 1.6757 | [5 empty] | 22.909 | 64.691 | 2.6955 | 20.072 | 20 | 70644000 | 235120000 | 20.087 | 20.059 | 1.7857 | [5 empty] | 22.909 | 65.179 | 2.7158 | 20.073 | 20 | 76638000 | 249350000 | 20.091 | 20.058 | 1.7645
[15 empty] | 23.442 | 64.363 | 2.6818 | 20.066 | 20 | 72894000 | 243910000 | 20.084 | 20.054 | 1.6757 | [5 empty] | 23.442 | 64.691 | 2.6955 | 20.068 | 20 | 70644000 | 235120000 | 20.082 | 20.056 | 1.7858 | [5 empty] | 23.442 | 65.179 | 2.7158 | 20.069 | 20 | 76638000 | 249350000 | 20.086 | 20.055 | 1.7645
[15 empty] | 23.988 | 64.363 | 2.6818 | 20.062 | 20 | 72894000 | 243910000 | 20.079 | 20.051 | 1.6758 | [5 empty] | 23.988 | 64.691 | 2.6955 | 20.064 | 20 | 70644000 | 235120000 | 20.077 | 20.053 | 1.7858 | [5 empty] | 23.988 | 65.179 | 2.7158 | 20.065 | 20 | 76638000 | 249350000 | 20.081 | 20.052 | 1.7646
[15 empty] | 24.547 | 64.363 | 2.6818 | 20.058 | 20 | 72894000 | 243910000 | 20.074 | 20.048 | 1.6758 | [5 empty] | 24.547 | 64.691 | 2.6955 | 20.06 | 20 | 70644000 | 235120000 | 20.073 | 20.049 | 1.7859 | [5 empty] | 24.547 | 65.179 | 2.7158 | 20.061 | 20 | 76638000 | 249350000 | 20.076 | 20.049 | 1.7647
[15 empty] | 25.119 | 64.363 | 2.6818 | 20.054 | 20 | 72894000 | 243910000 | 20.069 | 20.045 | 1.6759 | [5 empty] | 25.119 | 64.691 | 2.6955 | 20.056 | 20 | 70644000 | 235120000 | 20.068 | 20.046 | 1.7859 | [5 empty] | 25.119 | 65.179 | 2.7158 | 20.057 | 20 | 76638000 | 249350000 | 20.07 | 20.046 | 1.7647
[15 empty] | 25.704 | 64.363 | 2.6818 | 20.052 | 20 | 72894000 | 243910000 | 20.066 | 20.043 | 1.6759 | [5 empty] | 25.704 | 64.691 | 2.6955 | 20.054 | 20 | 70644000 | 235120000 | 20.065 | 20.045 | 1.786 | [5 empty] | 25.704 | 65.179 | 2.7158 | 20.055 | 20 | 76638000 | 249350000 | 20.068 | 20.044 | 1.7648
[15 empty] | 26.303 | 64.363 | 2.6818 | 20.051 | 20 | 72894000 | 243910000 | 20.065 | 20.042 | 1.6759 | [5 empty] | 26.303 | 64.691 | 2.6955 | 20.053 | 20 | 70644000 | 235120000 | 20.063 | 20.043 | 1.786 | [5 empty] | 26.303 | 65.179 | 2.7158 | 20.053 | 20 | 76638000 | 249350000 | 20.066 | 20.043 | 1.7648
[15 empty] | 26.915 | 64.363 | 2.6818 | 20.049 | 20 | 72894000 | 243910000 | 20.063 | 20.041 | 1.676 | [5 empty] | 26.915 | 64.691 | 2.6955 | 20.051 | 20 | 70644000 | 235120000 | 20.061 | 20.042 | 1.786 | [5 empty] | 26.915 | 65.179 | 2.7158 | 20.052 | 20 | 76638000 | 249350000 | 20.064 | 20.042 | 1.7648
[15 empty] | 27.542 | 64.363 | 2.6818 | 20.048 | 20 | 72894000 | 243910000 | 20.061 | 20.04 | 1.676 | [5 empty] | 27.542 | 64.691 | 2.6955 | 20.05 | 20 | 70644000 | 235120000 | 20.06 | 20.041 | 1.786 | [5 empty] | 27.542 | 65.179 | 2.7158 | 20.05 | 20 | 76638000 | 249350000 | 20.062 | 20.041 | 1.7648
[15 empty] | 28.184 | 64.363 | 2.6818 | 20.047 | 20 | 72894000 | 243910000 | 20.059 | 20.039 | 1.676 | [5 empty] | 28.184 | 64.691 | 2.6955 | 20.048 | 20 | 70644000 | 235120000 | 20.058 | 20.04 | 1.7861 | [5 empty] | 28.184 | 65.179 | 2.7158 | 20.049 | 20 | 76638000 | 249350000 | 20.06 | 20.039 | 1.7648
[15 empty] | 28.84 | 64.363 | 2.6818 | 20.045 | 20 | 72894000 | 243910000 | 20.057 | 20.038 | 1.676 | [5 empty] | 28.84 | 64.691 | 2.6955 | 20.047 | 20 | 70644000 | 235120000 | 20.056 | 20.039 | 1.7861 | [5 empty] | 28.84 | 65.179 | 2.7158 | 20.047 | 20 | 76638000 | 249350000 | 20.058 | 20.038 | 1.7649
[15 empty] | 29.512 | 64.363 | 2.6818 | 20.043 | 20 | 72894000 | 243910000 | 20.055 | 20.036 | 1.6761 | [5 empty] | 29.512 | 64.691 | 2.6955 | 20.045 | 20 | 70644000 | 235120000 | 20.054 | 20.037 | 1.7861 | [5 empty] | 29.512 | 65.179 | 2.7158 | 20.045 | 20 | 76638000 | 249350000 | 20.056 | 20.037 | 1.7649
[15 empty] | 30.2 | 64.363 | 2.6818 | 20.042 | 20 | 72894000 | 243910000 | 20.053 | 20.035 | 1.6761 | [5 empty] | 30.2 | 64.691 | 2.6955 | 20.043 | 20 | 70644000 | 235120000 | 20.052 | 20.036 | 1.7861 | [5 empty] | 30.2 | 65.179 | 2.7158 | 20.044 | 20 | 76638000 | 249350000 | 20.054 | 20.036 | 1.7649
[15 empty] | 30.903 | 64.363 | 2.6818 | 20.04 | 20 | 72894000 | 243910000 | 20.051 | 20.034 | 1.6761 | [5 empty] | 30.903 | 64.691 | 2.6955 | 20.042 | 20 | 70644000 | 235120000 | 20.05 | 20.035 | 1.7862 | [5 empty] | 30.903 | 65.179 | 2.7158 | 20.042 | 20 | 76638000 | 249350000 | 20.052 | 20.034 | 1.765
[15 empty] | 31.623 | 64.363 | 2.6818 | 20.039 | 20 | 72894000 | 243910000 | 20.049 | 20.032 | 1.6761 | [5 empty] | 31.623 | 64.691 | 2.6955 | 20.04 | 20 | 70644000 | 235120000 | 20.048 | 20.033 | 1.7862 | [5 empty] | 31.623 | 65.179 | 2.7158 | 20.04 | 20 | 76638000 | 249350000 | 20.05 | 20.033 | 1.765
[15 empty] | 32.359 | 64.363 | 2.6818 | 20.037 | 20 | 72894000 | 243910000 | 20.047 | 20.031 | 1.6762 | [5 empty] | 32.359 | 64.691 | 2.6955 | 20.038 | 20 | 70644000 | 235120000 | 20.046 | 20.032 | 1.7862 | [5 empty] | 32.359 | 65.179 | 2.7158 | 20.038 | 20 | 76638000 | 249350000 | 20.048 | 20.031 | 1.765
[15 empty] | 33.113 | 64.363 | 2.6818 | 20.035 | 20 | 72894000 | 243910000 | 20.045 | 20.03 | 1.6762 | [5 empty] | 33.113 | 64.691 | 2.6955 | 20.036 | 20 | 70644000 | 235120000 | 20.043 | 20.03 | 1.7862 | [5 empty] | 33.113 | 65.179 | 2.7158 | 20.037 | 20 | 76638000 | 249350000 | 20.045 | 20.03 | 1.765
[15 empty] | 33.884 | 64.363 | 2.6818 | 20.033 | 20 | 72894000 | 243910000 | 20.042 | 20.028 | 1.6762 | [5 empty] | 33.884 | 64.691 | 2.6955 | 20.035 | 20 | 70644000 | 235120000 | 20.041 | 20.029 | 1.7863 | [5 empty] | 33.884 | 65.179 | 2.7158 | 20.035 | 20 | 76638000 | 249350000 | 20.043 | 20.029 | 1.7651
[15 empty] | 34.674 | 64.363 | 2.6818 | 20.032 | 20 | 72894000 | 243910000 | 20.04 | 20.027 | 1.6762 | [5 empty] | 34.674 | 64.691 | 2.6955 | 20.033 | 20 | 70644000 | 235120000 | 20.039 | 20.027 | 1.7863 | [5 empty] | 34.674 | 65.179 | 2.7158 | 20.033 | 20 | 76638000 | 249350000 | 20.041 | 20.027 | 1.7651
[15 empty] | 35.481 | 64.363 | 2.6818 | 20.03 | 20 | 72894000 | 243910000 | 20.038 | 20.025 | 1.6763 | [5 empty] | 35.481 | 64.691 | 2.6955 | 20.031 | 20 | 70644000 | 235120000 | 20.037 | 20.026 | 1.7863 | [5 empty] | 35.481 | 65.179 | 2.7158 | 20.031 | 20 | 76638000 | 249350000 | 20.038 | 20.025 | 1.7651
[15 empty] | 36.308 | 64.363 | 2.6818 | 20.028 | 20 | 72894000 | 243910000 | 20.035 | 20.024 | 1.6763 | [5 empty] | 36.308 | 64.691 | 2.6955 | 20.029 | 20 | 70644000 | 235120000 | 20.034 | 20.024 | 1.7864 | [5 empty] | 36.308 | 65.179 | 2.7158 | 20.029 | 20 | 76638000 | 249350000 | 20.036 | 20.024 | 1.7652
[15 empty] | 37.154 | 64.363 | 2.6818 | 20.027 | 20 | 72894000 | 243910000 | 20.034 | 20.023 | 1.6763 | [5 empty] | 37.154 | 64.691 | 2.6955 | 20.028 | 20 | 70644000 | 235120000 | 20.033 | 20.024 | 1.7864 | [5 empty] | 37.154 | 65.179 | 2.7158 | 20.028 | 20 | 76638000 | 249350000 | 20.035 | 20.023 | 1.7652
[15 empty] | 38.019 | 64.363 | 2.6818 | 20.027 | 20 | 72894000 | 243910000 | 20.034 | 20.023 | 1.6763 | [5 empty] | 38.019 | 64.691 | 2.6955 | 20.027 | 20 | 70644000 | 235120000 | 20.033 | 20.023 | 1.7864 | [5 empty] | 38.019 | 65.179 | 2.7158 | 20.028 | 20 | 76638000 | 249350000 | 20.034 | 20.023 | 1.7652
[15 empty] | 38.905 | 64.363 | 2.6818 | 20.026 | 20 | 72894000 | 243910000 | 20.033 | 20.022 | 1.6763 | [5 empty] | 38.905 | 64.691 | 2.6955 | 20.027 | 20 | 70644000 | 235120000 | 20.032 | 20.022 | 1.7864 | [5 empty] | 38.905 | 65.179 | 2.7158 | 20.027 | 20 | 76638000 | 249350000 | 20.033 | 20.022 | 1.7652
[15 empty] | 39.811 | 64.363 | 2.6818 | 20.025 | 20 | 72894000 | 243910000 | 20.032 | 20.022 | 1.6764 | [5 empty] | 39.811 | 64.691 | 2.6955 | 20.026 | 20 | 70644000 | 235120000 | 20.031 | 20.022 | 1.7864 | [5 empty] | 39.811 | 65.179 | 2.7158 | 20.026 | 20 | 76638000 | 249350000 | 20.032 | 20.022 | 1.7652
[15 empty] | 40.738 | 64.363 | 2.6818 | 20.025 | 20 | 72894000 | 243910000 | 20.031 | 20.021 | 1.6764 | [5 empty] | 40.738 | 64.691 | 2.6955 | 20.025 | 20 | 70644000 | 235120000 | 20.03 | 20.021 | 1.7864 | [5 empty] | 40.738 | 65.179 | 2.7158 | 20.025 | 20 | 76638000 | 249350000 | 20.031 | 20.021 | 1.7652
[15 empty] | 41.687 | 64.363 | 2.6818 | 20.024 | 20 | 72894000 | 243910000 | 20.03 | 20.02 | 1.6764 | [5 empty] | 41.687 | 64.691 | 2.6955 | 20.024 | 20 | 70644000 | 235120000 | 20.029 | 20.021 | 1.7864 | [5 empty] | 41.687 | 65.179 | 2.7158 | 20.024 | 20 | 76638000 | 249350000 | 20.03 | 20.02 | 1.7652
[15 empty] | 42.658 | 64.363 | 2.6818 | 20.023 | 20 | 72894000 | 243910000 | 20.029 | 20.02 | 1.6764 | [5 empty] | 42.658 | 64.691 | 2.6955 | 20.024 | 20 | 70644000 | 235120000 | 20.028 | 20.02 | 1.7864 | [5 empty] | 42.658 | 65.179 | 2.7158 | 20.024 | 20 | 76638000 | 249350000 | 20.029 | 20.02 | 1.7652
[15 empty] | 43.652 | 64.363 | 2.6818 | 20.022 | 20 | 72894000 | 243910000 | 20.028 | 20.019 | 1.6764 | [5 empty] | 43.652 | 64.691 | 2.6955 | 20.023 | 20 | 70644000 | 235120000 | 20.027 | 20.019 | 1.7864 | [5 empty] | 43.652 | 65.179 | 2.7158 | 20.023 | 20 | 76638000 | 249350000 | 20.028 | 20.019 | 1.7652
[15 empty] | 44.668 | 64.363 | 2.6818 | 20.021 | 20 | 72894000 | 243910000 | 20.027 | 20.018 | 1.6764 | [5 empty] | 44.668 | 64.691 | 2.6955 | 20.022 | 20 | 70644000 | 235120000 | 20.026 | 20.019 | 1.7865 | [5 empty] | 44.668 | 65.179 | 2.7158 | 20.022 | 20 | 76638000 | 249350000 | 20.027 | 20.018 | 1.7653
[15 empty] | 45.709 | 64.363 | 2.6818 | 20.021 | 20 | 72894000 | 243910000 | 20.026 | 20.018 | 1.6764 | [5 empty] | 45.709 | 64.691 | 2.6955 | 20.021 | 20 | 70644000 | 235120000 | 20.025 | 20.018 | 1.7865 | [5 empty] | 45.709 | 65.179 | 2.7158 | 20.021 | 20 | 76638000 | 249350000 | 20.026 | 20.018 | 1.7653
[15 empty] | 46.774 | 64.363 | 2.6818 | 20.02 | 20 | 72894000 | 243910000 | 20.025 | 20.017 | 1.6764 | [5 empty] | 46.774 | 64.691 | 2.6955 | 20.02 | 20 | 70644000 | 235120000 | 20.024 | 20.017 | 1.7865 | [5 empty] | 46.774 | 65.179 | 2.7158 | 20.02 | 20 | 76638000 | 249350000 | 20.025 | 20.017 | 1.7653
[15 empty] | 47.863 | 64.363 | 2.6818 | 20.019 | 20 | 72894000 | 243910000 | 20.024 | 20.017 | 1.6764 | [5 empty] | 47.863 | 64.691 | 2.6955 | 20.02 | 20 | 70644000 | 235120000 | 20.023 | 20.017 | 1.7865 | [5 empty] | 47.863 | 65.179 | 2.7158 | 20.02 | 20 | 76638000 | 249350000 | 20.024 | 20.016 | 1.7653
[15 empty] | 48.978 | 64.363 | 2.6818 | 20.019 | 20 | 72894000 | 243910000 | 20.024 | 20.016 | 1.6764 | [5 empty] | 48.978 | 64.691 | 2.6955 | 20.019 | 20 | 70644000 | 235120000 | 20.023 | 20.016 | 1.7865 | [5 empty] | 48.978 | 65.179 | 2.7158 | 20.019 | 20 | 76638000 | 249350000 | 20.024 | 20.016 | 1.7653
[15 empty] | 50.119 | 64.363 | 2.6818 | 20.019 | 20 | 72894000 | 243910000 | 20.023 | 20.016 | 1.6764 | [5 empty] | 50.119 | 64.691 | 2.6955 | 20.019 | 20 | 70644000 | 235120000 | 20.022 | 20.016 | 1.7865 | [5 empty] | 50.119 | 65.179 | 2.7158 | 20.019 | 20 | 76638000 | 249350000 | 20.023 | 20.016 | 1.7653
[15 empty] | 51.286 | 64.363 | 2.6818 | 20.018 | 20 | 72894000 | 243910000 | 20.023 | 20.016 | 1.6765 | [5 empty] | 51.286 | 64.691 | 2.6955 | 20.019 | 20 | 70644000 | 235120000 | 20.022 | 20.016 | 1.7865 | [5 empty] | 51.286 | 65.179 | 2.7158 | 20.019 | 20 | 76638000 | 249350000 | 20.023 | 20.015 | 1.7653
[15 empty] | 52.481 | 64.363 | 2.6818 | 20.018 | 20 | 72894000 | 243910000 | 20.022 | 20.015 | 1.6765 | [5 empty] | 52.481 | 64.691 | 2.6955 | 20.018 | 20 | 70644000 | 235120000 | 20.022 | 20.015 | 1.7865 | [5 empty] | 52.481 | 65.179 | 2.7158 | 20.018 | 20 | 76638000 | 249350000 | 20.022 | 20.015 | 1.7653
[15 empty] | 53.703 | 64.363 | 2.6818 | 20.017 | 20 | 72894000 | 243910000 | 20.022 | 20.015 | 1.6765 | [5 empty] | 53.703 | 64.691 | 2.6955 | 20.018 | 20 | 70644000 | 235120000 | 20.021 | 20.015 | 1.7865 | [5 empty] | 53.703 | 65.179 | 2.7158 | 20.018 | 20 | 76638000 | 249350000 | 20.022 | 20.015 | 1.7653
[15 empty] | 54.954 | 64.363 | 2.6818 | 20.017 | 20 | 72894000 | 243910000 | 20.021 | 20.015 | 1.6765 | [5 empty] | 54.954 | 64.691 | 2.6955 | 20.017 | 20 | 70644000 | 235120000 | 20.021 | 20.015 | 1.7865 | [5 empty] | 54.954 | 65.179 | 2.7158 | 20.017 | 20 | 76638000 | 249350000 | 20.021 | 20.014 | 1.7653
[15 empty] | 56.234 | 64.363 | 2.6818 | 20.017 | 20 | 72894000 | 243910000 | 20.021 | 20.014 | 1.6765 | [5 empty] | 56.234 | 64.691 | 2.6955 | 20.017 | 20 | 70644000 | 235120000 | 20.02 | 20.014 | 1.7865 | [5 empty] | 56.234 | 65.179 | 2.7158 | 20.017 | 20 | 76638000 | 249350000 | 20.021 | 20.014 | 1.7653
[15 empty] | 57.544 | 64.363 | 2.6818 | 20.016 | 20 | 72894000 | 243910000 | 20.02 | 20.014 | 1.6765 | [5 empty] | 57.544 | 64.691 | 2.6955 | 20.017 | 20 | 70644000 | 235120000 | 20.019 | 20.014 | 1.7865 | [5 empty] | 57.544 | 65.179 | 2.7158 | 20.016 | 20 | 76638000 | 249350000 | 20.02 | 20.014 | 1.7654
[15 empty] | 58.884 | 64.363 | 2.6818 | 20.016 | 20 | 72894000 | 243910000 | 20.02 | 20.014 | 1.6765 | [5 empty] | 58.884 | 64.691 | 2.6955 | 20.016 | 20 | 70644000 | 235120000 | 20.019 | 20.014 | 1.7866 | [5 empty] | 58.884 | 65.179 | 2.7158 | 20.016 | 20 | 76638000 | 249350000 | 20.02 | 20.013 | 1.7654
[15 empty] | 60.256 | 64.363 | 2.6818 | 20.016 | 20 | 72894000 | 243910000 | 20.02 | 20.014 | 1.6765 | [5 empty] | 60.256 | 64.691 | 2.6955 | 20.016 | 20 | 70644000 | 235120000 | 20.019 | 20.014 | 1.7866 | [5 empty] | 60.256 | 65.179 | 2.7158 | 20.016 | 20 | 76638000 | 249350000 | 20.02 | 20.013 | 1.7654
[15 empty] | 61.66 | 64.363 | 2.6818 | 20.016 | 20 | 72894000 | 243910000 | 20.02 | 20.013 | 1.6765 | [5 empty] | 61.66 | 64.691 | 2.6955 | 20.016 | 20 | 70644000 | 235120000 | 20.019 | 20.013 | 1.7866 | [5 empty] | 61.66 | 65.179 | 2.7158 | 20.016 | 20 | 76638000 | 249350000 | 20.02 | 20.013 | 1.7654
[15 empty] | 63.096 | 64.363 | 2.6818 | 20.015 | 20 | 72894000 | 243910000 | 20.02 | 20.013 | 1.6765 | [5 empty] | 63.096 | 64.691 | 2.6955 | 20.016 | 20 | 70644000 | 235120000 | 20.019 | 20.013 | 1.7866 | [5 empty] | 63.096 | 65.179 | 2.7158 | 20.016 | 20 | 76638000 | 249350000 | 20.02 | 20.013 | 1.7654
[15 empty] | 64.565 | 64.363 | 2.6818 | 20.015 | 20 | 72894000 | 243910000 | 20.019 | 20.013 | 1.6765 | [5 empty] | 64.565 | 64.691 | 2.6955 | 20.016 | 20 | 70644000 | 235120000 | 20.019 | 20.013 | 1.7866 | [5 empty] | 64.565 | 65.179 | 2.7158 | 20.016 | 20 | 76638000 | 249350000 | 20.019 | 20.013 | 1.7654
[15 empty] | 66.069 | 64.363 | 2.6818 | 20.015 | 20 | 72894000 | 243910000 | 20.019 | 20.013 | 1.6765 | [5 empty] | 66.069 | 64.691 | 2.6955 | 20.016 | 20 | 70644000 | 235120000 | 20.018 | 20.013 | 1.7866 | [5 empty] | 66.069 | 65.179 | 2.7158 | 20.015 | 20 | 76638000 | 249350000 | 20.019 | 20.013 | 1.7654
[15 empty] | 67.608 | 64.363 | 2.6818 | 20.015 | 20 | 72894000 | 243910000 | 20.019 | 20.013 | 1.6765 | [5 empty] | 67.608 | 64.691 | 2.6955 | 20.015 | 20 | 70644000 | 235120000 | 20.018 | 20.013 | 1.7866 | [5 empty] | 67.608 | 65.179 | 2.7158 | 20.015 | 20 | 76638000 | 249350000 | 20.019 | 20.013 | 1.7654
[15 empty] | 69.183 | 64.363 | 2.6818 | 20.015 | 20 | 72894000 | 243910000 | 20.019 | 20.013 | 1.6765 | [5 empty] | 69.183 | 64.691 | 2.6955 | 20.015 | 20 | 70644000 | 235120000 | 20.018 | 20.013 | 1.7866 | [5 empty] | 69.183 | 65.179 | 2.7158 | 20.015 | 20 | 76638000 | 249350000 | 20.019 | 20.013 | 1.7654
[15 empty] | 70.795 | 64.363 | 2.6818 | 20.015 | 20 | 72894000 | 243910000 | 20.019 | 20.013 | 1.6765 | [5 empty] | 70.795 | 64.691 | 2.6955 | 20.015 | 20 | 70644000 | 235120000 | 20.018 | 20.013 | 1.7866 | [5 empty] | 70.795 | 65.179 | 2.7158 | 20.015 | 20 | 76638000 | 249350000 | 20.019 | 20.013 | 1.7654
[15 empty] | 72.444 | 64.363 | 2.6818 | 20.015 | 20 | 72894000 | 243910000 | 20.019 | 20.013 | 1.6765 | [5 empty] | 72.444 | 64.691 | 2.6955 | 20.015 | 20 | 70644000 | 235120000 | 20.018 | 20.013 | 1.7866 | [5 empty] | 72.444 | 65.179 | 2.7158 | 20.015 | 20 | 76638000 | 249350000 | 20.019 | 20.013 | 1.7654
[15 empty] | 74.131 | 64.363 | 2.6818 | 20.015 | 20 | 72894000 | 243910000 | 20.019 | 20.013 | 1.6765 | [5 empty] | 74.131 | 64.691 | 2.6955 | 20.015 | 20 | 70644000 | 235120000 | 20.018 | 20.013 | 1.7866 | [5 empty] | 74.131 | 65.179 | 2.7158 | 20.015 | 20 | 76638000 | 249350000 | 20.019 | 20.012 | 1.7654
[15 empty] | 75.858 | 64.363 | 2.6818 | 20.015 | 20 | 72894000 | 243910000 | 20.019 | 20.013 | 1.6765 | [5 empty] | 75.858 | 64.691 | 2.6955 | 20.015 | 20 | 70644000 | 235120000 | 20.018 | 20.013 | 1.7866 | [5 empty] | 75.858 | 65.179 | 2.7158 | 20.015 | 20 | 76638000 | 249350000 | 20.019 | 20.012 | 1.7654
[15 empty] | 77.625 | 64.363 | 2.6818 | 20.015 | 20 | 72894000 | 243910000 | 20.019 | 20.013 | 1.6765 | [5 empty] | 77.625 | 64.691 | 2.6955 | 20.015 | 20 | 70644000 | 235120000 | 20.018 | 20.013 | 1.7866 | [5 empty] | 77.625 | 65.179 | 2.7158 | 20.015 | 20 | 76638000 | 249350000 | 20.019 | 20.012 | 1.7654
[15 empty] | 79.433 | 64.363 | 2.6818 | 20.015 | 20 | 72894000 | 243910000 | 20.019 | 20.013 | 1.6765 | [5 empty] | 79.433 | 64.691 | 2.6955 | 20.015 | 20 | 70644000 | 235120000 | 20.018 | 20.013 | 1.7866 | [5 empty] | 79.433 | 65.179 | 2.7158 | 20.015 | 20 | 76638000 | 249350000 | 20.019 | 20.012 | 1.7654
[15 empty] | 81.283 | 64.363 | 2.6818 | 20.015 | 20 | 72894000 | 243910000 | 20.019 | 20.013 | 1.6765 | [5 empty] | 81.283 | 64.691 | 2.6955 | 20.015 | 20 | 70644000 | 235120000 | 20.018 | 20.013 | 1.7866 | [5 empty] | 81.283 | 65.179 | 2.7158 | 20.015 | 20 | 76638000 | 249350000 | 20.019 | 20.012 | 1.7654
[15 empty] | 83.176 | 64.363 | 2.6818 | 20.015 | 20 | 72894000 | 243910000 | 20.019 | 20.013 | 1.6765 | [5 empty] | 83.176 | 64.691 | 2.6955 | 20.015 | 20 | 70644000 | 235120000 | 20.018 | 20.013 | 1.7866 | [5 empty] | 83.176 | 65.179 | 2.7158 | 20.015 | 20 | 76638000 | 249350000 | 20.019 | 20.012 | 1.7654
[15 empty] | 85.114 | 64.363 | 2.6818 | 20.015 | 20 | 72894000 | 243910000 | 20.019 | 20.013 | 1.6765 | [5 empty] | 85.114 | 64.691 | 2.6955 | 20.015 | 20 | 70644000 | 235120000 | 20.018 | 20.013 | 1.7866 | [5 empty] | 85.114 | 65.179 | 2.7158 | 20.015 | 20 | 76638000 | 249350000 | 20.019 | 20.012 | 1.7654
[15 empty] | 87.096 | 64.363 | 2.6818 | 20.015 | 20 | 72894000 | 243910000 | 20.019 | 20.013 | 1.6765 | [5 empty] | 87.096 | 64.691 | 2.6955 | 20.015 | 20 | 70644000 | 235120000 | 20.018 | 20.013 | 1.7866 | [5 empty] | 87.096 | 65.179 | 2.7158 | 20.015 | 20 | 76638000 | 249350000 | 20.019 | 20.012 | 1.7654
[15 empty] | 89.125 | 64.363 | 2.6818 | 20.015 | 20 | 72894000 | 243910000 | 20.019 | 20.013 | 1.6765 | [5 empty] | 89.125 | 64.691 | 2.6955 | 20.015 | 20 | 70644000 | 235120000 | 20.018 | 20.013 | 1.7866 | [5 empty] | 89.125 | 65.179 | 2.7158 | 20.015 | 20 | 76638000 | 249350000 | 20.019 | 20.012 | 1.7654
[15 empty] | 91.201 | 64.363 | 2.6818 | 20.015 | 20 | 72894000 | 243910000 | 20.019 | 20.013 | 1.6765 | [5 empty] | 91.201 | 64.691 | 2.6955 | 20.015 | 20 | 70644000 | 235120000 | 20.018 | 20.013 | 1.7866 | [5 empty] | 91.201 | 65.179 | 2.7158 | 20.015 | 20 | 76638000 | 249350000 | 20.019 | 20.012 | 1.7654
[15 empty] | 93.325 | 64.363 | 2.6818 | 20.015 | 20 | 72894000 | 243910000 | 20.019 | 20.013 | 1.6765 | [5 empty] | 93.325 | 64.691 | 2.6955 | 20.015 | 20 | 70644000 | 235120000 | 20.018 | 20.013 | 1.7866 | [5 empty] | 93.325 | 65.179 | 2.7158 | 20.015 | 20 | 76638000 | 249350000 | 20.019 | 20.012 | 1.7654
[15 empty] | 95.499 | 64.363 | 2.6818 | 20.015 | 20 | 72894000 | 243910000 | 20.019 | 20.013 | 1.6765 | [5 empty] | 95.499 | 64.691 | 2.6955 | 20.015 | 20 | 70644000 | 235120000 | 20.018 | 20.013 | 1.7866 | [5 empty] | 95.499 | 65.179 | 2.7158 | 20.015 | 20 | 76638000 | 249350000 | 20.019 | 20.012 | 1.7654
[15 empty] | 97.724 | 64.363 | 2.6818 | 20.015 | 20 | 72894000 | 243910000 | 20.019 | 20.013 | 1.6765 | [5 empty] | 97.724 | 64.691 | 2.6955 | 20.015 | 20 | 70644000 | 235120000 | 20.018 | 20.013 | 1.7866 | [5 empty] | 97.724 | 65.179 | 2.7158 | 20.015 | 20 | 76638000 | 249350000 | 20.019 | 20.012 | 1.7654
[15 empty] | 100 | 64.363 | 2.6818 | 20.015 | 20 | 72894000 | 243910000 | 20.019 | 20.013 | 1.6765 | [5 empty] | 100 | 64.691 | 2.6955 | 20.015 | 20 | 70644000 | 235120000 | 20.018 | 20.013 | 1.7866 | [5 empty] | 100 | 65.179 | 2.7158 | 20.015 | 20 | 76638000 | 249350000 | 20.019 | 20.012 | 1.7654
[15 empty] | 102.33 | 64.363 | 2.6818 | 20.015 | 20 | 72894000 | 243910000 | 20.019 | 20.013 | 1.6765 | [5 empty] | 102.33 | 64.691 | 2.6955 | 20.015 | 20 | 70644000 | 235120000 | 20.018 | 20.013 | 1.7866 | [5 empty] | 102.33 | 65.179 | 2.7158 | 20.015 | 20 | 76638000 | 249350000 | 20.019 | 20.012 | 1.7654
[15 empty] | 104.71 | 64.363 | 2.6818 | 20.015 | 20 | 72894000 | 243910000 | 20.019 | 20.013 | 1.6765 | [5 empty] | 104.71 | 64.691 | 2.6955 | 20.015 | 20 | 70644000 | 235120000 | 20.018 | 20.013 | 1.7866 | [5 empty] | 104.71 | 65.179 | 2.7158 | 20.015 | 20 | 76638000 | 249350000 | 20.019 | 20.012 | 1.7654
[15 empty] | 107.15 | 64.363 | 2.6818 | 20.015 | 20 | 72894000 | 243910000 | 20.019 | 20.013 | 1.6765 | [5 empty] | 107.15 | 64.691 | 2.6955 | 20.015 | 20 | 70644000 | 235120000 | 20.018 | 20.013 | 1.7866 | [5 empty] | 107.15 | 65.179 | 2.7158 | 20.015 | 20 | 76638000 | 249350000 | 20.019 | 20.012 | 1.7654
[15 empty] | 109.65 | 64.363 | 2.6818 | 20.015 | 20 | 72894000 | 243910000 | 20.019 | 20.013 | 1.6765 | [5 empty] | 109.65 | 64.691 | 2.6955 | 20.015 | 20 | 70644000 | 235120000 | 20.018 | 20.013 | 1.7866 | [5 empty] | 109.65 | 65.179 | 2.7158 | 20.015 | 20 | 76638000 | 249350000 | 20.019 | 20.012 | 1.7654

## Void Position Variation 10%
Diode Modeling Method | File Name | [24 empty] | Mesh | [14 empty] | Mesh | [14 empty] | Mesh | [14 empty] | Mesh | [14 empty] | Mesh | [14 empty] | Mesh | [14 empty] | Mesh | [14 empty] | Mesh | [14 empty] | Mesh
nearly full drop across junction (bulk conductivity 1E4), convective heat flux on bottom with 7500 W/m^2K and Tref=15C | Basic_Diode_Voids_250um_Stress.mph | [13 empty] | Current (A) | ec2.V0_1*ec2.I0_1 (W), Power | Terminal voltage (V), Voltage | Temperature (degC), MeanTjSW1 | Void Percentage | von Mises stress (N/m^2), MiesesAverage | von Mises stress (N/m^2), MiesesMax | Temperature (degC), MaxTjSW1 | Temperature (degC), MinTjSW1 | rth | zth @ 7.08 ms | A13 | CYL1 | VoidRatioBase | Notes | Current (A) | ec2.V0_1*ec2.I0_1 (W), Power | Terminal voltage (V), Voltage | Temperature (degC), MeanTjSW1 | Void Percentage | von Mises stress (N/m^2), MiesesAverage | von Mises stress (N/m^2), MiesesMax | Temperature (degC), MaxTjSW1 | Temperature (degC), MinTjSW1 | rth | zth @ 7.08 ms | A13 | CYL1 | VoidRatioBase | Notes | Current (A) | ec2.V0_1*ec2.I0_1 (W), Power | Terminal voltage (V), Voltage | Temperature (degC), MeanTjSW1 | Void Percentage | von Mises stress (N/m^2), MiesesAverage | von Mises stress (N/m^2), MiesesMax | Temperature (degC), MaxTjSW1 | Temperature (degC), MinTjSW1 | rth | zth @ 7.08 ms | A13 | CYL1 | VoidRatioBase | Notes | Current (A) | ec2.V0_1*ec2.I0_1 (W), Power | Terminal voltage (V), Voltage | Temperature (degC), MeanTjSW1 | Void Percentage | von Mises stress (N/m^2), MiesesAverage | von Mises stress (N/m^2), MiesesMax | Temperature (degC), MaxTjSW1 | Temperature (degC), MinTjSW1 | rth\ | zth @ 7.08 ms | A13 | CYL1 | VoidRatioBase | Notes | Current (A) | ec2.V0_1*ec2.I0_1 (W), Power | Terminal voltage (V), Voltage | Temperature (degC), MeanTjSW1 | Void Percentage | von Mises stress (N/m^2), MiesesAverage | von Mises stress (N/m^2), MiesesMax | Temperature (degC), MaxTjSW1 | Temperature (degC), MinTjSW1 | rth | zth @ 7.08 ms | A13 | CYL1 | VoidRatioBase | Notes | Current (A) | ec2.V0_1*ec2.I0_1 (W), Power | Terminal voltage (V), Voltage | Temperature (degC), MeanTjSW1 | Void Percentage | von Mises stress (N/m^2), MiesesAverage | von Mises stress (N/m^2), MiesesMax | Temperature (degC), MaxTjSW1 | Temperature (degC), MinTjSW1 | rth | zth @ 7.08 ms | A13 | CYL1 | VoidRatioBase | Notes | Current (A) | ec2.V0_1*ec2.I0_1 (W), Power | Terminal voltage (V), Voltage | Temperature (degC), MeanTjSW1 | Void Percentage | von Mises stress (N/m^2), MiesesAverage | von Mises stress (N/m^2), MiesesMax | Temperature (degC), MaxTjSW1 | Temperature (degC), MinTjSW1 | rth | zth @ 7.08 ms | A13 | CYL1 | VoidRatioBase | Notes | Current (A) | ec2.V0_1*ec2.I0_1 (W), Power | Terminal voltage (V), Voltage | Temperature (degC), MeanTjSW1 | Void Percentage | von Mises stress (N/m^2), MiesesAverage | von Mises stress (N/m^2), MiesesMax | Temperature (degC), MaxTjSW1 | Temperature (degC), MinTjSW1 | rth | zth @ 7.08 ms | A13 | CYL1 | VoidRatioBase | Notes | Current (A) | ec2.V0_1*ec2.I0_1 (W), Power | Terminal voltage (V), Voltage | Temperature (degC), MeanTjSW1 | Void Percentage | von Mises stress (N/m^2), MiesesAverage | von Mises stress (N/m^2), MiesesMax | Temperature (degC), MaxTjSW1 | Temperature (degC), MinTjSW1 | rth | zth @ 7.08 ms | A13 | CYL1 | VoidRatioBase | Notes | Current (A) | ec2.V0_1*ec2.I0_1 (W), Power | Terminal voltage (V), Voltage | Temperature (degC), MeanTjSW1 | Void Percentage | von Mises stress (N/m^2), MiesesAverage | von Mises stress (N/m^2), MiesesMax | Temperature (degC), MaxTjSW1 | Temperature (degC), MinTjSW1 | rth | zth @ 7.08 ms
Mesh | [14 empty] | 24 | 64.281 | 2.6784 | 125.59 | 10 | 73542000 | 236920000 | 145.12 | 87.187 | 1.6426 | 0.4088 | Base Radius (um) | 719.8611 | 9.661% | Corner Void 1 | 24 | 64.575 | 2.6906 | 127.73 | 10 | 76275000 | 249510000 | 147.11 | 87.749 | 1.6683 | 0.41734 | Base Radius (um) | 719.8611 | 9.661% | Center Void | 24 | 64.371 | 2.6821 | 127.86 | 10 | 72331000 | 229410000 | 166.97 | 87.123 | 1.6756 | 0.41805 | Base Radius (um) | 719.8611 | 9.661% | Edge void 1 | 24 | 64.467 | 2.6861 | 127.63 | 10 | 74869000 | 235620000 | 150.97 | 87.452 | 1.6695 | 0.41572 | Base Radius (um) | 719.8611 | 9.661% | Corner Void 2 | 24 | 64.584 | 2.691 | 127.54 | 10 | 76196000 | 263160000 | 144.77 | 87.812 | 1.6651 | 0.41388 | Base Radius (um) | 719.8611 | 9.661% | Edge void 2 | 24 | 64.46 | 2.6858 | 127.67 | 10 | 74018000 | 224660000 | 158.54 | 87.464 | 1.6703 | 0.41638 | Base Radius (um) | 719.8611 | 9.661% | Corner Void 3 | 24 | 64.583 | 2.691 | 127.59 | 10 | 76150000 | 231830000 | 144.81 | 87.663 | 1.6659 | 0.41404 | Base Radius (um) | 719.8611 | 9.661% | Edge Void 3 | 24 | 64.466 | 2.6861 | 127.67 | 10 | 74785000 | 231540000 | 149.42 | 87.182 | 1.6702 | 0.41588 | Base Radius (um) | 719.8611 | 9.661% | Corner Void 4 | 24 | 64.573 | 2.6906 | 127.76 | 10 | 76213000 | 231870000 | 145.31 | 88.687 | 1.6688 | 0.4172 | Base Radius (um) | 719.8611 | 9.661% | Edge Void 4 | 24 | 64.439 | 2.685 | 127.95 | 10 | 74121000 | 226650000 | 162.7 | 87.265 | 1.6752 | 0.42148
A13 | CYL1 | CYL2 | CYL3 | CYL4 | CYL5 | CYL6 | CYL7 | CYL8 | CYL9 | CYL10 | CYL11 | CYL12 | VoidRatioBase | Notes | [11 empty] | Xdim (um) | 1650 | [13 empty] | Xdim (um) | 0 | [13 empty] | Xdim (um) | 1650 | [13 empty] | Xdim (um) | 1650 | [13 empty] | Xdim (um) | 0 | [13 empty] | Xdim (um) | -1650 | [13 empty] | Xdim (um) | -1650 | [13 empty] | Xdim (um) | -1650 | [13 empty] | Xdim (um) | 0
Base Radius (um) | 200 | 250 | 150 | 180 | 400 | 330 | 150 | 100 | 100 | 150 | 130 | 100 | 9.661% | Base | [11 empty] | Zdim (um) | 850 | [13 empty] | Zdim (um) | 0 | [13 empty] | Zdim (um) | 0 | [13 empty] | Zdim (um) | -850 | [13 empty] | Zdim (um) | -850 | [13 empty] | Zdim (um) | -850 | [13 empty] | Zdim (um) | 0 | [13 empty] | Zdim (um) | 850 | [13 empty] | Zdim (um) | 850
Xdim (um) | 0 | 1000 | -342 | -600 | 1500 | -1700 | 1900 | -1500 | -650 | -2000 | 400 | 150 |  |  | Time (s) | ec2.V0_1*ec2.I0_1 (W), Power | Terminal voltage (V), Voltage | Temperature (degC), MeanTjSW1 | Void Percentage | von Mises stress (N/m^2), MiesesAverage | von Mises stress (N/m^2), MiesesMax | Temperature (degC), MaxTjSW1 | Temperature (degC), MinTjSW1 | zth | [5 empty] | Time (s) | ec2.V0_1*ec2.I0_1 (W), Power | Terminal voltage (V), Voltage | Temperature (degC), MeanTjSW1 | Void Percentage | von Mises stress (N/m^2), MiesesAverage | von Mises stress (N/m^2), MiesesMax | Temperature (degC), MaxTjSW1 | Temperature (degC), MinTjSW1 | zth | [5 empty] | Time (s) | ec2.V0_1*ec2.I0_1 (W), Power | Terminal voltage (V), Voltage | Temperature (degC), MeanTjSW1 | Void Percentage | von Mises stress (N/m^2), MiesesAverage | von Mises stress (N/m^2), MiesesMax | Temperature (degC), MaxTjSW1 | Temperature (degC), MinTjSW1 | zth | [5 empty] | Time (s) | ec2.V0_1*ec2.I0_1 (W), Power | Terminal voltage (V), Voltage | Temperature (degC), MeanTjSW1 | Void Percentage | von Mises stress (N/m^2), MiesesAverage | von Mises stress (N/m^2), MiesesMax | Temperature (degC), MaxTjSW1 | Temperature (degC), MinTjSW1 | zth | [6 empty] | Time (s) | ec2.V0_1*ec2.I0_1 (W), Power | Terminal voltage (V), Voltage | Temperature (degC), MeanTjSW1 | Void Percentage | von Mises stress (N/m^2), MiesesAverage | von Mises stress (N/m^2), MiesesMax | Temperature (degC), MaxTjSW1 | Temperature (degC), MinTjSW1 | zth |  |  |  |  | Time (s) | ec2.V0_1*ec2.I0_1 (W), Power | Terminal voltage (V), Voltage | Temperature (degC), MeanTjSW1 | Void Percentage | von Mises stress (N/m^2), MiesesAverage | von Mises stress (N/m^2), MiesesMax | Temperature (degC), MaxTjSW1 | Temperature (degC), MinTjSW1 | zth | [5 empty] | Time (s) | ec2.V0_1*ec2.I0_1 (W), Power | Terminal voltage (V), Voltage | Temperature (degC), MeanTjSW1 | Void Percentage | von Mises stress (N/m^2), MiesesAverage | von Mises stress (N/m^2), MiesesMax | Temperature (degC), MaxTjSW1 | Temperature (degC), MinTjSW1 | zth | [5 empty] | Time (s) | ec2.V0_1*ec2.I0_1 (W), Power | Terminal voltage (V), Voltage | Temperature (degC), MeanTjSW1 | Void Percentage | von Mises stress (N/m^2), MiesesAverage | von Mises stress (N/m^2), MiesesMax | Temperature (degC), MaxTjSW1 | Temperature (degC), MinTjSW1 | zth | [5 empty] | Time (s) | ec2.V0_1*ec2.I0_1 (W), Power | Terminal voltage (V), Voltage | Temperature (degC), MeanTjSW1 | Void Percentage | von Mises stress (N/m^2), MiesesAverage | von Mises stress (N/m^2), MiesesMax | Temperature (degC), MaxTjSW1 | Temperature (degC), MinTjSW1 | zth | [5 empty] | Time (s) | ec2.V0_1*ec2.I0_1 (W), Power | Terminal voltage (V), Voltage | Temperature (degC), MeanTjSW1 | Void Percentage | von Mises stress (N/m^2), MiesesAverage | von Mises stress (N/m^2), MiesesMax | Temperature (degC), MaxTjSW1 | Temperature (degC), MinTjSW1 | zthg
Zdim (um) | 0 | 500 | 800 | -600 | -750 | 200 | 800 | -1200 | 200 | 1200 | -1000 | 1300 |  |  | 1e-06 | 64.281 | 2.6784 | 125.59 | 10 | 73542000 | 236920000 | 145.12 | 87.187 | 0 | [5 empty] | 1e-06 | 64.575 | 2.6906 | 127.73 | 10 | 76275000 | 249510000 | 147.11 | 87.749 | 0 | [5 empty] | 1e-06 | 64.371 | 2.6821 | 127.86 | 10 | 72331000 | 229410000 | 166.97 | 87.123 | 0 | [5 empty] | 1e-06 | 64.467 | 2.6861 | 127.63 | 10 | 74869000 | 235620000 | 150.97 | 87.452 | 0 | [6 empty] | 1e-06 | 64.584 | 2.691 | 127.54 | 10 | 76196000 | 263160000 | 144.77 | 87.812 | 0 |  |  |  |  | 1e-06 | 64.46 | 2.6858 | 127.67 | 10 | 74018000 | 224660000 | 158.54 | 87.464 | 0 | [5 empty] | 1e-06 | 64.583 | 2.691 | 127.59 | 10 | 76150000 | 231830000 | 144.81 | 87.663 | 0 | [5 empty] | 1e-06 | 64.466 | 2.6861 | 127.67 | 10 | 74785000 | 231540000 | 149.42 | 87.182 | 0 | [5 empty] | 1e-06 | 64.573 | 2.6906 | 127.76 | 10 | 76213000 | 231870000 | 145.31 | 88.687 | 0 | [5 empty] | 1e-06 | 64.439 | 2.685 | 127.95 | 10 | 74121000 | 226650000 | 162.7 | 87.265 | 0
[15 empty] | 1.0233e-06 | 64.281 | 2.6784 | 125.59 | 10 | 73542000 | 236920000 | 145.12 | 87.187 | 0 | [5 empty] | 1.0233e-06 | 64.575 | 2.6906 | 127.73 | 10 | 76275000 | 249510000 | 147.11 | 87.749 | 0 | [5 empty] | 1.0233e-06 | 64.371 | 2.6821 | 127.86 | 10 | 72331000 | 229410000 | 166.97 | 87.123 | 0 | [5 empty] | 1.0233e-06 | 64.467 | 2.6861 | 127.63 | 10 | 74869000 | 235620000 | 150.97 | 87.452 | 0 | [6 empty] | 1.0233e-06 | 64.584 | 2.691 | 127.54 | 10 | 76196000 | 263160000 | 144.77 | 87.812 | 0 |  |  |  |  | 1.0233e-06 | 64.46 | 2.6858 | 127.67 | 10 | 74018000 | 224660000 | 158.54 | 87.464 | 0 | [5 empty] | 1.0233e-06 | 64.583 | 2.691 | 127.59 | 10 | 76150000 | 231830000 | 144.81 | 87.663 | 0 | [5 empty] | 1.0233e-06 | 64.466 | 2.6861 | 127.67 | 10 | 74785000 | 231540000 | 149.42 | 87.182 | 0 | [5 empty] | 1.0233e-06 | 64.573 | 2.6906 | 127.76 | 10 | 76213000 | 231870000 | 145.31 | 88.686 | 0 | [5 empty] | 1.0233e-06 | 64.439 | 2.685 | 127.95 | 10 | 74121000 | 226650000 | 162.7 | 87.265 | 0
[15 empty] | 1.0471e-06 | 64.281 | 2.6784 | 125.59 | 10 | 73542000 | 236920000 | 145.12 | 87.187 | 0 | [5 empty] | 1.0471e-06 | 64.575 | 2.6906 | 127.72 | 10 | 76275000 | 249510000 | 147.11 | 87.749 | 0.00015486 | [5 empty] | 1.0471e-06 | 64.371 | 2.6821 | 127.86 | 10 | 72331000 | 229410000 | 166.97 | 87.123 | 0 | [5 empty] | 1.0471e-06 | 64.467 | 2.6861 | 127.63 | 10 | 74869000 | 235620000 | 150.97 | 87.452 | 0 | [6 empty] | 1.0471e-06 | 64.584 | 2.691 | 127.54 | 10 | 76196000 | 263160000 | 144.77 | 87.812 | 0 |  |  |  |  | 1.0471e-06 | 64.46 | 2.6858 | 127.67 | 10 | 74018000 | 224660000 | 158.54 | 87.464 | 0 | [5 empty] | 1.0471e-06 | 64.583 | 2.691 | 127.59 | 10 | 76150000 | 231830000 | 144.81 | 87.663 | 0 | [5 empty] | 1.0471e-06 | 64.466 | 2.6861 | 127.67 | 10 | 74785000 | 231540000 | 149.42 | 87.182 | 0 | [5 empty] | 1.0471e-06 | 64.573 | 2.6906 | 127.76 | 10 | 76213000 | 231870000 | 145.31 | 88.686 | 0 | [5 empty] | 1.0471e-06 | 64.439 | 2.685 | 127.95 | 10 | 74121000 | 226650000 | 162.7 | 87.265 | 0
[15 empty] | 1.0715e-06 | 64.281 | 2.6784 | 125.59 | 10 | 73542000 | 236920000 | 145.12 | 87.186 | 0 | [5 empty] | 1.0715e-06 | 64.575 | 2.6906 | 127.72 | 10 | 76275000 | 249510000 | 147.11 | 87.748 | 0.00015486 | [5 empty] | 1.0715e-06 | 64.371 | 2.6821 | 127.85 | 10 | 72331000 | 229410000 | 166.97 | 87.123 | 0.00015535 | [5 empty] | 1.0715e-06 | 64.467 | 2.6861 | 127.62 | 10 | 74869000 | 235620000 | 150.97 | 87.452 | 0.00015512 | [6 empty] | 1.0715e-06 | 64.584 | 2.691 | 127.54 | 10 | 76196000 | 263160000 | 144.76 | 87.811 | 0 |  |  |  |  | 1.0715e-06 | 64.46 | 2.6858 | 127.67 | 10 | 74018000 | 224660000 | 158.54 | 87.464 | 0 | [5 empty] | 1.0715e-06 | 64.583 | 2.691 | 127.59 | 10 | 76150000 | 231830000 | 144.81 | 87.662 | 0 | [5 empty] | 1.0715e-06 | 64.466 | 2.6861 | 127.67 | 10 | 74785000 | 231540000 | 149.42 | 87.181 | 0 | [5 empty] | 1.0715e-06 | 64.573 | 2.6906 | 127.76 | 10 | 76213000 | 231870000 | 145.31 | 88.686 | 0 | [5 empty] | 1.0715e-06 | 64.439 | 2.685 | 127.95 | 10 | 74121000 | 226650000 | 162.7 | 87.265 | 0
[15 empty] | 1.0965e-06 | 64.281 | 2.6784 | 125.59 | 10 | 73542000 | 236920000 | 145.12 | 87.186 | 0 | [5 empty] | 1.0965e-06 | 64.575 | 2.6906 | 127.72 | 10 | 76275000 | 249510000 | 147.1 | 87.748 | 0.00015486 | [5 empty] | 1.0965e-06 | 64.371 | 2.6821 | 127.85 | 10 | 72331000 | 229410000 | 166.97 | 87.122 | 0.00015535 | [5 empty] | 1.0965e-06 | 64.467 | 2.6861 | 127.62 | 10 | 74869000 | 235620000 | 150.97 | 87.451 | 0.00015512 | [6 empty] | 1.0965e-06 | 64.584 | 2.691 | 127.53 | 10 | 76196000 | 263160000 | 144.76 | 87.811 | 0.00015484 |  |  |  |  | 1.0965e-06 | 64.46 | 2.6858 | 127.66 | 10 | 74018000 | 224660000 | 158.54 | 87.463 | 0.00015513 | [5 empty] | 1.0965e-06 | 64.583 | 2.691 | 127.59 | 10 | 76150000 | 231830000 | 144.81 | 87.662 | 0 | [5 empty] | 1.0965e-06 | 64.466 | 2.6861 | 127.66 | 10 | 74785000 | 231540000 | 149.42 | 87.181 | 0.00015512 | [5 empty] | 1.0965e-06 | 64.573 | 2.6906 | 127.75 | 10 | 76213000 | 231870000 | 145.31 | 88.686 | 0.00015486 | [5 empty] | 1.0965e-06 | 64.439 | 2.685 | 127.94 | 10 | 74121000 | 226650000 | 162.7 | 87.264 | 0.00015519
[15 empty] | 1.122e-06 | 64.281 | 2.6784 | 125.58 | 10 | 73542000 | 236920000 | 145.12 | 87.186 | 0.00015557 | [5 empty] | 1.122e-06 | 64.575 | 2.6906 | 127.72 | 10 | 76275000 | 249510000 | 147.1 | 87.748 | 0.00015486 | [5 empty] | 1.122e-06 | 64.371 | 2.6821 | 127.85 | 10 | 72331000 | 229410000 | 166.97 | 87.122 | 0.00015535 | [5 empty] | 1.122e-06 | 64.467 | 2.6861 | 127.62 | 10 | 74869000 | 235620000 | 150.97 | 87.451 | 0.00015512 | [6 empty] | 1.122e-06 | 64.584 | 2.691 | 127.53 | 10 | 76196000 | 263160000 | 144.76 | 87.811 | 0.00015484 |  |  |  |  | 1.122e-06 | 64.46 | 2.6858 | 127.66 | 10 | 74018000 | 224660000 | 158.54 | 87.463 | 0.00015513 | [5 empty] | 1.122e-06 | 64.583 | 2.691 | 127.59 | 10 | 76150000 | 231830000 | 144.81 | 87.662 | 0 | [5 empty] | 1.122e-06 | 64.466 | 2.6861 | 127.66 | 10 | 74785000 | 231540000 | 149.41 | 87.181 | 0.00015512 | [5 empty] | 1.122e-06 | 64.573 | 2.6906 | 127.75 | 10 | 76213000 | 231870000 | 145.31 | 88.686 | 0.00015486 | [5 empty] | 1.122e-06 | 64.439 | 2.685 | 127.94 | 10 | 74121000 | 226650000 | 162.7 | 87.264 | 0.00015519
[15 empty] | 1.1482e-06 | 64.281 | 2.6784 | 125.58 | 10 | 73542000 | 236920000 | 145.12 | 87.186 | 0.00015557 | [5 empty] | 1.1482e-06 | 64.575 | 2.6906 | 127.72 | 10 | 76275000 | 249510000 | 147.1 | 87.748 | 0.00015486 | [5 empty] | 1.1482e-06 | 64.371 | 2.6821 | 127.85 | 10 | 72331000 | 229410000 | 166.97 | 87.122 | 0.00015535 | [5 empty] | 1.1482e-06 | 64.467 | 2.6861 | 127.62 | 10 | 74869000 | 235620000 | 150.97 | 87.451 | 0.00015512 | [6 empty] | 1.1482e-06 | 64.584 | 2.691 | 127.53 | 10 | 76196000 | 263160000 | 144.76 | 87.811 | 0.00015484 |  |  |  |  | 1.1482e-06 | 64.46 | 2.6858 | 127.66 | 10 | 74018000 | 224660000 | 158.54 | 87.463 | 0.00015513 | [5 empty] | 1.1482e-06 | 64.583 | 2.691 | 127.58 | 10 | 76150000 | 231830000 | 144.81 | 87.662 | 0.00015484 | [5 empty] | 1.1482e-06 | 64.466 | 2.6861 | 127.66 | 10 | 74785000 | 231540000 | 149.41 | 87.181 | 0.00015512 | [5 empty] | 1.1482e-06 | 64.573 | 2.6906 | 127.75 | 10 | 76213000 | 231870000 | 145.31 | 88.685 | 0.00015486 | [5 empty] | 1.1482e-06 | 64.439 | 2.685 | 127.94 | 10 | 74121000 | 226650000 | 162.7 | 87.264 | 0.00015519
[15 empty] | 1.1749e-06 | 64.281 | 2.6784 | 125.58 | 10 | 73542000 | 236920000 | 145.12 | 87.186 | 0.00015557 | [5 empty] | 1.1749e-06 | 64.575 | 2.6906 | 127.72 | 10 | 76275000 | 249510000 | 147.1 | 87.748 | 0.00015486 | [5 empty] | 1.1749e-06 | 64.371 | 2.6821 | 127.85 | 10 | 72331000 | 229410000 | 166.97 | 87.122 | 0.00015535 | [5 empty] | 1.1749e-06 | 64.467 | 2.6861 | 127.62 | 10 | 74869000 | 235620000 | 150.96 | 87.451 | 0.00015512 | [6 empty] | 1.1749e-06 | 64.584 | 2.691 | 127.53 | 10 | 76196000 | 263160000 | 144.76 | 87.81 | 0.00015484 |  |  |  |  | 1.1749e-06 | 64.46 | 2.6858 | 127.66 | 10 | 74018000 | 224660000 | 158.53 | 87.463 | 0.00015513 | [5 empty] | 1.1749e-06 | 64.583 | 2.691 | 127.58 | 10 | 76150000 | 231830000 | 144.81 | 87.662 | 0.00015484 | [5 empty] | 1.1749e-06 | 64.466 | 2.6861 | 127.66 | 10 | 74785000 | 231540000 | 149.41 | 87.18 | 0.00015512 | [5 empty] | 1.1749e-06 | 64.573 | 2.6906 | 127.75 | 10 | 76213000 | 231870000 | 145.31 | 88.685 | 0.00015486 | [5 empty] | 1.1749e-06 | 64.439 | 2.685 | 127.94 | 10 | 74121000 | 226650000 | 162.7 | 87.264 | 0.00015519
[15 empty] | 1.2023e-06 | 64.281 | 2.6784 | 125.58 | 10 | 73542000 | 236920000 | 145.12 | 87.185 | 0.00015557 | [5 empty] | 1.2023e-06 | 64.575 | 2.6906 | 127.72 | 10 | 76275000 | 249510000 | 147.1 | 87.748 | 0.00015486 | [5 empty] | 1.2023e-06 | 64.371 | 2.6821 | 127.85 | 10 | 72331000 | 229410000 | 166.97 | 87.122 | 0.00015535 | [5 empty] | 1.2023e-06 | 64.467 | 2.6861 | 127.62 | 10 | 74869000 | 235620000 | 150.96 | 87.451 | 0.00015512 | [6 empty] | 1.2023e-06 | 64.584 | 2.691 | 127.53 | 10 | 76196000 | 263160000 | 144.76 | 87.81 | 0.00015484 |  |  |  |  | 1.2023e-06 | 64.46 | 2.6858 | 127.66 | 10 | 74018000 | 224660000 | 158.53 | 87.463 | 0.00015513 | [5 empty] | 1.2023e-06 | 64.583 | 2.691 | 127.58 | 10 | 76150000 | 231830000 | 144.81 | 87.661 | 0.00015484 | [5 empty] | 1.2023e-06 | 64.466 | 2.6861 | 127.66 | 10 | 74785000 | 231540000 | 149.41 | 87.18 | 0.00015512 | [5 empty] | 1.2023e-06 | 64.573 | 2.6906 | 127.75 | 10 | 76213000 | 231870000 | 145.3 | 88.685 | 0.00015486 | [5 empty] | 1.2023e-06 | 64.439 | 2.685 | 127.94 | 10 | 74121000 | 226650000 | 162.69 | 87.264 | 0.00015519
[15 empty] | 1.2303e-06 | 64.281 | 2.6784 | 125.58 | 10 | 73542000 | 236920000 | 145.12 | 87.185 | 0.00015557 | [5 empty] | 1.2303e-06 | 64.575 | 2.6906 | 127.71 | 10 | 76275000 | 249510000 | 147.1 | 87.747 | 0.00030972 | [5 empty] | 1.2303e-06 | 64.371 | 2.6821 | 127.85 | 10 | 72331000 | 229410000 | 166.97 | 87.121 | 0.00015535 | [5 empty] | 1.2303e-06 | 64.467 | 2.6861 | 127.62 | 10 | 74869000 | 235620000 | 150.96 | 87.45 | 0.00015512 | [6 empty] | 1.2303e-06 | 64.584 | 2.691 | 127.53 | 10 | 76196000 | 263160000 | 144.76 | 87.81 | 0.00015484 |  |  |  |  | 1.2303e-06 | 64.46 | 2.6858 | 127.66 | 10 | 74018000 | 224660000 | 158.53 | 87.462 | 0.00015513 | [5 empty] | 1.2303e-06 | 64.583 | 2.691 | 127.58 | 10 | 76150000 | 231830000 | 144.81 | 87.661 | 0.00015484 | [5 empty] | 1.2303e-06 | 64.466 | 2.6861 | 127.66 | 10 | 74785000 | 231540000 | 149.41 | 87.18 | 0.00015512 | [5 empty] | 1.2303e-06 | 64.573 | 2.6906 | 127.75 | 10 | 76213000 | 231870000 | 145.3 | 88.685 | 0.00015486 | [5 empty] | 1.2303e-06 | 64.439 | 2.685 | 127.94 | 10 | 74121000 | 226650000 | 162.69 | 87.263 | 0.00015519
[15 empty] | 1.2589e-06 | 64.281 | 2.6784 | 125.58 | 10 | 73542000 | 236920000 | 145.12 | 87.185 | 0.00015557 | [5 empty] | 1.2589e-06 | 64.575 | 2.6906 | 127.71 | 10 | 76275000 | 249510000 | 147.1 | 87.747 | 0.00030972 | [5 empty] | 1.2589e-06 | 64.371 | 2.6821 | 127.84 | 10 | 72331000 | 229410000 | 166.97 | 87.121 | 0.0003107 | [5 empty] | 1.2589e-06 | 64.467 | 2.6861 | 127.61 | 10 | 74869000 | 235620000 | 150.96 | 87.45 | 0.00031024 | [6 empty] | 1.2589e-06 | 64.584 | 2.691 | 127.53 | 10 | 76196000 | 263160000 | 144.76 | 87.81 | 0.00015484 |  |  |  |  | 1.2589e-06 | 64.46 | 2.6858 | 127.66 | 10 | 74018000 | 224660000 | 158.53 | 87.462 | 0.00015513 | [5 empty] | 1.2589e-06 | 64.583 | 2.691 | 127.58 | 10 | 76150000 | 231830000 | 144.81 | 87.661 | 0.00015484 | [5 empty] | 1.2589e-06 | 64.466 | 2.6861 | 127.66 | 10 | 74785000 | 231540000 | 149.41 | 87.18 | 0.00015512 | [5 empty] | 1.2589e-06 | 64.573 | 2.6906 | 127.75 | 10 | 76213000 | 231870000 | 145.3 | 88.685 | 0.00015486 | [5 empty] | 1.2589e-06 | 64.439 | 2.685 | 127.94 | 10 | 74121000 | 226650000 | 162.69 | 87.263 | 0.00015519
[15 empty] | 1.2882e-06 | 64.281 | 2.6784 | 125.58 | 10 | 73542000 | 236920000 | 145.12 | 87.185 | 0.00015557 | [5 empty] | 1.2882e-06 | 64.575 | 2.6906 | 127.71 | 10 | 76275000 | 249510000 | 147.1 | 87.747 | 0.00030972 | [5 empty] | 1.2882e-06 | 64.371 | 2.6821 | 127.84 | 10 | 72331000 | 229410000 | 166.96 | 87.121 | 0.0003107 | [5 empty] | 1.2882e-06 | 64.467 | 2.6861 | 127.61 | 10 | 74869000 | 235620000 | 150.96 | 87.45 | 0.00031024 | [6 empty] | 1.2882e-06 | 64.584 | 2.691 | 127.52 | 10 | 76196000 | 263160000 | 144.76 | 87.81 | 0.00030967 |  |  |  |  | 1.2882e-06 | 64.46 | 2.6858 | 127.65 | 10 | 74018000 | 224660000 | 158.53 | 87.462 | 0.00031027 | [5 empty] | 1.2882e-06 | 64.583 | 2.691 | 127.58 | 10 | 76150000 | 231830000 | 144.81 | 87.661 | 0.00015484 | [5 empty] | 1.2882e-06 | 64.466 | 2.6861 | 127.65 | 10 | 74785000 | 231540000 | 149.41 | 87.179 | 0.00031024 | [5 empty] | 1.2882e-06 | 64.573 | 2.6906 | 127.74 | 10 | 76213000 | 231870000 | 145.3 | 88.684 | 0.00030973 | [5 empty] | 1.2882e-06 | 64.439 | 2.685 | 127.93 | 10 | 74121000 | 226650000 | 162.69 | 87.263 | 0.00031037
[15 empty] | 1.3183e-06 | 64.281 | 2.6784 | 125.57 | 10 | 73542000 | 236920000 | 145.11 | 87.185 | 0.00031113 | [5 empty] | 1.3183e-06 | 64.575 | 2.6906 | 127.71 | 10 | 76275000 | 249510000 | 147.1 | 87.747 | 0.00030972 | [5 empty] | 1.3183e-06 | 64.371 | 2.6821 | 127.84 | 10 | 72331000 | 229410000 | 166.96 | 87.121 | 0.0003107 | [5 empty] | 1.3183e-06 | 64.467 | 2.6861 | 127.61 | 10 | 74869000 | 235620000 | 150.96 | 87.45 | 0.00031024 | [6 empty] | 1.3183e-06 | 64.584 | 2.691 | 127.52 | 10 | 76196000 | 263160000 | 144.76 | 87.809 | 0.00030967 |  |  |  |  | 1.3183e-06 | 64.46 | 2.6858 | 127.65 | 10 | 74018000 | 224660000 | 158.53 | 87.462 | 0.00031027 | [5 empty] | 1.3183e-06 | 64.583 | 2.691 | 127.58 | 10 | 76150000 | 231830000 | 144.81 | 87.661 | 0.00015484 | [5 empty] | 1.3183e-06 | 64.466 | 2.6861 | 127.65 | 10 | 74785000 | 231540000 | 149.4 | 87.179 | 0.00031024 | [5 empty] | 1.3183e-06 | 64.573 | 2.6906 | 127.74 | 10 | 76213000 | 231870000 | 145.3 | 88.684 | 0.00030973 | [5 empty] | 1.3183e-06 | 64.439 | 2.685 | 127.93 | 10 | 74121000 | 226650000 | 162.69 | 87.263 | 0.00031037
[15 empty] | 1.349e-06 | 64.281 | 2.6784 | 125.57 | 10 | 73542000 | 236920000 | 145.11 | 87.184 | 0.00031113 | [5 empty] | 1.349e-06 | 64.575 | 2.6906 | 127.71 | 10 | 76275000 | 249510000 | 147.1 | 87.747 | 0.00030972 | [5 empty] | 1.349e-06 | 64.371 | 2.6821 | 127.84 | 10 | 72331000 | 229410000 | 166.96 | 87.121 | 0.0003107 | [5 empty] | 1.349e-06 | 64.467 | 2.6861 | 127.61 | 10 | 74869000 | 235620000 | 150.96 | 87.449 | 0.00031024 | [6 empty] | 1.349e-06 | 64.584 | 2.691 | 127.52 | 10 | 76196000 | 263160000 | 144.76 | 87.809 | 0.00030967 |  |  |  |  | 1.349e-06 | 64.46 | 2.6858 | 127.65 | 10 | 74018000 | 224660000 | 158.53 | 87.461 | 0.00031027 | [5 empty] | 1.349e-06 | 64.583 | 2.691 | 127.57 | 10 | 76150000 | 231830000 | 144.8 | 87.66 | 0.00030968 | [5 empty] | 1.349e-06 | 64.466 | 2.6861 | 127.65 | 10 | 74785000 | 231540000 | 149.4 | 87.179 | 0.00031024 | [5 empty] | 1.349e-06 | 64.573 | 2.6906 | 127.74 | 10 | 76213000 | 231870000 | 145.3 | 88.684 | 0.00030973 | [5 empty] | 1.349e-06 | 64.439 | 2.685 | 127.93 | 10 | 74121000 | 226650000 | 162.69 | 87.263 | 0.00031037
[15 empty] | 1.3804e-06 | 64.281 | 2.6784 | 125.57 | 10 | 73542000 | 236920000 | 145.11 | 87.184 | 0.00031113 | [5 empty] | 1.3804e-06 | 64.575 | 2.6906 | 127.71 | 10 | 76275000 | 249510000 | 147.1 | 87.746 | 0.00030972 | [5 empty] | 1.3804e-06 | 64.371 | 2.6821 | 127.84 | 10 | 72331000 | 229410000 | 166.96 | 87.12 | 0.0003107 | [5 empty] | 1.3804e-06 | 64.467 | 2.6861 | 127.61 | 10 | 74869000 | 235620000 | 150.95 | 87.449 | 0.00031024 | [6 empty] | 1.3804e-06 | 64.584 | 2.691 | 127.52 | 10 | 76196000 | 263160000 | 144.76 | 87.809 | 0.00030967 |  |  |  |  | 1.3804e-06 | 64.46 | 2.6858 | 127.65 | 10 | 74018000 | 224660000 | 158.53 | 87.461 | 0.00031027 | [5 empty] | 1.3804e-06 | 64.583 | 2.691 | 127.57 | 10 | 76150000 | 231830000 | 144.8 | 87.66 | 0.00030968 | [5 empty] | 1.3804e-06 | 64.466 | 2.6861 | 127.65 | 10 | 74785000 | 231540000 | 149.4 | 87.179 | 0.00031024 | [5 empty] | 1.3804e-06 | 64.573 | 2.6906 | 127.74 | 10 | 76213000 | 231870000 | 145.3 | 88.684 | 0.00030973 | [5 empty] | 1.3804e-06 | 64.439 | 2.685 | 127.93 | 10 | 74121000 | 226650000 | 162.69 | 87.262 | 0.00031037
[15 empty] | 1.4125e-06 | 64.281 | 2.6784 | 125.57 | 10 | 73542000 | 236920000 | 145.11 | 87.184 | 0.00031113 | [5 empty] | 1.4125e-06 | 64.575 | 2.6906 | 127.71 | 10 | 76275000 | 249510000 | 147.1 | 87.746 | 0.00030972 | [5 empty] | 1.4125e-06 | 64.371 | 2.6821 | 127.84 | 10 | 72331000 | 229410000 | 166.96 | 87.12 | 0.0003107 | [5 empty] | 1.4125e-06 | 64.467 | 2.6861 | 127.61 | 10 | 74869000 | 235620000 | 150.95 | 87.449 | 0.00031024 | [6 empty] | 1.4125e-06 | 64.584 | 2.691 | 127.52 | 10 | 76196000 | 263160000 | 144.76 | 87.808 | 0.00030967 |  |  |  |  | 1.4125e-06 | 64.46 | 2.6858 | 127.65 | 10 | 74018000 | 224660000 | 158.53 | 87.461 | 0.00031027 | [5 empty] | 1.4125e-06 | 64.583 | 2.691 | 127.57 | 10 | 76150000 | 231830000 | 144.8 | 87.66 | 0.00030968 | [5 empty] | 1.4125e-06 | 64.466 | 2.6861 | 127.65 | 10 | 74785000 | 231540000 | 149.4 | 87.178 | 0.00031024 | [5 empty] | 1.4125e-06 | 64.573 | 2.6906 | 127.74 | 10 | 76213000 | 231870000 | 145.3 | 88.683 | 0.00030973 | [5 empty] | 1.4125e-06 | 64.439 | 2.685 | 127.93 | 10 | 74121000 | 226650000 | 162.69 | 87.262 | 0.00031037
[15 empty] | 1.4454e-06 | 64.281 | 2.6784 | 125.57 | 10 | 73542000 | 236920000 | 145.11 | 87.184 | 0.00031113 | [5 empty] | 1.4454e-06 | 64.575 | 2.6906 | 127.7 | 10 | 76275000 | 249510000 | 147.1 | 87.746 | 0.00046458 | [5 empty] | 1.4454e-06 | 64.371 | 2.6821 | 127.83 | 10 | 72331000 | 229410000 | 166.96 | 87.12 | 0.00046605 | [5 empty] | 1.4454e-06 | 64.467 | 2.6861 | 127.61 | 10 | 74869000 | 235620000 | 150.95 | 87.449 | 0.00031024 | [6 empty] | 1.4454e-06 | 64.584 | 2.691 | 127.52 | 10 | 76196000 | 263160000 | 144.76 | 87.808 | 0.00030967 |  |  |  |  | 1.4454e-06 | 64.46 | 2.6858 | 127.65 | 10 | 74018000 | 224660000 | 158.53 | 87.461 | 0.00031027 | [5 empty] | 1.4454e-06 | 64.583 | 2.691 | 127.57 | 10 | 76150000 | 231830000 | 144.8 | 87.66 | 0.00030968 | [5 empty] | 1.4454e-06 | 64.466 | 2.6861 | 127.65 | 10 | 74785000 | 231540000 | 149.4 | 87.178 | 0.00031024 | [5 empty] | 1.4454e-06 | 64.573 | 2.6906 | 127.74 | 10 | 76213000 | 231870000 | 145.3 | 88.683 | 0.00030973 | [5 empty] | 1.4454e-06 | 64.439 | 2.685 | 127.93 | 10 | 74121000 | 226650000 | 162.69 | 87.262 | 0.00031037
[15 empty] | 1.4791e-06 | 64.281 | 2.6784 | 125.57 | 10 | 73542000 | 236920000 | 145.11 | 87.183 | 0.00031113 | [5 empty] | 1.4791e-06 | 64.575 | 2.6906 | 127.7 | 10 | 76275000 | 249510000 | 147.1 | 87.746 | 0.00046458 | [5 empty] | 1.4791e-06 | 64.371 | 2.6821 | 127.83 | 10 | 72331000 | 229410000 | 166.96 | 87.12 | 0.00046605 | [5 empty] | 1.4791e-06 | 64.467 | 2.6861 | 127.6 | 10 | 74869000 | 235620000 | 150.95 | 87.448 | 0.00046535 | [6 empty] | 1.4791e-06 | 64.584 | 2.691 | 127.51 | 10 | 76196000 | 263160000 | 144.76 | 87.808 | 0.00046451 |  |  |  |  | 1.4791e-06 | 64.46 | 2.6858 | 127.64 | 10 | 74018000 | 224660000 | 158.53 | 87.46 | 0.0004654 | [5 empty] | 1.4791e-06 | 64.583 | 2.691 | 127.57 | 10 | 76150000 | 231830000 | 144.8 | 87.659 | 0.00030968 | [5 empty] | 1.4791e-06 | 64.466 | 2.6861 | 127.65 | 10 | 74785000 | 231540000 | 149.4 | 87.178 | 0.00031024 | [5 empty] | 1.4791e-06 | 64.573 | 2.6906 | 127.73 | 10 | 76213000 | 231870000 | 145.3 | 88.683 | 0.00046459 | [5 empty] | 1.4791e-06 | 64.439 | 2.685 | 127.92 | 10 | 74121000 | 226650000 | 162.69 | 87.261 | 0.00046556
[15 empty] | 1.5136e-06 | 64.281 | 2.6784 | 125.56 | 10 | 73542000 | 236920000 | 145.11 | 87.183 | 0.0004667 | [5 empty] | 1.5136e-06 | 64.575 | 2.6906 | 127.7 | 10 | 76275000 | 249510000 | 147.1 | 87.746 | 0.00046458 | [5 empty] | 1.5136e-06 | 64.371 | 2.6821 | 127.83 | 10 | 72331000 | 229410000 | 166.96 | 87.119 | 0.00046605 | [5 empty] | 1.5136e-06 | 64.467 | 2.6861 | 127.6 | 10 | 74869000 | 235620000 | 150.95 | 87.448 | 0.00046535 | [6 empty] | 1.5136e-06 | 64.584 | 2.691 | 127.51 | 10 | 76196000 | 263160000 | 144.76 | 87.808 | 0.00046451 |  |  |  |  | 1.5136e-06 | 64.46 | 2.6858 | 127.64 | 10 | 74018000 | 224660000 | 158.53 | 87.46 | 0.0004654 | [5 empty] | 1.5136e-06 | 64.583 | 2.691 | 127.57 | 10 | 76150000 | 231830000 | 144.8 | 87.659 | 0.00030968 | [5 empty] | 1.5136e-06 | 64.466 | 2.6861 | 127.64 | 10 | 74785000 | 231540000 | 149.4 | 87.177 | 0.00046536 | [5 empty] | 1.5136e-06 | 64.573 | 2.6906 | 127.73 | 10 | 76213000 | 231870000 | 145.3 | 88.683 | 0.00046459 | [5 empty] | 1.5136e-06 | 64.439 | 2.685 | 127.92 | 10 | 74121000 | 226650000 | 162.69 | 87.261 | 0.00046556
Mesh A13: Summary |  |  | 1.5488e-06 | 64.281 | 2.6784 | 125.56 | 10 | 73542000 | 236920000 | 145.11 | 87.183 | 0.0004667 | [5 empty] | 1.5488e-06 | 64.575 | 2.6906 | 127.7 | 10 | 76275000 | 249510000 | 147.1 | 87.745 | 0.00046458 | [5 empty] | 1.5488e-06 | 64.371 | 2.6821 | 127.83 | 10 | 72331000 | 229410000 | 166.96 | 87.119 | 0.00046605 | [5 empty] | 1.5488e-06 | 64.467 | 2.6861 | 127.6 | 10 | 74869000 | 235620000 | 150.95 | 87.448 | 0.00046535 | [6 empty] | 1.5488e-06 | 64.584 | 2.691 | 127.51 | 10 | 76196000 | 263160000 | 144.75 | 87.807 | 0.00046451 |  |  |  |  | 1.5488e-06 | 64.46 | 2.6858 | 127.64 | 10 | 74018000 | 224660000 | 158.53 | 87.46 | 0.0004654 | [5 empty] | 1.5488e-06 | 64.583 | 2.691 | 127.56 | 10 | 76150000 | 231830000 | 144.8 | 87.659 | 0.00046452 | [5 empty] | 1.5488e-06 | 64.466 | 2.6861 | 127.64 | 10 | 74785000 | 231540000 | 149.39 | 87.177 | 0.00046536 | [5 empty] | 1.5488e-06 | 64.573 | 2.6906 | 127.73 | 10 | 76213000 | 231870000 | 145.3 | 88.682 | 0.00046459 | [5 empty] | 1.5488e-06 | 64.439 | 2.685 | 127.92 | 10 | 74121000 | 226650000 | 162.69 | 87.261 | 0.00046556
| Name | Rth | zth @ 7.08 ms | Min | Avg | Max | Spread | Avg Stress | [6 empty] | 1.5849e-06 | 64.281 | 2.6784 | 125.56 | 10 | 73542000 | 236920000 | 145.11 | 87.182 | 0.0004667 | [5 empty] | 1.5849e-06 | 64.575 | 2.6906 | 127.7 | 10 | 76275000 | 249510000 | 147.1 | 87.745 | 0.00046458 | [5 empty] | 1.5849e-06 | 64.371 | 2.6821 | 127.83 | 10 | 72331000 | 229410000 | 166.96 | 87.119 | 0.00046605 | [5 empty] | 1.5849e-06 | 64.467 | 2.6861 | 127.6 | 10 | 74869000 | 235620000 | 150.94 | 87.447 | 0.00046535 | [6 empty] | 1.5849e-06 | 64.584 | 2.691 | 127.51 | 10 | 76196000 | 263160000 | 144.75 | 87.807 | 0.00046451 |  |  |  |  | 1.5849e-06 | 64.46 | 2.6858 | 127.64 | 10 | 74018000 | 224660000 | 158.53 | 87.459 | 0.0004654 | [5 empty] | 1.5849e-06 | 64.583 | 2.691 | 127.56 | 10 | 76150000 | 231830000 | 144.8 | 87.659 | 0.00046452 | [5 empty] | 1.5849e-06 | 64.466 | 2.6861 | 127.64 | 10 | 74785000 | 231540000 | 149.39 | 87.177 | 0.00046536 | [5 empty] | 1.5849e-06 | 64.573 | 2.6906 | 127.73 | 10 | 76213000 | 231870000 | 145.3 | 88.682 | 0.00046459 | [5 empty] | 1.5849e-06 | 64.439 | 2.685 | 127.92 | 10 | 74121000 | 226650000 | 162.69 | 87.261 | 0.00046556
| Base | 1.6426 | 0.4088 | 87.187 | 125.59 | 145.12 | 57.933 | 73542000 | [6 empty] | 1.6218e-06 | 64.281 | 2.6784 | 125.56 | 10 | 73542000 | 236920000 | 145.11 | 87.182 | 0.0004667 | [5 empty] | 1.6218e-06 | 64.575 | 2.6906 | 127.7 | 10 | 76275000 | 249510000 | 147.1 | 87.745 | 0.00046458 | [5 empty] | 1.6218e-06 | 64.371 | 2.6821 | 127.83 | 10 | 72331000 | 229410000 | 166.96 | 87.119 | 0.00046605 | [5 empty] | 1.6218e-06 | 64.467 | 2.6861 | 127.6 | 10 | 74869000 | 235620000 | 150.94 | 87.447 | 0.00046535 | [6 empty] | 1.6218e-06 | 64.584 | 2.691 | 127.51 | 10 | 76196000 | 263160000 | 144.75 | 87.807 | 0.00046451 |  |  |  |  | 1.6218e-06 | 64.46 | 2.6858 | 127.64 | 10 | 74018000 | 224660000 | 158.53 | 87.459 | 0.0004654 | [5 empty] | 1.6218e-06 | 64.583 | 2.691 | 127.56 | 10 | 76150000 | 231830000 | 144.8 | 87.658 | 0.00046452 | [5 empty] | 1.6218e-06 | 64.466 | 2.6861 | 127.64 | 10 | 74785000 | 231540000 | 149.39 | 87.176 | 0.00046536 | [5 empty] | 1.6218e-06 | 64.573 | 2.6906 | 127.73 | 10 | 76213000 | 231870000 | 145.3 | 88.682 | 0.00046459 | [5 empty] | 1.6218e-06 | 64.439 | 2.685 | 127.92 | 10 | 74121000 | 226650000 | 162.69 | 87.26 | 0.00046556
| Corner Void 1 | 1.6683 | 0.41734 | 87.749 | 127.73 | 147.11 | 59.361 | 76275000 | [6 empty] | 1.6596e-06 | 64.281 | 2.6784 | 125.56 | 10 | 73542000 | 236920000 | 145.11 | 87.182 | 0.0004667 | [5 empty] | 1.6596e-06 | 64.575 | 2.6906 | 127.69 | 10 | 76275000 | 249510000 | 147.09 | 87.745 | 0.00061943 | [5 empty] | 1.6596e-06 | 64.371 | 2.6821 | 127.82 | 10 | 72331000 | 229410000 | 166.96 | 87.118 | 0.0006214 | [5 empty] | 1.6596e-06 | 64.467 | 2.6861 | 127.59 | 10 | 74869000 | 235620000 | 150.94 | 87.447 | 0.00062047 | [6 empty] | 1.6596e-06 | 64.584 | 2.691 | 127.51 | 10 | 76196000 | 263160000 | 144.75 | 87.806 | 0.00046451 |  |  |  |  | 1.6596e-06 | 64.46 | 2.6858 | 127.64 | 10 | 74018000 | 224660000 | 158.53 | 87.459 | 0.0004654 | [5 empty] | 1.6596e-06 | 64.583 | 2.691 | 127.56 | 10 | 76150000 | 231830000 | 144.8 | 87.658 | 0.00046452 | [5 empty] | 1.6596e-06 | 64.466 | 2.6861 | 127.64 | 10 | 74785000 | 231540000 | 149.39 | 87.176 | 0.00046536 | [5 empty] | 1.6596e-06 | 64.573 | 2.6906 | 127.73 | 10 | 76213000 | 231870000 | 145.3 | 88.681 | 0.00046459 | [5 empty] | 1.6596e-06 | 64.439 | 2.685 | 127.92 | 10 | 74121000 | 226650000 | 162.69 | 87.26 | 0.00046556
| Center void | 1.6756 | 0.41805 | 87.123 | 127.86 | 166.97 | 79.847 | 72331000 | [6 empty] | 1.6982e-06 | 64.281 | 2.6784 | 125.56 | 10 | 73542000 | 236920000 | 145.11 | 87.182 | 0.0004667 | [5 empty] | 1.6982e-06 | 64.575 | 2.6906 | 127.69 | 10 | 76275000 | 249510000 | 147.09 | 87.744 | 0.00061943 | [5 empty] | 1.6982e-06 | 64.371 | 2.6821 | 127.82 | 10 | 72331000 | 229410000 | 166.96 | 87.118 | 0.0006214 | [5 empty] | 1.6982e-06 | 64.467 | 2.6861 | 127.59 | 10 | 74869000 | 235620000 | 150.94 | 87.447 | 0.00062047 | [6 empty] | 1.6982e-06 | 64.584 | 2.691 | 127.5 | 10 | 76196000 | 263160000 | 144.75 | 87.806 | 0.00061935 |  |  |  |  | 1.6982e-06 | 64.46 | 2.6858 | 127.63 | 10 | 74018000 | 224660000 | 158.53 | 87.458 | 0.00062054 | [5 empty] | 1.6982e-06 | 64.583 | 2.691 | 127.56 | 10 | 76150000 | 231830000 | 144.8 | 87.658 | 0.00046452 | [5 empty] | 1.6982e-06 | 64.466 | 2.6861 | 127.63 | 10 | 74785000 | 231540000 | 149.39 | 87.176 | 0.00062048 | [5 empty] | 1.6982e-06 | 64.573 | 2.6906 | 127.72 | 10 | 76213000 | 231870000 | 145.3 | 88.681 | 0.00061945 | [5 empty] | 1.6982e-06 | 64.439 | 2.685 | 127.91 | 10 | 74121000 | 226650000 | 162.69 | 87.26 | 0.00062074
| Edge void 1 | 1.6695 | 0.41572 | 87.452 | 127.63 | 150.97 | 63.518 | 74869000 | [6 empty] | 1.7378e-06 | 64.281 | 2.6784 | 125.55 | 10 | 73542000 | 236920000 | 145.11 | 87.181 | 0.00062227 | [5 empty] | 1.7378e-06 | 64.575 | 2.6906 | 127.69 | 10 | 76275000 | 249510000 | 147.09 | 87.744 | 0.00061943 | [5 empty] | 1.7378e-06 | 64.371 | 2.6821 | 127.82 | 10 | 72331000 | 229410000 | 166.96 | 87.118 | 0.0006214 | [5 empty] | 1.7378e-06 | 64.467 | 2.6861 | 127.59 | 10 | 74869000 | 235620000 | 150.94 | 87.446 | 0.00062047 | [6 empty] | 1.7378e-06 | 64.584 | 2.691 | 127.5 | 10 | 76196000 | 263160000 | 144.75 | 87.806 | 0.00061935 |  |  |  |  | 1.7378e-06 | 64.46 | 2.6858 | 127.63 | 10 | 74018000 | 224660000 | 158.52 | 87.458 | 0.00062054 | [5 empty] | 1.7378e-06 | 64.583 | 2.691 | 127.55 | 10 | 76150000 | 231830000 | 144.8 | 87.657 | 0.00061936 | [5 empty] | 1.7378e-06 | 64.466 | 2.6861 | 127.63 | 10 | 74785000 | 231540000 | 149.38 | 87.175 | 0.00062048 | [5 empty] | 1.7378e-06 | 64.573 | 2.6906 | 127.72 | 10 | 76213000 | 231870000 | 145.29 | 88.681 | 0.00061945 | [5 empty] | 1.7378e-06 | 64.439 | 2.685 | 127.91 | 10 | 74121000 | 226650000 | 162.69 | 87.259 | 0.00062074
| Corner Void 2 | 1.6651 | 0.41388 | 87.812 | 127.54 | 144.77 | 56.958 | 76196000 | [6 empty] | 1.7783e-06 | 64.281 | 2.6784 | 125.55 | 10 | 73542000 | 236920000 | 145.11 | 87.181 | 0.00062227 | [5 empty] | 1.7783e-06 | 64.575 | 2.6906 | 127.69 | 10 | 76275000 | 249510000 | 147.09 | 87.744 | 0.00061943 | [5 empty] | 1.7783e-06 | 64.371 | 2.6821 | 127.82 | 10 | 72331000 | 229410000 | 166.96 | 87.117 | 0.0006214 | [5 empty] | 1.7783e-06 | 64.467 | 2.6861 | 127.59 | 10 | 74869000 | 235620000 | 150.93 | 87.446 | 0.00062047 | [6 empty] | 1.7783e-06 | 64.584 | 2.691 | 127.5 | 10 | 76196000 | 263160000 | 144.75 | 87.805 | 0.00061935 |  |  |  |  | 1.7783e-06 | 64.46 | 2.6858 | 127.63 | 10 | 74018000 | 224660000 | 158.52 | 87.458 | 0.00062054 | [5 empty] | 1.7783e-06 | 64.583 | 2.691 | 127.55 | 10 | 76150000 | 231830000 | 144.8 | 87.657 | 0.00061936 | [5 empty] | 1.7783e-06 | 64.466 | 2.6861 | 127.63 | 10 | 74785000 | 231540000 | 149.38 | 87.175 | 0.00062048 | [5 empty] | 1.7783e-06 | 64.573 | 2.6906 | 127.72 | 10 | 76213000 | 231870000 | 145.29 | 88.68 | 0.00061945 | [5 empty] | 1.7783e-06 | 64.439 | 2.685 | 127.91 | 10 | 74121000 | 226650000 | 162.68 | 87.259 | 0.00062074
| Edge void 2 | 1.6703 | 0.41638 | 87.464 | 127.67 | 158.54 | 71.076 | 74018000 | [6 empty] | 1.8197e-06 | 64.281 | 2.6784 | 125.55 | 10 | 73542000 | 236920000 | 145.1 | 87.181 | 0.00062227 | [5 empty] | 1.8197e-06 | 64.575 | 2.6906 | 127.69 | 10 | 76275000 | 249510000 | 147.09 | 87.743 | 0.00061943 | [5 empty] | 1.8197e-06 | 64.371 | 2.6821 | 127.82 | 10 | 72331000 | 229410000 | 166.96 | 87.117 | 0.0006214 | [5 empty] | 1.8197e-06 | 64.467 | 2.6861 | 127.59 | 10 | 74869000 | 235620000 | 150.93 | 87.445 | 0.00062047 | [6 empty] | 1.8197e-06 | 64.584 | 2.691 | 127.5 | 10 | 76196000 | 263160000 | 144.75 | 87.805 | 0.00061935 |  |  |  |  | 1.8197e-06 | 64.46 | 2.6858 | 127.63 | 10 | 74018000 | 224660000 | 158.52 | 87.457 | 0.00062054 | [5 empty] | 1.8197e-06 | 64.583 | 2.691 | 127.55 | 10 | 76150000 | 231830000 | 144.8 | 87.657 | 0.00061936 | [5 empty] | 1.8197e-06 | 64.466 | 2.6861 | 127.63 | 10 | 74785000 | 231540000 | 149.38 | 87.175 | 0.00062048 | [5 empty] | 1.8197e-06 | 64.573 | 2.6906 | 127.72 | 10 | 76213000 | 231870000 | 145.29 | 88.68 | 0.00061945 | [5 empty] | 1.8197e-06 | 64.439 | 2.685 | 127.91 | 10 | 74121000 | 226650000 | 162.68 | 87.259 | 0.00062074
| Corner Void 3 | 1.6659 | 0.41404 | 87.663 | 127.59 | 144.81 | 57.147 | 76150000 | [6 empty] | 1.8621e-06 | 64.281 | 2.6784 | 125.55 | 10 | 73542000 | 236920000 | 145.1 | 87.18 | 0.00062227 | [5 empty] | 1.8621e-06 | 64.575 | 2.6906 | 127.68 | 10 | 76275000 | 249510000 | 147.09 | 87.743 | 0.00077429 | [5 empty] | 1.8621e-06 | 64.371 | 2.6821 | 127.81 | 10 | 72331000 | 229410000 | 166.95 | 87.117 | 0.00077675 | [5 empty] | 1.8621e-06 | 64.467 | 2.6861 | 127.59 | 10 | 74869000 | 235620000 | 150.93 | 87.445 | 0.00062047 | [6 empty] | 1.8621e-06 | 64.584 | 2.691 | 127.5 | 10 | 76196000 | 263160000 | 144.75 | 87.804 | 0.00061935 |  |  |  |  | 1.8621e-06 | 64.46 | 2.6858 | 127.63 | 10 | 74018000 | 224660000 | 158.52 | 87.457 | 0.00062054 | [5 empty] | 1.8621e-06 | 64.583 | 2.691 | 127.55 | 10 | 76150000 | 231830000 | 144.8 | 87.656 | 0.00061936 | [5 empty] | 1.8621e-06 | 64.466 | 2.6861 | 127.63 | 10 | 74785000 | 231540000 | 149.38 | 87.174 | 0.00062048 | [5 empty] | 1.8621e-06 | 64.573 | 2.6906 | 127.72 | 10 | 76213000 | 231870000 | 145.29 | 88.68 | 0.00061945 | [5 empty] | 1.8621e-06 | 64.439 | 2.685 | 127.91 | 10 | 74121000 | 226650000 | 162.68 | 87.258 | 0.00062074
| Edge Void 3 | 1.6702 | 0.41588 | 87.182 | 127.67 | 149.42 | 62.238 | 74785000 | [6 empty] | 1.9055e-06 | 64.281 | 2.6784 | 125.55 | 10 | 73542000 | 236920000 | 145.1 | 87.18 | 0.00062227 | [5 empty] | 1.9055e-06 | 64.575 | 2.6906 | 127.68 | 10 | 76275000 | 249510000 | 147.09 | 87.743 | 0.00077429 | [5 empty] | 1.9055e-06 | 64.371 | 2.6821 | 127.81 | 10 | 72331000 | 229410000 | 166.95 | 87.116 | 0.00077675 | [5 empty] | 1.9055e-06 | 64.467 | 2.6861 | 127.58 | 10 | 74869000 | 235620000 | 150.93 | 87.445 | 0.00077559 | [6 empty] | 1.9055e-06 | 64.584 | 2.691 | 127.49 | 10 | 76196000 | 263160000 | 144.75 | 87.804 | 0.00077419 |  |  |  |  | 1.9055e-06 | 64.46 | 2.6858 | 127.62 | 10 | 74018000 | 224660000 | 158.52 | 87.457 | 0.00077567 | [5 empty] | 1.9055e-06 | 64.583 | 2.691 | 127.55 | 10 | 76150000 | 231830000 | 144.79 | 87.656 | 0.00061936 | [5 empty] | 1.9055e-06 | 64.466 | 2.6861 | 127.62 | 10 | 74785000 | 231540000 | 149.38 | 87.174 | 0.0007756 | [5 empty] | 1.9055e-06 | 64.573 | 2.6906 | 127.71 | 10 | 76213000 | 231870000 | 145.29 | 88.679 | 0.00077432 | [5 empty] | 1.9055e-06 | 64.439 | 2.685 | 127.9 | 10 | 74121000 | 226650000 | 162.68 | 87.258 | 0.00077593
| Corner Void 4 | 1.6688 | 0.4172 | 88.687 | 127.76 | 145.31 | 56.623 | 76213000 | [6 empty] | 1.9498e-06 | 64.281 | 2.6784 | 125.54 | 10 | 73542000 | 236920000 | 145.1 | 87.179 | 0.00077783 | [5 empty] | 1.9498e-06 | 64.575 | 2.6906 | 127.68 | 10 | 76275000 | 249510000 | 147.09 | 87.742 | 0.00077429 | [5 empty] | 1.9498e-06 | 64.371 | 2.6821 | 127.81 | 10 | 72331000 | 229410000 | 166.95 | 87.116 | 0.00077675 | [5 empty] | 1.9498e-06 | 64.467 | 2.6861 | 127.58 | 10 | 74869000 | 235620000 | 150.93 | 87.444 | 0.00077559 | [6 empty] | 1.9498e-06 | 64.584 | 2.691 | 127.49 | 10 | 76196000 | 263160000 | 144.75 | 87.804 | 0.00077419 |  |  |  |  | 1.9498e-06 | 64.46 | 2.6858 | 127.62 | 10 | 74018000 | 224660000 | 158.52 | 87.456 | 0.00077567 | [5 empty] | 1.9498e-06 | 64.583 | 2.691 | 127.55 | 10 | 76150000 | 231830000 | 144.79 | 87.656 | 0.00061936 | [5 empty] | 1.9498e-06 | 64.466 | 2.6861 | 127.62 | 10 | 74785000 | 231540000 | 149.38 | 87.174 | 0.0007756 | [5 empty] | 1.9498e-06 | 64.573 | 2.6906 | 127.71 | 10 | 76213000 | 231870000 | 145.29 | 88.679 | 0.00077432 | [5 empty] | 1.9498e-06 | 64.439 | 2.685 | 127.9 | 10 | 74121000 | 226650000 | 162.68 | 87.257 | 0.00077593
| Edge Void 4 | 1.6752 | 0.42148 | 87.265 | 127.95 | 162.7 | 75.435 | 74121000 | [6 empty] | 1.9953e-06 | 64.281 | 2.6784 | 125.54 | 10 | 73542000 | 236920000 | 145.1 | 87.179 | 0.00077783 | [5 empty] | 1.9953e-06 | 64.575 | 2.6906 | 127.68 | 10 | 76275000 | 249510000 | 147.09 | 87.742 | 0.00077429 | [5 empty] | 1.9953e-06 | 64.371 | 2.6821 | 127.81 | 10 | 72331000 | 229410000 | 166.95 | 87.116 | 0.00077675 | [5 empty] | 1.9953e-06 | 64.467 | 2.6861 | 127.58 | 10 | 74869000 | 235620000 | 150.92 | 87.444 | 0.00077559 | [6 empty] | 1.9953e-06 | 64.584 | 2.691 | 127.49 | 10 | 76196000 | 263160000 | 144.75 | 87.803 | 0.00077419 |  |  |  |  | 1.9953e-06 | 64.46 | 2.6858 | 127.62 | 10 | 74018000 | 224660000 | 158.52 | 87.456 | 0.00077567 | [5 empty] | 1.9953e-06 | 64.583 | 2.691 | 127.54 | 10 | 76150000 | 231830000 | 144.79 | 87.655 | 0.0007742 | [5 empty] | 1.9953e-06 | 64.466 | 2.6861 | 127.62 | 10 | 74785000 | 231540000 | 149.37 | 87.173 | 0.0007756 | [5 empty] | 1.9953e-06 | 64.573 | 2.6906 | 127.71 | 10 | 76213000 | 231870000 | 145.29 | 88.679 | 0.00077432 | [5 empty] | 1.9953e-06 | 64.439 | 2.685 | 127.9 | 10 | 74121000 | 226650000 | 162.68 | 87.257 | 0.00077593
| Average | 1.6672 | 0.41588 | 87.5584 | 127.499 | 151.572 | 64.0136 | 74850000 | [6 empty] | 2.0417e-06 | 64.281 | 2.6784 | 125.54 | 10 | 73542000 | 236920000 | 145.1 | 87.179 | 0.00077783 | [5 empty] | 2.0417e-06 | 64.575 | 2.6906 | 127.68 | 10 | 76275000 | 249510000 | 147.09 | 87.742 | 0.00077429 | [5 empty] | 2.0417e-06 | 64.371 | 2.6821 | 127.81 | 10 | 72331000 | 229410000 | 166.95 | 87.115 | 0.00077675 | [5 empty] | 2.0417e-06 | 64.467 | 2.6861 | 127.58 | 10 | 74869000 | 235620000 | 150.92 | 87.444 | 0.00077559 | [6 empty] | 2.0417e-06 | 64.584 | 2.691 | 127.49 | 10 | 76196000 | 263160000 | 144.74 | 87.803 | 0.00077419 |  |  |  |  | 2.0417e-06 | 64.46 | 2.6858 | 127.62 | 10 | 74018000 | 224660000 | 158.52 | 87.455 | 0.00077567 | [5 empty] | 2.0417e-06 | 64.583 | 2.691 | 127.54 | 10 | 76150000 | 231830000 | 144.79 | 87.655 | 0.0007742 | [5 empty] | 2.0417e-06 | 64.466 | 2.6861 | 127.62 | 10 | 74785000 | 231540000 | 149.37 | 87.173 | 0.0007756 | [5 empty] | 2.0417e-06 | 64.573 | 2.6906 | 127.71 | 10 | 76213000 | 231870000 | 145.29 | 88.678 | 0.00077432 | [5 empty] | 2.0417e-06 | 64.439 | 2.685 | 127.9 | 10 | 74121000 | 226650000 | 162.68 | 87.257 | 0.00077593
[15 empty] | 2.0893e-06 | 64.281 | 2.6784 | 125.54 | 10 | 73542000 | 236920000 | 145.1 | 87.178 | 0.00077783 | [5 empty] | 2.0893e-06 | 64.575 | 2.6906 | 127.67 | 10 | 76275000 | 249510000 | 147.09 | 87.741 | 0.00092915 | [5 empty] | 2.0893e-06 | 64.371 | 2.6821 | 127.8 | 10 | 72331000 | 229410000 | 166.95 | 87.115 | 0.0009321 | [5 empty] | 2.0893e-06 | 64.467 | 2.6861 | 127.57 | 10 | 74869000 | 235620000 | 150.92 | 87.443 | 0.00093071 | [6 empty] | 2.0893e-06 | 64.584 | 2.691 | 127.49 | 10 | 76196000 | 263160000 | 144.74 | 87.802 | 0.00077419 |  |  |  |  | 2.0893e-06 | 64.46 | 2.6858 | 127.62 | 10 | 74018000 | 224660000 | 158.52 | 87.455 | 0.00077567 | [5 empty] | 2.0893e-06 | 64.583 | 2.691 | 127.54 | 10 | 76150000 | 231830000 | 144.79 | 87.655 | 0.0007742 | [5 empty] | 2.0893e-06 | 64.466 | 2.6861 | 127.62 | 10 | 74785000 | 231540000 | 149.37 | 87.172 | 0.0007756 | [5 empty] | 2.0893e-06 | 64.573 | 2.6906 | 127.71 | 10 | 76213000 | 231870000 | 145.29 | 88.678 | 0.00077432 | [5 empty] | 2.0893e-06 | 64.439 | 2.685 | 127.9 | 10 | 74121000 | 226650000 | 162.68 | 87.256 | 0.00077593
Mesh A13: Deviation |  |  | 2.138e-06 | 64.281 | 2.6784 | 125.54 | 10 | 73542000 | 236920000 | 145.1 | 87.178 | 0.00077783 | [5 empty] | 2.138e-06 | 64.575 | 2.6906 | 127.67 | 10 | 76275000 | 249510000 | 147.09 | 87.741 | 0.00092915 | [5 empty] | 2.138e-06 | 64.371 | 2.6821 | 127.8 | 10 | 72331000 | 229410000 | 166.95 | 87.115 | 0.0009321 | [5 empty] | 2.138e-06 | 64.467 | 2.6861 | 127.57 | 10 | 74869000 | 235620000 | 150.92 | 87.443 | 0.00093071 | [6 empty] | 2.138e-06 | 64.584 | 2.691 | 127.48 | 10 | 76196000 | 263160000 | 144.74 | 87.802 | 0.00092902 |  |  |  |  | 2.138e-06 | 64.46 | 2.6858 | 127.61 | 10 | 74018000 | 224660000 | 158.52 | 87.455 | 0.00093081 | [5 empty] | 2.138e-06 | 64.583 | 2.691 | 127.54 | 10 | 76150000 | 231830000 | 144.79 | 87.654 | 0.0007742 | [5 empty] | 2.138e-06 | 64.466 | 2.6861 | 127.61 | 10 | 74785000 | 231540000 | 149.37 | 87.172 | 0.00093072 | [5 empty] | 2.138e-06 | 64.573 | 2.6906 | 127.7 | 10 | 76213000 | 231870000 | 145.29 | 88.677 | 0.00092918 | [5 empty] | 2.138e-06 | 64.439 | 2.685 | 127.89 | 10 | 74121000 | 226650000 | 162.68 | 87.256 | 0.00093111
| Name | Rth | zth @ 7.08 ms | Min | Avg | Max | Spread | Avg Stress | [6 empty] | 2.1878e-06 | 64.281 | 2.6784 | 125.53 | 10 | 73542000 | 236920000 | 145.1 | 87.177 | 0.0009334 | [5 empty] | 2.1878e-06 | 64.575 | 2.6906 | 127.67 | 10 | 76275000 | 249510000 | 147.09 | 87.741 | 0.00092915 | [5 empty] | 2.1878e-06 | 64.371 | 2.6821 | 127.8 | 10 | 72331000 | 229410000 | 166.95 | 87.114 | 0.0009321 | [5 empty] | 2.1878e-06 | 64.467 | 2.6861 | 127.57 | 10 | 74869000 | 235620000 | 150.92 | 87.442 | 0.00093071 | [6 empty] | 2.1878e-06 | 64.584 | 2.691 | 127.48 | 10 | 76196000 | 263160000 | 144.74 | 87.802 | 0.00092902 |  |  |  |  | 2.1878e-06 | 64.46 | 2.6858 | 127.61 | 10 | 74018000 | 224660000 | 158.52 | 87.454 | 0.00093081 | [5 empty] | 2.1878e-06 | 64.583 | 2.691 | 127.53 | 10 | 76150000 | 231830000 | 144.79 | 87.654 | 0.00092904 | [5 empty] | 2.1878e-06 | 64.466 | 2.6861 | 127.61 | 10 | 74785000 | 231540000 | 149.37 | 87.172 | 0.00093072 | [5 empty] | 2.1878e-06 | 64.573 | 2.6906 | 127.7 | 10 | 76213000 | 231870000 | 145.29 | 88.677 | 0.00092918 | [5 empty] | 2.1878e-06 | 64.439 | 2.685 | 127.89 | 10 | 74121000 | 226650000 | 162.68 | 87.255 | 0.00093111
| Base | -1.472% | -1.702% | -0.4242% | -1.497% | -4.257% | -9.499% | -1.747% | [6 empty] | 2.2387e-06 | 64.281 | 2.6784 | 125.53 | 10 | 73542000 | 236920000 | 145.09 | 87.177 | 0.0009334 | [5 empty] | 2.2387e-06 | 64.575 | 2.6906 | 127.67 | 10 | 76275000 | 249510000 | 147.08 | 87.74 | 0.00092915 | [5 empty] | 2.2387e-06 | 64.371 | 2.6821 | 127.8 | 10 | 72331000 | 229410000 | 166.95 | 87.114 | 0.0009321 | [5 empty] | 2.2387e-06 | 64.467 | 2.6861 | 127.57 | 10 | 74869000 | 235620000 | 150.91 | 87.442 | 0.00093071 | [6 empty] | 2.2387e-06 | 64.584 | 2.691 | 127.48 | 10 | 76196000 | 263160000 | 144.74 | 87.801 | 0.00092902 |  |  |  |  | 2.2387e-06 | 64.46 | 2.6858 | 127.61 | 10 | 74018000 | 224660000 | 158.51 | 87.454 | 0.00093081 | [5 empty] | 2.2387e-06 | 64.583 | 2.691 | 127.53 | 10 | 76150000 | 231830000 | 144.79 | 87.653 | 0.00092904 | [5 empty] | 2.2387e-06 | 64.466 | 2.6861 | 127.61 | 10 | 74785000 | 231540000 | 149.37 | 87.171 | 0.00093072 | [5 empty] | 2.2387e-06 | 64.573 | 2.6906 | 127.7 | 10 | 76213000 | 231870000 | 145.28 | 88.677 | 0.00092918 | [5 empty] | 2.2387e-06 | 64.439 | 2.685 | 127.89 | 10 | 74121000 | 226650000 | 162.67 | 87.255 | 0.00093111
| Corner Void 1 | 0.06762% | 0.3527% | 0.2177% | 0.1812% | -2.944% | -7.268% | 1.904% | [6 empty] | 2.2909e-06 | 64.281 | 2.6784 | 125.53 | 10 | 73542000 | 236920000 | 145.09 | 87.177 | 0.0009334 | [5 empty] | 2.2909e-06 | 64.575 | 2.6906 | 127.66 | 10 | 76275000 | 249510000 | 147.08 | 87.74 | 0.001084 | [5 empty] | 2.2909e-06 | 64.371 | 2.6821 | 127.79 | 10 | 72331000 | 229410000 | 166.95 | 87.113 | 0.0010874 | [5 empty] | 2.2909e-06 | 64.467 | 2.6861 | 127.57 | 10 | 74869000 | 235620000 | 150.91 | 87.441 | 0.00093071 | [6 empty] | 2.2909e-06 | 64.584 | 2.691 | 127.48 | 10 | 76196000 | 263160000 | 144.74 | 87.801 | 0.00092902 |  |  |  |  | 2.2909e-06 | 64.46 | 2.6858 | 127.61 | 10 | 74018000 | 224660000 | 158.51 | 87.453 | 0.00093081 | [5 empty] | 2.2909e-06 | 64.583 | 2.691 | 127.53 | 10 | 76150000 | 231830000 | 144.79 | 87.653 | 0.00092904 | [5 empty] | 2.2909e-06 | 64.466 | 2.6861 | 127.61 | 10 | 74785000 | 231540000 | 149.37 | 87.171 | 0.00093072 | [5 empty] | 2.2909e-06 | 64.573 | 2.6906 | 127.7 | 10 | 76213000 | 231870000 | 145.28 | 88.676 | 0.00092918 | [5 empty] | 2.2909e-06 | 64.439 | 2.685 | 127.89 | 10 | 74121000 | 226650000 | 162.67 | 87.255 | 0.00093111
| Center void | 0.5059% | 0.5214% | -0.4973% | 0.2831% | 10.16% | 24.73% | -3.365% | [6 empty] | 2.3442e-06 | 64.281 | 2.6784 | 125.53 | 10 | 73542000 | 236920000 | 145.09 | 87.176 | 0.0009334 | [5 empty] | 2.3442e-06 | 64.575 | 2.6906 | 127.66 | 10 | 76275000 | 249510000 | 147.08 | 87.739 | 0.001084 | [5 empty] | 2.3442e-06 | 64.371 | 2.6821 | 127.79 | 10 | 72331000 | 229410000 | 166.94 | 87.113 | 0.0010874 | [5 empty] | 2.3442e-06 | 64.467 | 2.6861 | 127.56 | 10 | 74869000 | 235620000 | 150.91 | 87.441 | 0.0010858 | [6 empty] | 2.3442e-06 | 64.584 | 2.691 | 127.47 | 10 | 76196000 | 263160000 | 144.74 | 87.8 | 0.0010839 |  |  |  |  | 2.3442e-06 | 64.46 | 2.6858 | 127.6 | 10 | 74018000 | 224660000 | 158.51 | 87.453 | 0.0010859 | [5 empty] | 2.3442e-06 | 64.583 | 2.691 | 127.53 | 10 | 76150000 | 231830000 | 144.79 | 87.653 | 0.00092904 | [5 empty] | 2.3442e-06 | 64.466 | 2.6861 | 127.6 | 10 | 74785000 | 231540000 | 149.37 | 87.17 | 0.0010858 | [5 empty] | 2.3442e-06 | 64.573 | 2.6906 | 127.69 | 10 | 76213000 | 231870000 | 145.28 | 88.676 | 0.001084 | [5 empty] | 2.3442e-06 | 64.439 | 2.685 | 127.88 | 10 | 74121000 | 226650000 | 162.67 | 87.254 | 0.0010863
| Edge void 1 | 0.1422% | -0.03862% | -0.1215% | 0.1027% | -0.3972% | -0.7742% | 0.02538% | [6 empty] | 2.3988e-06 | 64.281 | 2.6784 | 125.52 | 10 | 73542000 | 236920000 | 145.09 | 87.176 | 0.001089 | [5 empty] | 2.3988e-06 | 64.575 | 2.6906 | 127.66 | 10 | 76275000 | 249510000 | 147.08 | 87.739 | 0.001084 | [5 empty] | 2.3988e-06 | 64.371 | 2.6821 | 127.79 | 10 | 72331000 | 229410000 | 166.94 | 87.113 | 0.0010874 | [5 empty] | 2.3988e-06 | 64.467 | 2.6861 | 127.56 | 10 | 74869000 | 235620000 | 150.91 | 87.441 | 0.0010858 | [6 empty] | 2.3988e-06 | 64.584 | 2.691 | 127.47 | 10 | 76196000 | 263160000 | 144.74 | 87.8 | 0.0010839 |  |  |  |  | 2.3988e-06 | 64.46 | 2.6858 | 127.6 | 10 | 74018000 | 224660000 | 158.51 | 87.452 | 0.0010859 | [5 empty] | 2.3988e-06 | 64.583 | 2.691 | 127.52 | 10 | 76150000 | 231830000 | 144.78 | 87.652 | 0.0010839 | [5 empty] | 2.3988e-06 | 64.466 | 2.6861 | 127.6 | 10 | 74785000 | 231540000 | 149.37 | 87.17 | 0.0010858 | [5 empty] | 2.3988e-06 | 64.573 | 2.6906 | 127.69 | 10 | 76213000 | 231870000 | 145.28 | 88.675 | 0.001084 | [5 empty] | 2.3988e-06 | 64.439 | 2.685 | 127.88 | 10 | 74121000 | 226650000 | 162.67 | 87.254 | 0.0010863
| Corner Void 2 | -0.1228% | -0.4803% | 0.2896% | 0.03216% | -4.488% | -11.02% | 1.798% | [6 empty] | 2.4547e-06 | 64.281 | 2.6784 | 125.52 | 10 | 73542000 | 236920000 | 145.09 | 87.175 | 0.001089 | [5 empty] | 2.4547e-06 | 64.575 | 2.6906 | 127.66 | 10 | 76275000 | 249510000 | 147.08 | 87.739 | 0.001084 | [5 empty] | 2.4547e-06 | 64.371 | 2.6821 | 127.79 | 10 | 72331000 | 229410000 | 166.94 | 87.112 | 0.0010874 | [5 empty] | 2.4547e-06 | 64.467 | 2.6861 | 127.56 | 10 | 74869000 | 235620000 | 150.9 | 87.44 | 0.0010858 | [6 empty] | 2.4547e-06 | 64.584 | 2.691 | 127.47 | 10 | 76196000 | 263160000 | 144.74 | 87.799 | 0.0010839 |  |  |  |  | 2.4547e-06 | 64.46 | 2.6858 | 127.6 | 10 | 74018000 | 224660000 | 158.51 | 87.452 | 0.0010859 | [5 empty] | 2.4547e-06 | 64.583 | 2.691 | 127.52 | 10 | 76150000 | 231830000 | 144.78 | 87.652 | 0.0010839 | [5 empty] | 2.4547e-06 | 64.466 | 2.6861 | 127.6 | 10 | 74785000 | 231540000 | 149.36 | 87.169 | 0.0010858 | [5 empty] | 2.4547e-06 | 64.573 | 2.6906 | 127.69 | 10 | 76213000 | 231870000 | 145.28 | 88.675 | 0.001084 | [5 empty] | 2.4547e-06 | 64.439 | 2.685 | 127.88 | 10 | 74121000 | 226650000 | 162.67 | 87.253 | 0.0010863
| Edge void 2 | 0.1903% | 0.1214% | -0.1078% | 0.1341% | 4.597% | 11.03% | -1.112% | [6 empty] | 2.5119e-06 | 64.281 | 2.6784 | 125.52 | 10 | 73542000 | 236920000 | 145.09 | 87.175 | 0.001089 | [5 empty] | 2.5119e-06 | 64.575 | 2.6906 | 127.65 | 10 | 76275000 | 249510000 | 147.08 | 87.738 | 0.0012389 | [5 empty] | 2.5119e-06 | 64.371 | 2.6821 | 127.78 | 10 | 72331000 | 229410000 | 166.94 | 87.112 | 0.0012428 | [5 empty] | 2.5119e-06 | 64.467 | 2.6861 | 127.56 | 10 | 74869000 | 235620000 | 150.9 | 87.44 | 0.0010858 | [6 empty] | 2.5119e-06 | 64.584 | 2.691 | 127.47 | 10 | 76196000 | 263160000 | 144.73 | 87.799 | 0.0010839 |  |  |  |  | 2.5119e-06 | 64.46 | 2.6858 | 127.6 | 10 | 74018000 | 224660000 | 158.51 | 87.451 | 0.0010859 | [5 empty] | 2.5119e-06 | 64.583 | 2.691 | 127.52 | 10 | 76150000 | 231830000 | 144.78 | 87.651 | 0.0010839 | [5 empty] | 2.5119e-06 | 64.466 | 2.6861 | 127.6 | 10 | 74785000 | 231540000 | 149.36 | 87.169 | 0.0010858 | [5 empty] | 2.5119e-06 | 64.573 | 2.6906 | 127.69 | 10 | 76213000 | 231870000 | 145.28 | 88.674 | 0.001084 | [5 empty] | 2.5119e-06 | 64.439 | 2.685 | 127.88 | 10 | 74121000 | 226650000 | 162.67 | 87.253 | 0.0010863
| Corner Void 3 | -0.07481% | -0.4416% | 0.1195% | 0.07137% | -4.461% | -10.73% | 1.737% | [6 empty] | 2.5704e-06 | 64.281 | 2.6784 | 125.52 | 10 | 73542000 | 236920000 | 145.09 | 87.174 | 0.001089 | [5 empty] | 2.5704e-06 | 64.575 | 2.6906 | 127.65 | 10 | 76275000 | 249510000 | 147.08 | 87.738 | 0.0012389 | [5 empty] | 2.5704e-06 | 64.371 | 2.6821 | 127.78 | 10 | 72331000 | 229410000 | 166.94 | 87.111 | 0.0012428 | [5 empty] | 2.5704e-06 | 64.467 | 2.6861 | 127.55 | 10 | 74869000 | 235620000 | 150.9 | 87.439 | 0.0012409 | [6 empty] | 2.5704e-06 | 64.584 | 2.691 | 127.46 | 10 | 76196000 | 263160000 | 144.73 | 87.798 | 0.0012387 |  |  |  |  | 2.5704e-06 | 64.46 | 2.6858 | 127.59 | 10 | 74018000 | 224660000 | 158.51 | 87.451 | 0.0012411 | [5 empty] | 2.5704e-06 | 64.583 | 2.691 | 127.52 | 10 | 76150000 | 231830000 | 144.78 | 87.651 | 0.0010839 | [5 empty] | 2.5704e-06 | 64.466 | 2.6861 | 127.59 | 10 | 74785000 | 231540000 | 149.36 | 87.168 | 0.001241 | [5 empty] | 2.5704e-06 | 64.573 | 2.6906 | 127.68 | 10 | 76213000 | 231870000 | 145.28 | 88.674 | 0.0012389 | [5 empty] | 2.5704e-06 | 64.439 | 2.685 | 127.87 | 10 | 74121000 | 226650000 | 162.67 | 87.252 | 0.0012415
| Edge Void 3 | 0.181% | 0.0002264% | -0.4299% | 0.1341% | -1.42% | -2.774% | -0.08684% | [6 empty] | 2.6303e-06 | 64.281 | 2.6784 | 125.51 | 10 | 73542000 | 236920000 | 145.08 | 87.174 | 0.0012445 | [5 empty] | 2.6303e-06 | 64.575 | 2.6906 | 127.65 | 10 | 76275000 | 249510000 | 147.08 | 87.737 | 0.0012389 | [5 empty] | 2.6303e-06 | 64.371 | 2.6821 | 127.78 | 10 | 72331000 | 229410000 | 166.94 | 87.111 | 0.0012428 | [5 empty] | 2.6303e-06 | 64.467 | 2.6861 | 127.55 | 10 | 74869000 | 235620000 | 150.9 | 87.439 | 0.0012409 | [6 empty] | 2.6303e-06 | 64.584 | 2.691 | 127.46 | 10 | 76196000 | 263160000 | 144.73 | 87.798 | 0.0012387 |  |  |  |  | 2.6303e-06 | 64.46 | 2.6858 | 127.59 | 10 | 74018000 | 224660000 | 158.51 | 87.45 | 0.0012411 | [5 empty] | 2.6303e-06 | 64.583 | 2.691 | 127.51 | 10 | 76150000 | 231830000 | 144.78 | 87.651 | 0.0012387 | [5 empty] | 2.6303e-06 | 64.466 | 2.6861 | 127.59 | 10 | 74785000 | 231540000 | 149.36 | 87.168 | 0.001241 | [5 empty] | 2.6303e-06 | 64.573 | 2.6906 | 127.68 | 10 | 76213000 | 231870000 | 145.28 | 88.673 | 0.0012389 | [5 empty] | 2.6303e-06 | 64.439 | 2.685 | 127.87 | 10 | 74121000 | 226650000 | 162.67 | 87.252 | 0.0012415
| Corner Void 4 | 0.09858% | 0.3186% | 1.289% | 0.2047% | -4.131% | -11.55% | 1.821% | [6 empty] | 2.6915e-06 | 64.281 | 2.6784 | 125.51 | 10 | 73542000 | 236920000 | 145.08 | 87.173 | 0.0012445 | [5 empty] | 2.6915e-06 | 64.575 | 2.6906 | 127.65 | 10 | 76275000 | 249510000 | 147.08 | 87.737 | 0.0012389 | [5 empty] | 2.6915e-06 | 64.371 | 2.6821 | 127.78 | 10 | 72331000 | 229410000 | 166.94 | 87.11 | 0.0012428 | [5 empty] | 2.6915e-06 | 64.467 | 2.6861 | 127.55 | 10 | 74869000 | 235620000 | 150.89 | 87.438 | 0.0012409 | [6 empty] | 2.6915e-06 | 64.584 | 2.691 | 127.46 | 10 | 76196000 | 263160000 | 144.73 | 87.797 | 0.0012387 |  |  |  |  | 2.6915e-06 | 64.46 | 2.6858 | 127.59 | 10 | 74018000 | 224660000 | 158.51 | 87.45 | 0.0012411 | [5 empty] | 2.6915e-06 | 64.583 | 2.691 | 127.51 | 10 | 76150000 | 231830000 | 144.78 | 87.65 | 0.0012387 | [5 empty] | 2.6915e-06 | 64.466 | 2.6861 | 127.59 | 10 | 74785000 | 231540000 | 149.36 | 87.168 | 0.001241 | [5 empty] | 2.6915e-06 | 64.573 | 2.6906 | 127.68 | 10 | 76213000 | 231870000 | 145.28 | 88.673 | 0.0012389 | [5 empty] | 2.6915e-06 | 64.439 | 2.685 | 127.87 | 10 | 74121000 | 226650000 | 162.66 | 87.251 | 0.0012415
| Edge Void 4 | 0.4836% | 1.348% | -0.3351% | 0.3537% | 7.342% | 17.84% | -0.9739% | [6 empty] | 2.7542e-06 | 64.281 | 2.6784 | 125.51 | 10 | 73542000 | 236920000 | 145.08 | 87.173 | 0.0012445 | [5 empty] | 2.7542e-06 | 64.575 | 2.6906 | 127.64 | 10 | 76275000 | 249510000 | 147.07 | 87.736 | 0.0013937 | [5 empty] | 2.7542e-06 | 64.371 | 2.6821 | 127.77 | 10 | 72331000 | 229410000 | 166.94 | 87.11 | 0.0013981 | [5 empty] | 2.7542e-06 | 64.467 | 2.6861 | 127.55 | 10 | 74869000 | 235620000 | 150.89 | 87.438 | 0.0012409 | [6 empty] | 2.7542e-06 | 64.584 | 2.691 | 127.46 | 10 | 76196000 | 263160000 | 144.73 | 87.797 | 0.0012387 |  |  |  |  | 2.7542e-06 | 64.46 | 2.6858 | 127.59 | 10 | 74018000 | 224660000 | 158.5 | 87.449 | 0.0012411 | [5 empty] | 2.7542e-06 | 64.583 | 2.691 | 127.51 | 10 | 76150000 | 231830000 | 144.78 | 87.65 | 0.0012387 | [5 empty] | 2.7542e-06 | 64.466 | 2.6861 | 127.59 | 10 | 74785000 | 231540000 | 149.36 | 87.167 | 0.001241 | [5 empty] | 2.7542e-06 | 64.573 | 2.6906 | 127.68 | 10 | 76213000 | 231870000 | 145.27 | 88.672 | 0.0012389 | [5 empty] | 2.7542e-06 | 64.439 | 2.685 | 127.87 | 10 | 74121000 | 226650000 | 162.66 | 87.251 | 0.0012415
[15 empty] | 2.8184e-06 | 64.281 | 2.6784 | 125.51 | 10 | 73542000 | 236920000 | 145.08 | 87.172 | 0.0012445 | [5 empty] | 2.8184e-06 | 64.575 | 2.6906 | 127.64 | 10 | 76275000 | 249510000 | 147.07 | 87.736 | 0.0013937 | [5 empty] | 2.8184e-06 | 64.371 | 2.6821 | 127.77 | 10 | 72331000 | 229410000 | 166.93 | 87.109 | 0.0013981 | [5 empty] | 2.8184e-06 | 64.467 | 2.6861 | 127.54 | 10 | 74869000 | 235620000 | 150.89 | 87.437 | 0.0013961 | [6 empty] | 2.8184e-06 | 64.584 | 2.691 | 127.45 | 10 | 76196000 | 263160000 | 144.73 | 87.796 | 0.0013935 |  |  |  |  | 2.8184e-06 | 64.46 | 2.6858 | 127.58 | 10 | 74018000 | 224660000 | 158.5 | 87.449 | 0.0013962 | [5 empty] | 2.8184e-06 | 64.583 | 2.691 | 127.51 | 10 | 76150000 | 231830000 | 144.77 | 87.649 | 0.0012387 | [5 empty] | 2.8184e-06 | 64.466 | 2.6861 | 127.58 | 10 | 74785000 | 231540000 | 149.35 | 87.167 | 0.0013961 | [5 empty] | 2.8184e-06 | 64.573 | 2.6906 | 127.67 | 10 | 76213000 | 231870000 | 145.27 | 88.672 | 0.0013938 | [5 empty] | 2.8184e-06 | 64.439 | 2.685 | 127.86 | 10 | 74121000 | 226650000 | 162.66 | 87.25 | 0.0013967
[15 empty] | 2.884e-06 | 64.281 | 2.6784 | 125.5 | 10 | 73542000 | 236920000 | 145.08 | 87.172 | 0.0014001 | [5 empty] | 2.884e-06 | 64.575 | 2.6906 | 127.64 | 10 | 76275000 | 249510000 | 147.07 | 87.735 | 0.0013937 | [5 empty] | 2.884e-06 | 64.371 | 2.6821 | 127.77 | 10 | 72331000 | 229410000 | 166.93 | 87.109 | 0.0013981 | [5 empty] | 2.884e-06 | 64.467 | 2.6861 | 127.54 | 10 | 74869000 | 235620000 | 150.89 | 87.437 | 0.0013961 | [6 empty] | 2.884e-06 | 64.584 | 2.691 | 127.45 | 10 | 76196000 | 263160000 | 144.73 | 87.796 | 0.0013935 |  |  |  |  | 2.884e-06 | 64.46 | 2.6858 | 127.58 | 10 | 74018000 | 224660000 | 158.5 | 87.448 | 0.0013962 | [5 empty] | 2.884e-06 | 64.583 | 2.691 | 127.5 | 10 | 76150000 | 231830000 | 144.77 | 87.649 | 0.0013936 | [5 empty] | 2.884e-06 | 64.466 | 2.6861 | 127.58 | 10 | 74785000 | 231540000 | 149.35 | 87.166 | 0.0013961 | [5 empty] | 2.884e-06 | 64.573 | 2.6906 | 127.67 | 10 | 76213000 | 231870000 | 145.27 | 88.671 | 0.0013938 | [5 empty] | 2.884e-06 | 64.439 | 2.685 | 127.86 | 10 | 74121000 | 226650000 | 162.66 | 87.25 | 0.0013967
[15 empty] | 2.9512e-06 | 64.281 | 2.6784 | 125.5 | 10 | 73542000 | 236920000 | 145.08 | 87.171 | 0.0014001 | [5 empty] | 2.9512e-06 | 64.575 | 2.6906 | 127.64 | 10 | 76275000 | 249510000 | 147.07 | 87.735 | 0.0013937 | [5 empty] | 2.9512e-06 | 64.371 | 2.6821 | 127.77 | 10 | 72331000 | 229410000 | 166.93 | 87.108 | 0.0013981 | [5 empty] | 2.9512e-06 | 64.467 | 2.6861 | 127.54 | 10 | 74869000 | 235620000 | 150.88 | 87.436 | 0.0013961 | [6 empty] | 2.9512e-06 | 64.584 | 2.691 | 127.45 | 10 | 76196000 | 263160000 | 144.72 | 87.795 | 0.0013935 |  |  |  |  | 2.9512e-06 | 64.46 | 2.6858 | 127.58 | 10 | 74018000 | 224660000 | 158.5 | 87.448 | 0.0013962 | [5 empty] | 2.9512e-06 | 64.583 | 2.691 | 127.5 | 10 | 76150000 | 231830000 | 144.77 | 87.648 | 0.0013936 | [5 empty] | 2.9512e-06 | 64.466 | 2.6861 | 127.58 | 10 | 74785000 | 231540000 | 149.35 | 87.165 | 0.0013961 | [5 empty] | 2.9512e-06 | 64.573 | 2.6906 | 127.67 | 10 | 76213000 | 231870000 | 145.27 | 88.671 | 0.0013938 | [5 empty] | 2.9512e-06 | 64.439 | 2.685 | 127.86 | 10 | 74121000 | 226650000 | 162.66 | 87.249 | 0.0013967
[15 empty] | 3.02e-06 | 64.281 | 2.6784 | 125.5 | 10 | 73542000 | 236920000 | 145.07 | 87.171 | 0.0014001 | [5 empty] | 3.02e-06 | 64.575 | 2.6906 | 127.63 | 10 | 76275000 | 249510000 | 147.07 | 87.734 | 0.0015486 | [5 empty] | 3.02e-06 | 64.371 | 2.6821 | 127.76 | 10 | 72331000 | 229410000 | 166.93 | 87.108 | 0.0015535 | [5 empty] | 3.02e-06 | 64.467 | 2.6861 | 127.53 | 10 | 74869000 | 235620000 | 150.88 | 87.435 | 0.0015512 | [6 empty] | 3.02e-06 | 64.584 | 2.691 | 127.44 | 10 | 76196000 | 263160000 | 144.72 | 87.794 | 0.0015484 |  |  |  |  | 3.02e-06 | 64.46 | 2.6858 | 127.58 | 10 | 74018000 | 224660000 | 158.5 | 87.447 | 0.0013962 | [5 empty] | 3.02e-06 | 64.583 | 2.691 | 127.5 | 10 | 76150000 | 231830000 | 144.77 | 87.648 | 0.0013936 | [5 empty] | 3.02e-06 | 64.466 | 2.6861 | 127.58 | 10 | 74785000 | 231540000 | 149.35 | 87.165 | 0.0013961 | [5 empty] | 3.02e-06 | 64.573 | 2.6906 | 127.67 | 10 | 76213000 | 231870000 | 145.27 | 88.67 | 0.0013938 | [5 empty] | 3.02e-06 | 64.439 | 2.685 | 127.86 | 10 | 74121000 | 226650000 | 162.66 | 87.248 | 0.0013967
[15 empty] | 3.0903e-06 | 64.281 | 2.6784 | 125.49 | 10 | 73542000 | 236920000 | 145.07 | 87.17 | 0.0015557 | [5 empty] | 3.0903e-06 | 64.575 | 2.6906 | 127.63 | 10 | 76275000 | 249510000 | 147.07 | 87.734 | 0.0015486 | [5 empty] | 3.0903e-06 | 64.371 | 2.6821 | 127.76 | 10 | 72331000 | 229410000 | 166.93 | 87.107 | 0.0015535 | [5 empty] | 3.0903e-06 | 64.467 | 2.6861 | 127.53 | 10 | 74869000 | 235620000 | 150.88 | 87.435 | 0.0015512 | [6 empty] | 3.0903e-06 | 64.584 | 2.691 | 127.44 | 10 | 76196000 | 263160000 | 144.72 | 87.794 | 0.0015484 |  |  |  |  | 3.0903e-06 | 64.46 | 2.6858 | 127.57 | 10 | 74018000 | 224660000 | 158.5 | 87.446 | 0.0015513 | [5 empty] | 3.0903e-06 | 64.583 | 2.691 | 127.5 | 10 | 76150000 | 231830000 | 144.77 | 87.647 | 0.0013936 | [5 empty] | 3.0903e-06 | 64.466 | 2.6861 | 127.57 | 10 | 74785000 | 231540000 | 149.35 | 87.164 | 0.0015512 | [5 empty] | 3.0903e-06 | 64.573 | 2.6906 | 127.66 | 10 | 76213000 | 231870000 | 145.27 | 88.67 | 0.0015486 | [5 empty] | 3.0903e-06 | 64.439 | 2.685 | 127.85 | 10 | 74121000 | 226650000 | 162.66 | 87.248 | 0.0015519
[15 empty] | 3.1623e-06 | 64.281 | 2.6784 | 125.49 | 10 | 73542000 | 236920000 | 145.07 | 87.17 | 0.0015557 | [5 empty] | 3.1623e-06 | 64.575 | 2.6906 | 127.63 | 10 | 76275000 | 249510000 | 147.07 | 87.733 | 0.0015486 | [5 empty] | 3.1623e-06 | 64.371 | 2.6821 | 127.76 | 10 | 72331000 | 229410000 | 166.93 | 87.107 | 0.0015535 | [5 empty] | 3.1623e-06 | 64.467 | 2.6861 | 127.53 | 10 | 74869000 | 235620000 | 150.87 | 87.434 | 0.0015512 | [6 empty] | 3.1623e-06 | 64.584 | 2.691 | 127.44 | 10 | 76196000 | 263160000 | 144.72 | 87.793 | 0.0015484 |  |  |  |  | 3.1623e-06 | 64.46 | 2.6858 | 127.57 | 10 | 74018000 | 224660000 | 158.5 | 87.446 | 0.0015513 | [5 empty] | 3.1623e-06 | 64.583 | 2.691 | 127.49 | 10 | 76150000 | 231830000 | 144.77 | 87.647 | 0.0015484 | [5 empty] | 3.1623e-06 | 64.466 | 2.6861 | 127.57 | 10 | 74785000 | 231540000 | 149.35 | 87.164 | 0.0015512 | [5 empty] | 3.1623e-06 | 64.573 | 2.6906 | 127.66 | 10 | 76213000 | 231870000 | 145.26 | 88.669 | 0.0015486 | [5 empty] | 3.1623e-06 | 64.439 | 2.685 | 127.85 | 10 | 74121000 | 226650000 | 162.65 | 87.247 | 0.0015519
[15 empty] | 3.2359e-06 | 64.281 | 2.6784 | 125.49 | 10 | 73542000 | 236920000 | 145.07 | 87.169 | 0.0015557 | [5 empty] | 3.2359e-06 | 64.575 | 2.6906 | 127.62 | 10 | 76275000 | 249510000 | 147.06 | 87.733 | 0.0017034 | [5 empty] | 3.2359e-06 | 64.371 | 2.6821 | 127.75 | 10 | 72331000 | 229410000 | 166.93 | 87.106 | 0.0017088 | [5 empty] | 3.2359e-06 | 64.467 | 2.6861 | 127.53 | 10 | 74869000 | 235620000 | 150.87 | 87.434 | 0.0015512 | [6 empty] | 3.2359e-06 | 64.584 | 2.691 | 127.44 | 10 | 76196000 | 263160000 | 144.72 | 87.793 | 0.0015484 |  |  |  |  | 3.2359e-06 | 64.46 | 2.6858 | 127.57 | 10 | 74018000 | 224660000 | 158.49 | 87.445 | 0.0015513 | [5 empty] | 3.2359e-06 | 64.583 | 2.691 | 127.49 | 10 | 76150000 | 231830000 | 144.76 | 87.646 | 0.0015484 | [5 empty] | 3.2359e-06 | 64.466 | 2.6861 | 127.57 | 10 | 74785000 | 231540000 | 149.34 | 87.163 | 0.0015512 | [5 empty] | 3.2359e-06 | 64.573 | 2.6906 | 127.66 | 10 | 76213000 | 231870000 | 145.26 | 88.668 | 0.0015486 | [5 empty] | 3.2359e-06 | 64.439 | 2.685 | 127.85 | 10 | 74121000 | 226650000 | 162.65 | 87.247 | 0.0015519
[15 empty] | 3.3113e-06 | 64.281 | 2.6784 | 125.48 | 10 | 73542000 | 236920000 | 145.07 | 87.168 | 0.0017112 | [5 empty] | 3.3113e-06 | 64.575 | 2.6906 | 127.62 | 10 | 76275000 | 249510000 | 147.06 | 87.732 | 0.0017034 | [5 empty] | 3.3113e-06 | 64.371 | 2.6821 | 127.75 | 10 | 72331000 | 229410000 | 166.92 | 87.106 | 0.0017088 | [5 empty] | 3.3113e-06 | 64.467 | 2.6861 | 127.52 | 10 | 74869000 | 235620000 | 150.87 | 87.433 | 0.0017063 | [6 empty] | 3.3113e-06 | 64.584 | 2.691 | 127.43 | 10 | 76196000 | 263160000 | 144.72 | 87.792 | 0.0017032 |  |  |  |  | 3.3113e-06 | 64.46 | 2.6858 | 127.56 | 10 | 74018000 | 224660000 | 158.49 | 87.445 | 0.0017065 | [5 empty] | 3.3113e-06 | 64.583 | 2.691 | 127.49 | 10 | 76150000 | 231830000 | 144.76 | 87.645 | 0.0015484 | [5 empty] | 3.3113e-06 | 64.466 | 2.6861 | 127.56 | 10 | 74785000 | 231540000 | 149.34 | 87.163 | 0.0017063 | [5 empty] | 3.3113e-06 | 64.573 | 2.6906 | 127.65 | 10 | 76213000 | 231870000 | 145.26 | 88.668 | 0.0017035 | [5 empty] | 3.3113e-06 | 64.439 | 2.685 | 127.84 | 10 | 74121000 | 226650000 | 162.65 | 87.246 | 0.001707
[15 empty] | 3.3884e-06 | 64.281 | 2.6784 | 125.48 | 10 | 73542000 | 236920000 | 145.06 | 87.168 | 0.0017112 | [5 empty] | 3.3884e-06 | 64.575 | 2.6906 | 127.62 | 10 | 76275000 | 249510000 | 147.06 | 87.731 | 0.0017034 | [5 empty] | 3.3884e-06 | 64.371 | 2.6821 | 127.75 | 10 | 72331000 | 229410000 | 166.92 | 87.105 | 0.0017088 | [5 empty] | 3.3884e-06 | 64.467 | 2.6861 | 127.52 | 10 | 74869000 | 235620000 | 150.86 | 87.432 | 0.0017063 | [6 empty] | 3.3884e-06 | 64.584 | 2.691 | 127.43 | 10 | 76196000 | 263160000 | 144.71 | 87.791 | 0.0017032 |  |  |  |  | 3.3884e-06 | 64.46 | 2.6858 | 127.56 | 10 | 74018000 | 224660000 | 158.49 | 87.444 | 0.0017065 | [5 empty] | 3.3884e-06 | 64.583 | 2.691 | 127.48 | 10 | 76150000 | 231830000 | 144.76 | 87.645 | 0.0017032 | [5 empty] | 3.3884e-06 | 64.466 | 2.6861 | 127.56 | 10 | 74785000 | 231540000 | 149.34 | 87.162 | 0.0017063 | [5 empty] | 3.3884e-06 | 64.573 | 2.6906 | 127.65 | 10 | 76213000 | 231870000 | 145.26 | 88.667 | 0.0017035 | [5 empty] | 3.3884e-06 | 64.439 | 2.685 | 127.84 | 10 | 74121000 | 226650000 | 162.65 | 87.245 | 0.001707
[15 empty] | 3.4674e-06 | 64.281 | 2.6784 | 125.48 | 10 | 73542000 | 236920000 | 145.06 | 87.167 | 0.0017112 | [5 empty] | 3.4674e-06 | 64.575 | 2.6906 | 127.61 | 10 | 76275000 | 249510000 | 147.06 | 87.731 | 0.0018583 | [5 empty] | 3.4674e-06 | 64.371 | 2.6821 | 127.75 | 10 | 72331000 | 229410000 | 166.92 | 87.105 | 0.0017088 | [5 empty] | 3.4674e-06 | 64.467 | 2.6861 | 127.52 | 10 | 74869000 | 235620000 | 150.86 | 87.432 | 0.0017063 | [6 empty] | 3.4674e-06 | 64.584 | 2.691 | 127.43 | 10 | 76196000 | 263160000 | 144.71 | 87.791 | 0.0017032 |  |  |  |  | 3.4674e-06 | 64.46 | 2.6858 | 127.56 | 10 | 74018000 | 224660000 | 158.49 | 87.443 | 0.0017065 | [5 empty] | 3.4674e-06 | 64.583 | 2.691 | 127.48 | 10 | 76150000 | 231830000 | 144.76 | 87.644 | 0.0017032 | [5 empty] | 3.4674e-06 | 64.466 | 2.6861 | 127.56 | 10 | 74785000 | 231540000 | 149.34 | 87.161 | 0.0017063 | [5 empty] | 3.4674e-06 | 64.573 | 2.6906 | 127.65 | 10 | 76213000 | 231870000 | 145.26 | 88.667 | 0.0017035 | [5 empty] | 3.4674e-06 | 64.439 | 2.685 | 127.84 | 10 | 74121000 | 226650000 | 162.65 | 87.245 | 0.001707
[15 empty] | 3.5481e-06 | 64.281 | 2.6784 | 125.47 | 10 | 73542000 | 236920000 | 145.06 | 87.167 | 0.0018668 | [5 empty] | 3.5481e-06 | 64.575 | 2.6906 | 127.61 | 10 | 76275000 | 249510000 | 147.06 | 87.73 | 0.0018583 | [5 empty] | 3.5481e-06 | 64.371 | 2.6821 | 127.74 | 10 | 72331000 | 229410000 | 166.92 | 87.104 | 0.0018642 | [5 empty] | 3.5481e-06 | 64.467 | 2.6861 | 127.51 | 10 | 74869000 | 235620000 | 150.86 | 87.431 | 0.0018614 | [6 empty] | 3.5481e-06 | 64.584 | 2.691 | 127.42 | 10 | 76196000 | 263160000 | 144.71 | 87.79 | 0.001858 |  |  |  |  | 3.5481e-06 | 64.46 | 2.6858 | 127.55 | 10 | 74018000 | 224660000 | 158.49 | 87.443 | 0.0018616 | [5 empty] | 3.5481e-06 | 64.583 | 2.691 | 127.48 | 10 | 76150000 | 231830000 | 144.76 | 87.644 | 0.0017032 | [5 empty] | 3.5481e-06 | 64.466 | 2.6861 | 127.55 | 10 | 74785000 | 231540000 | 149.34 | 87.161 | 0.0018614 | [5 empty] | 3.5481e-06 | 64.573 | 2.6906 | 127.64 | 10 | 76213000 | 231870000 | 145.26 | 88.666 | 0.0018584 | [5 empty] | 3.5481e-06 | 64.439 | 2.685 | 127.83 | 10 | 74121000 | 226650000 | 162.64 | 87.244 | 0.0018622
[15 empty] | 3.6308e-06 | 64.281 | 2.6784 | 125.47 | 10 | 73542000 | 236920000 | 145.06 | 87.166 | 0.0018668 | [5 empty] | 3.6308e-06 | 64.575 | 2.6906 | 127.61 | 10 | 76275000 | 249510000 | 147.06 | 87.73 | 0.0018583 | [5 empty] | 3.6308e-06 | 64.371 | 2.6821 | 127.74 | 10 | 72331000 | 229410000 | 166.92 | 87.103 | 0.0018642 | [5 empty] | 3.6308e-06 | 64.467 | 2.6861 | 127.51 | 10 | 74869000 | 235620000 | 150.86 | 87.431 | 0.0018614 | [6 empty] | 3.6308e-06 | 64.584 | 2.691 | 127.42 | 10 | 76196000 | 263160000 | 144.71 | 87.789 | 0.001858 |  |  |  |  | 3.6308e-06 | 64.46 | 2.6858 | 127.55 | 10 | 74018000 | 224660000 | 158.48 | 87.442 | 0.0018616 | [5 empty] | 3.6308e-06 | 64.583 | 2.691 | 127.47 | 10 | 76150000 | 231830000 | 144.75 | 87.643 | 0.0018581 | [5 empty] | 3.6308e-06 | 64.466 | 2.6861 | 127.55 | 10 | 74785000 | 231540000 | 149.33 | 87.16 | 0.0018614 | [5 empty] | 3.6308e-06 | 64.573 | 2.6906 | 127.64 | 10 | 76213000 | 231870000 | 145.25 | 88.665 | 0.0018584 | [5 empty] | 3.6308e-06 | 64.439 | 2.685 | 127.83 | 10 | 74121000 | 226650000 | 162.64 | 87.243 | 0.0018622
[15 empty] | 3.7154e-06 | 64.281 | 2.6784 | 125.47 | 10 | 73542000 | 236920000 | 145.05 | 87.165 | 0.0018668 | [5 empty] | 3.7154e-06 | 64.575 | 2.6906 | 127.6 | 10 | 76275000 | 249510000 | 147.05 | 87.729 | 0.0020132 | [5 empty] | 3.7154e-06 | 64.371 | 2.6821 | 127.73 | 10 | 72331000 | 229410000 | 166.91 | 87.103 | 0.0020195 | [5 empty] | 3.7154e-06 | 64.467 | 2.6861 | 127.51 | 10 | 74869000 | 235620000 | 150.85 | 87.43 | 0.0018614 | [6 empty] | 3.7154e-06 | 64.584 | 2.691 | 127.42 | 10 | 76196000 | 263160000 | 144.71 | 87.789 | 0.001858 |  |  |  |  | 3.7154e-06 | 64.46 | 2.6858 | 127.55 | 10 | 74018000 | 224660000 | 158.48 | 87.441 | 0.0018616 | [5 empty] | 3.7154e-06 | 64.583 | 2.691 | 127.47 | 10 | 76150000 | 231830000 | 144.75 | 87.642 | 0.0018581 | [5 empty] | 3.7154e-06 | 64.466 | 2.6861 | 127.55 | 10 | 74785000 | 231540000 | 149.33 | 87.16 | 0.0018614 | [5 empty] | 3.7154e-06 | 64.573 | 2.6906 | 127.64 | 10 | 76213000 | 231870000 | 145.25 | 88.665 | 0.0018584 | [5 empty] | 3.7154e-06 | 64.439 | 2.685 | 127.83 | 10 | 74121000 | 226650000 | 162.64 | 87.243 | 0.0018622
[15 empty] | 3.8019e-06 | 64.281 | 2.6784 | 125.46 | 10 | 73542000 | 236920000 | 145.05 | 87.165 | 0.0020224 | [5 empty] | 3.8019e-06 | 64.575 | 2.6906 | 127.6 | 10 | 76275000 | 249510000 | 147.05 | 87.728 | 0.0020132 | [5 empty] | 3.8019e-06 | 64.371 | 2.6821 | 127.73 | 10 | 72331000 | 229410000 | 166.91 | 87.102 | 0.0020195 | [5 empty] | 3.8019e-06 | 64.467 | 2.6861 | 127.5 | 10 | 74869000 | 235620000 | 150.85 | 87.429 | 0.0020165 | [6 empty] | 3.8019e-06 | 64.584 | 2.691 | 127.41 | 10 | 76196000 | 263160000 | 144.7 | 87.788 | 0.0020129 |  |  |  |  | 3.8019e-06 | 64.46 | 2.6858 | 127.54 | 10 | 74018000 | 224660000 | 158.48 | 87.44 | 0.0020168 | [5 empty] | 3.8019e-06 | 64.583 | 2.691 | 127.47 | 10 | 76150000 | 231830000 | 144.75 | 87.642 | 0.0018581 | [5 empty] | 3.8019e-06 | 64.466 | 2.6861 | 127.54 | 10 | 74785000 | 231540000 | 149.33 | 87.159 | 0.0020166 | [5 empty] | 3.8019e-06 | 64.573 | 2.6906 | 127.63 | 10 | 76213000 | 231870000 | 145.25 | 88.664 | 0.0020132 | [5 empty] | 3.8019e-06 | 64.439 | 2.685 | 127.82 | 10 | 74121000 | 226650000 | 162.64 | 87.242 | 0.0020174
[15 empty] | 3.8905e-06 | 64.281 | 2.6784 | 125.46 | 10 | 73542000 | 236920000 | 145.05 | 87.164 | 0.0020224 | [5 empty] | 3.8905e-06 | 64.575 | 2.6906 | 127.6 | 10 | 76275000 | 249510000 | 147.05 | 87.728 | 0.0020132 | [5 empty] | 3.8905e-06 | 64.371 | 2.6821 | 127.73 | 10 | 72331000 | 229410000 | 166.91 | 87.101 | 0.0020195 | [5 empty] | 3.8905e-06 | 64.467 | 2.6861 | 127.5 | 10 | 74869000 | 235620000 | 150.84 | 87.428 | 0.0020165 | [6 empty] | 3.8905e-06 | 64.584 | 2.691 | 127.41 | 10 | 76196000 | 263160000 | 144.7 | 87.787 | 0.0020129 |  |  |  |  | 3.8905e-06 | 64.46 | 2.6858 | 127.54 | 10 | 74018000 | 224660000 | 158.48 | 87.44 | 0.0020168 | [5 empty] | 3.8905e-06 | 64.583 | 2.691 | 127.46 | 10 | 76150000 | 231830000 | 144.75 | 87.641 | 0.0020129 | [5 empty] | 3.8905e-06 | 64.466 | 2.6861 | 127.54 | 10 | 74785000 | 231540000 | 149.33 | 87.158 | 0.0020166 | [5 empty] | 3.8905e-06 | 64.573 | 2.6906 | 127.63 | 10 | 76213000 | 231870000 | 145.25 | 88.663 | 0.0020132 | [5 empty] | 3.8905e-06 | 64.439 | 2.685 | 127.82 | 10 | 74121000 | 226650000 | 162.64 | 87.241 | 0.0020174
[15 empty] | 3.9811e-06 | 64.281 | 2.6784 | 125.46 | 10 | 73542000 | 236920000 | 145.05 | 87.163 | 0.0020224 | [5 empty] | 3.9811e-06 | 64.575 | 2.6906 | 127.59 | 10 | 76275000 | 249510000 | 147.05 | 87.727 | 0.002168 | [5 empty] | 3.9811e-06 | 64.371 | 2.6821 | 127.72 | 10 | 72331000 | 229410000 | 166.91 | 87.101 | 0.0021749 | [5 empty] | 3.9811e-06 | 64.467 | 2.6861 | 127.49 | 10 | 74869000 | 235620000 | 150.84 | 87.428 | 0.0021717 | [6 empty] | 3.9811e-06 | 64.584 | 2.691 | 127.4 | 10 | 76196000 | 263160000 | 144.7 | 87.786 | 0.0021677 |  |  |  |  | 3.9811e-06 | 64.46 | 2.6858 | 127.54 | 10 | 74018000 | 224660000 | 158.48 | 87.439 | 0.0020168 | [5 empty] | 3.9811e-06 | 64.583 | 2.691 | 127.46 | 10 | 76150000 | 231830000 | 144.75 | 87.64 | 0.0020129 | [5 empty] | 3.9811e-06 | 64.466 | 2.6861 | 127.54 | 10 | 74785000 | 231540000 | 149.32 | 87.157 | 0.0020166 | [5 empty] | 3.9811e-06 | 64.573 | 2.6906 | 127.63 | 10 | 76213000 | 231870000 | 145.24 | 88.662 | 0.0020132 | [5 empty] | 3.9811e-06 | 64.439 | 2.685 | 127.82 | 10 | 74121000 | 226650000 | 162.63 | 87.241 | 0.0020174
[15 empty] | 4.0738e-06 | 64.281 | 2.6784 | 125.45 | 10 | 73542000 | 236920000 | 145.04 | 87.162 | 0.0021779 | [5 empty] | 4.0738e-06 | 64.575 | 2.6906 | 127.59 | 10 | 76275000 | 249510000 | 147.05 | 87.726 | 0.002168 | [5 empty] | 4.0738e-06 | 64.371 | 2.6821 | 127.72 | 10 | 72331000 | 229410000 | 166.91 | 87.1 | 0.0021749 | [5 empty] | 4.0738e-06 | 64.467 | 2.6861 | 127.49 | 10 | 74869000 | 235620000 | 150.84 | 87.427 | 0.0021717 | [6 empty] | 4.0738e-06 | 64.584 | 2.691 | 127.4 | 10 | 76196000 | 263160000 | 144.7 | 87.786 | 0.0021677 |  |  |  |  | 4.0738e-06 | 64.46 | 2.6858 | 127.53 | 10 | 74018000 | 224660000 | 158.47 | 87.438 | 0.0021719 | [5 empty] | 4.0738e-06 | 64.583 | 2.691 | 127.45 | 10 | 76150000 | 231830000 | 144.74 | 87.64 | 0.0021678 | [5 empty] | 4.0738e-06 | 64.466 | 2.6861 | 127.53 | 10 | 74785000 | 231540000 | 149.32 | 87.157 | 0.0021717 | [5 empty] | 4.0738e-06 | 64.573 | 2.6906 | 127.62 | 10 | 76213000 | 231870000 | 145.24 | 88.662 | 0.0021681 | [5 empty] | 4.0738e-06 | 64.439 | 2.685 | 127.81 | 10 | 74121000 | 226650000 | 162.63 | 87.24 | 0.0021726
[15 empty] | 4.1687e-06 | 64.281 | 2.6784 | 125.45 | 10 | 73542000 | 236920000 | 145.04 | 87.162 | 0.0021779 | [5 empty] | 4.1687e-06 | 64.575 | 2.6906 | 127.59 | 10 | 76275000 | 249510000 | 147.04 | 87.726 | 0.002168 | [5 empty] | 4.1687e-06 | 64.371 | 2.6821 | 127.72 | 10 | 72331000 | 229410000 | 166.9 | 87.099 | 0.0021749 | [5 empty] | 4.1687e-06 | 64.467 | 2.6861 | 127.49 | 10 | 74869000 | 235620000 | 150.83 | 87.426 | 0.0021717 | [6 empty] | 4.1687e-06 | 64.584 | 2.691 | 127.4 | 10 | 76196000 | 263160000 | 144.69 | 87.785 | 0.0021677 |  |  |  |  | 4.1687e-06 | 64.46 | 2.6858 | 127.53 | 10 | 74018000 | 224660000 | 158.47 | 87.438 | 0.0021719 | [5 empty] | 4.1687e-06 | 64.583 | 2.691 | 127.45 | 10 | 76150000 | 231830000 | 144.74 | 87.639 | 0.0021678 | [5 empty] | 4.1687e-06 | 64.466 | 2.6861 | 127.53 | 10 | 74785000 | 231540000 | 149.32 | 87.156 | 0.0021717 | [5 empty] | 4.1687e-06 | 64.573 | 2.6906 | 127.62 | 10 | 76213000 | 231870000 | 145.24 | 88.661 | 0.0021681 | [5 empty] | 4.1687e-06 | 64.439 | 2.685 | 127.81 | 10 | 74121000 | 226650000 | 162.63 | 87.239 | 0.0021726
[15 empty] | 4.2658e-06 | 64.281 | 2.6784 | 125.45 | 10 | 73542000 | 236920000 | 145.04 | 87.161 | 0.0021779 | [5 empty] | 4.2658e-06 | 64.575 | 2.6906 | 127.58 | 10 | 76275000 | 249510000 | 147.04 | 87.725 | 0.0023229 | [5 empty] | 4.2658e-06 | 64.371 | 2.6821 | 127.71 | 10 | 72331000 | 229410000 | 166.9 | 87.099 | 0.0023302 | [5 empty] | 4.2658e-06 | 64.467 | 2.6861 | 127.48 | 10 | 74869000 | 235620000 | 150.83 | 87.426 | 0.0023268 | [6 empty] | 4.2658e-06 | 64.584 | 2.691 | 127.39 | 10 | 76196000 | 263160000 | 144.69 | 87.784 | 0.0023226 |  |  |  |  | 4.2658e-06 | 64.46 | 2.6858 | 127.53 | 10 | 74018000 | 224660000 | 158.47 | 87.437 | 0.0021719 | [5 empty] | 4.2658e-06 | 64.583 | 2.691 | 127.45 | 10 | 76150000 | 231830000 | 144.74 | 87.638 | 0.0021678 | [5 empty] | 4.2658e-06 | 64.466 | 2.6861 | 127.53 | 10 | 74785000 | 231540000 | 149.32 | 87.155 | 0.0021717 | [5 empty] | 4.2658e-06 | 64.573 | 2.6906 | 127.62 | 10 | 76213000 | 231870000 | 145.24 | 88.66 | 0.0021681 | [5 empty] | 4.2658e-06 | 64.439 | 2.685 | 127.81 | 10 | 74121000 | 226650000 | 162.63 | 87.238 | 0.0021726
[15 empty] | 4.3652e-06 | 64.281 | 2.6784 | 125.44 | 10 | 73542000 | 236920000 | 145.03 | 87.16 | 0.0023335 | [5 empty] | 4.3652e-06 | 64.575 | 2.6906 | 127.58 | 10 | 76275000 | 249510000 | 147.04 | 87.724 | 0.0023229 | [5 empty] | 4.3652e-06 | 64.371 | 2.6821 | 127.71 | 10 | 72331000 | 229410000 | 166.9 | 87.098 | 0.0023302 | [5 empty] | 4.3652e-06 | 64.467 | 2.6861 | 127.48 | 10 | 74869000 | 235620000 | 150.83 | 87.425 | 0.0023268 | [6 empty] | 4.3652e-06 | 64.584 | 2.691 | 127.39 | 10 | 76196000 | 263160000 | 144.69 | 87.784 | 0.0023226 |  |  |  |  | 4.3652e-06 | 64.46 | 2.6858 | 127.52 | 10 | 74018000 | 224660000 | 158.47 | 87.436 | 0.002327 | [5 empty] | 4.3652e-06 | 64.583 | 2.691 | 127.44 | 10 | 76150000 | 231830000 | 144.73 | 87.638 | 0.0023226 | [5 empty] | 4.3652e-06 | 64.466 | 2.6861 | 127.52 | 10 | 74785000 | 231540000 | 149.31 | 87.155 | 0.0023268 | [5 empty] | 4.3652e-06 | 64.573 | 2.6906 | 127.61 | 10 | 76213000 | 231870000 | 145.23 | 88.66 | 0.002323 | [5 empty] | 4.3652e-06 | 64.439 | 2.685 | 127.8 | 10 | 74121000 | 226650000 | 162.62 | 87.238 | 0.0023278
[15 empty] | 4.4668e-06 | 64.281 | 2.6784 | 125.44 | 10 | 73542000 | 236920000 | 145.03 | 87.16 | 0.0023335 | [5 empty] | 4.4668e-06 | 64.575 | 2.6906 | 127.58 | 10 | 76275000 | 249510000 | 147.04 | 87.723 | 0.0023229 | [5 empty] | 4.4668e-06 | 64.371 | 2.6821 | 127.71 | 10 | 72331000 | 229410000 | 166.9 | 87.097 | 0.0023302 | [5 empty] | 4.4668e-06 | 64.467 | 2.6861 | 127.48 | 10 | 74869000 | 235620000 | 150.83 | 87.424 | 0.0023268 | [6 empty] | 4.4668e-06 | 64.584 | 2.691 | 127.39 | 10 | 76196000 | 263160000 | 144.68 | 87.783 | 0.0023226 |  |  |  |  | 4.4668e-06 | 64.46 | 2.6858 | 127.52 | 10 | 74018000 | 224660000 | 158.46 | 87.435 | 0.002327 | [5 empty] | 4.4668e-06 | 64.583 | 2.691 | 127.44 | 10 | 76150000 | 231830000 | 144.73 | 87.637 | 0.0023226 | [5 empty] | 4.4668e-06 | 64.466 | 2.6861 | 127.52 | 10 | 74785000 | 231540000 | 149.31 | 87.154 | 0.0023268 | [5 empty] | 4.4668e-06 | 64.573 | 2.6906 | 127.61 | 10 | 76213000 | 231870000 | 145.23 | 88.659 | 0.002323 | [5 empty] | 4.4668e-06 | 64.439 | 2.685 | 127.8 | 10 | 74121000 | 226650000 | 162.62 | 87.237 | 0.0023278
[15 empty] | 4.5709e-06 | 64.281 | 2.6784 | 125.44 | 10 | 73542000 | 236920000 | 145.03 | 87.159 | 0.0023335 | [5 empty] | 4.5709e-06 | 64.575 | 2.6906 | 127.57 | 10 | 76275000 | 249510000 | 147.03 | 87.723 | 0.0024777 | [5 empty] | 4.5709e-06 | 64.371 | 2.6821 | 127.7 | 10 | 72331000 | 229410000 | 166.89 | 87.096 | 0.0024856 | [5 empty] | 4.5709e-06 | 64.467 | 2.6861 | 127.47 | 10 | 74869000 | 235620000 | 150.82 | 87.423 | 0.0024819 | [6 empty] | 4.5709e-06 | 64.584 | 2.691 | 127.38 | 10 | 76196000 | 263160000 | 144.68 | 87.782 | 0.0024774 |  |  |  |  | 4.5709e-06 | 64.46 | 2.6858 | 127.51 | 10 | 74018000 | 224660000 | 158.46 | 87.435 | 0.0024822 | [5 empty] | 4.5709e-06 | 64.583 | 2.691 | 127.44 | 10 | 76150000 | 231830000 | 144.73 | 87.636 | 0.0023226 | [5 empty] | 4.5709e-06 | 64.466 | 2.6861 | 127.51 | 10 | 74785000 | 231540000 | 149.31 | 87.153 | 0.0024819 | [5 empty] | 4.5709e-06 | 64.573 | 2.6906 | 127.6 | 10 | 76213000 | 231870000 | 145.23 | 88.658 | 0.0024778 | [5 empty] | 4.5709e-06 | 64.439 | 2.685 | 127.79 | 10 | 74121000 | 226650000 | 162.62 | 87.236 | 0.002483
[15 empty] | 4.6774e-06 | 64.281 | 2.6784 | 125.43 | 10 | 73542000 | 236920000 | 145.02 | 87.158 | 0.0024891 | [5 empty] | 4.6774e-06 | 64.575 | 2.6906 | 127.57 | 10 | 76275000 | 249510000 | 147.03 | 87.722 | 0.0024777 | [5 empty] | 4.6774e-06 | 64.371 | 2.6821 | 127.7 | 10 | 72331000 | 229410000 | 166.89 | 87.096 | 0.0024856 | [5 empty] | 4.6774e-06 | 64.467 | 2.6861 | 127.47 | 10 | 74869000 | 235620000 | 150.82 | 87.423 | 0.0024819 | [6 empty] | 4.6774e-06 | 64.584 | 2.691 | 127.38 | 10 | 76196000 | 263160000 | 144.68 | 87.781 | 0.0024774 |  |  |  |  | 4.6774e-06 | 64.46 | 2.6858 | 127.51 | 10 | 74018000 | 224660000 | 158.46 | 87.434 | 0.0024822 | [5 empty] | 4.6774e-06 | 64.583 | 2.691 | 127.43 | 10 | 76150000 | 231830000 | 144.73 | 87.636 | 0.0024774 | [5 empty] | 4.6774e-06 | 64.466 | 2.6861 | 127.51 | 10 | 74785000 | 231540000 | 149.3 | 87.153 | 0.0024819 | [5 empty] | 4.6774e-06 | 64.573 | 2.6906 | 127.6 | 10 | 76213000 | 231870000 | 145.23 | 88.657 | 0.0024778 | [5 empty] | 4.6774e-06 | 64.439 | 2.685 | 127.79 | 10 | 74121000 | 226650000 | 162.62 | 87.235 | 0.002483
[15 empty] | 4.7863e-06 | 64.281 | 2.6784 | 125.43 | 10 | 73542000 | 236920000 | 145.02 | 87.157 | 0.0024891 | [5 empty] | 4.7863e-06 | 64.575 | 2.6906 | 127.56 | 10 | 76275000 | 249510000 | 147.03 | 87.721 | 0.0026326 | [5 empty] | 4.7863e-06 | 64.371 | 2.6821 | 127.69 | 10 | 72331000 | 229410000 | 166.89 | 87.095 | 0.0026409 | [5 empty] | 4.7863e-06 | 64.467 | 2.6861 | 127.46 | 10 | 74869000 | 235620000 | 150.82 | 87.422 | 0.002637 | [6 empty] | 4.7863e-06 | 64.584 | 2.691 | 127.38 | 10 | 76196000 | 263160000 | 144.68 | 87.78 | 0.0024774 |  |  |  |  | 4.7863e-06 | 64.46 | 2.6858 | 127.51 | 10 | 74018000 | 224660000 | 158.46 | 87.433 | 0.0024822 | [5 empty] | 4.7863e-06 | 64.583 | 2.691 | 127.43 | 10 | 76150000 | 231830000 | 144.72 | 87.635 | 0.0024774 | [5 empty] | 4.7863e-06 | 64.466 | 2.6861 | 127.51 | 10 | 74785000 | 231540000 | 149.3 | 87.152 | 0.0024819 | [5 empty] | 4.7863e-06 | 64.573 | 2.6906 | 127.6 | 10 | 76213000 | 231870000 | 145.22 | 88.657 | 0.0024778 | [5 empty] | 4.7863e-06 | 64.439 | 2.685 | 127.79 | 10 | 74121000 | 226650000 | 162.61 | 87.235 | 0.002483
[15 empty] | 4.8978e-06 | 64.281 | 2.6784 | 125.42 | 10 | 73542000 | 236920000 | 145.02 | 87.157 | 0.0026446 | [5 empty] | 4.8978e-06 | 64.575 | 2.6906 | 127.56 | 10 | 76275000 | 249510000 | 147.03 | 87.72 | 0.0026326 | [5 empty] | 4.8978e-06 | 64.371 | 2.6821 | 127.69 | 10 | 72331000 | 229410000 | 166.88 | 87.094 | 0.0026409 | [5 empty] | 4.8978e-06 | 64.467 | 2.6861 | 127.46 | 10 | 74869000 | 235620000 | 150.81 | 87.421 | 0.002637 | [6 empty] | 4.8978e-06 | 64.584 | 2.691 | 127.37 | 10 | 76196000 | 263160000 | 144.67 | 87.78 | 0.0026322 |  |  |  |  | 4.8978e-06 | 64.46 | 2.6858 | 127.5 | 10 | 74018000 | 224660000 | 158.45 | 87.432 | 0.0026373 | [5 empty] | 4.8978e-06 | 64.583 | 2.691 | 127.42 | 10 | 76150000 | 231830000 | 144.72 | 87.634 | 0.0026323 | [5 empty] | 4.8978e-06 | 64.466 | 2.6861 | 127.5 | 10 | 74785000 | 231540000 | 149.3 | 87.151 | 0.002637 | [5 empty] | 4.8978e-06 | 64.573 | 2.6906 | 127.59 | 10 | 76213000 | 231870000 | 145.22 | 88.656 | 0.0026327 | [5 empty] | 4.8978e-06 | 64.439 | 2.685 | 127.78 | 10 | 74121000 | 226650000 | 162.61 | 87.234 | 0.0026382
[15 empty] | 5.0119e-06 | 64.281 | 2.6784 | 125.42 | 10 | 73542000 | 236920000 | 145.01 | 87.156 | 0.0026446 | [5 empty] | 5.0119e-06 | 64.575 | 2.6906 | 127.56 | 10 | 76275000 | 249510000 | 147.02 | 87.719 | 0.0026326 | [5 empty] | 5.0119e-06 | 64.371 | 2.6821 | 127.69 | 10 | 72331000 | 229410000 | 166.88 | 87.093 | 0.0026409 | [5 empty] | 5.0119e-06 | 64.467 | 2.6861 | 127.46 | 10 | 74869000 | 235620000 | 150.81 | 87.42 | 0.002637 | [6 empty] | 5.0119e-06 | 64.584 | 2.691 | 127.37 | 10 | 76196000 | 263160000 | 144.67 | 87.779 | 0.0026322 |  |  |  |  | 5.0119e-06 | 64.46 | 2.6858 | 127.5 | 10 | 74018000 | 224660000 | 158.45 | 87.431 | 0.0026373 | [5 empty] | 5.0119e-06 | 64.583 | 2.691 | 127.42 | 10 | 76150000 | 231830000 | 144.72 | 87.633 | 0.0026323 | [5 empty] | 5.0119e-06 | 64.466 | 2.6861 | 127.5 | 10 | 74785000 | 231540000 | 149.29 | 87.15 | 0.002637 | [5 empty] | 5.0119e-06 | 64.573 | 2.6906 | 127.59 | 10 | 76213000 | 231870000 | 145.22 | 88.655 | 0.0026327 | [5 empty] | 5.0119e-06 | 64.439 | 2.685 | 127.78 | 10 | 74121000 | 226650000 | 162.61 | 87.233 | 0.0026382
[15 empty] | 5.1286e-06 | 64.281 | 2.6784 | 125.42 | 10 | 73542000 | 236920000 | 145.01 | 87.155 | 0.0026446 | [5 empty] | 5.1286e-06 | 64.575 | 2.6906 | 127.55 | 10 | 76275000 | 249510000 | 147.02 | 87.719 | 0.0027875 | [5 empty] | 5.1286e-06 | 64.371 | 2.6821 | 127.68 | 10 | 72331000 | 229410000 | 166.88 | 87.093 | 0.0027963 | [5 empty] | 5.1286e-06 | 64.467 | 2.6861 | 127.45 | 10 | 74869000 | 235620000 | 150.81 | 87.419 | 0.0027921 | [6 empty] | 5.1286e-06 | 64.584 | 2.691 | 127.36 | 10 | 76196000 | 263160000 | 144.67 | 87.778 | 0.0027871 |  |  |  |  | 5.1286e-06 | 64.46 | 2.6858 | 127.49 | 10 | 74018000 | 224660000 | 158.45 | 87.43 | 0.0027924 | [5 empty] | 5.1286e-06 | 64.583 | 2.691 | 127.42 | 10 | 76150000 | 231830000 | 144.71 | 87.632 | 0.0026323 | [5 empty] | 5.1286e-06 | 64.466 | 2.6861 | 127.49 | 10 | 74785000 | 231540000 | 149.29 | 87.149 | 0.0027922 | [5 empty] | 5.1286e-06 | 64.573 | 2.6906 | 127.58 | 10 | 76213000 | 231870000 | 145.21 | 88.654 | 0.0027875 | [5 empty] | 5.1286e-06 | 64.439 | 2.685 | 127.77 | 10 | 74121000 | 226650000 | 162.6 | 87.232 | 0.0027933
[15 empty] | 5.2481e-06 | 64.281 | 2.6784 | 125.41 | 10 | 73542000 | 236920000 | 145 | 87.154 | 0.0028002 | [5 empty] | 5.2481e-06 | 64.575 | 2.6906 | 127.55 | 10 | 76275000 | 249510000 | 147.02 | 87.718 | 0.0027875 | [5 empty] | 5.2481e-06 | 64.371 | 2.6821 | 127.68 | 10 | 72331000 | 229410000 | 166.88 | 87.092 | 0.0027963 | [5 empty] | 5.2481e-06 | 64.467 | 2.6861 | 127.45 | 10 | 74869000 | 235620000 | 150.8 | 87.419 | 0.0027921 | [6 empty] | 5.2481e-06 | 64.584 | 2.691 | 127.36 | 10 | 76196000 | 263160000 | 144.66 | 87.777 | 0.0027871 |  |  |  |  | 5.2481e-06 | 64.46 | 2.6858 | 127.49 | 10 | 74018000 | 224660000 | 158.44 | 87.43 | 0.0027924 | [5 empty] | 5.2481e-06 | 64.583 | 2.691 | 127.41 | 10 | 76150000 | 231830000 | 144.71 | 87.632 | 0.0027871 | [5 empty] | 5.2481e-06 | 64.466 | 2.6861 | 127.49 | 10 | 74785000 | 231540000 | 149.29 | 87.149 | 0.0027922 | [5 empty] | 5.2481e-06 | 64.573 | 2.6906 | 127.58 | 10 | 76213000 | 231870000 | 145.21 | 88.653 | 0.0027875 | [5 empty] | 5.2481e-06 | 64.439 | 2.685 | 127.77 | 10 | 74121000 | 226650000 | 162.6 | 87.231 | 0.0027933
[15 empty] | 5.3703e-06 | 64.281 | 2.6784 | 125.41 | 10 | 73542000 | 236920000 | 145 | 87.153 | 0.0028002 | [5 empty] | 5.3703e-06 | 64.575 | 2.6906 | 127.54 | 10 | 76275000 | 249510000 | 147.01 | 87.717 | 0.0029423 | [5 empty] | 5.3703e-06 | 64.371 | 2.6821 | 127.67 | 10 | 72331000 | 229410000 | 166.87 | 87.091 | 0.0029516 | [5 empty] | 5.3703e-06 | 64.467 | 2.6861 | 127.44 | 10 | 74869000 | 235620000 | 150.8 | 87.418 | 0.0029472 | [6 empty] | 5.3703e-06 | 64.584 | 2.691 | 127.35 | 10 | 76196000 | 263160000 | 144.66 | 87.776 | 0.0029419 |  |  |  |  | 5.3703e-06 | 64.46 | 2.6858 | 127.48 | 10 | 74018000 | 224660000 | 158.44 | 87.429 | 0.0029476 | [5 empty] | 5.3703e-06 | 64.583 | 2.691 | 127.41 | 10 | 76150000 | 231830000 | 144.71 | 87.631 | 0.0027871 | [5 empty] | 5.3703e-06 | 64.466 | 2.6861 | 127.49 | 10 | 74785000 | 231540000 | 149.28 | 87.148 | 0.0027922 | [5 empty] | 5.3703e-06 | 64.573 | 2.6906 | 127.57 | 10 | 76213000 | 231870000 | 145.21 | 88.652 | 0.0029424 | [5 empty] | 5.3703e-06 | 64.439 | 2.685 | 127.77 | 10 | 74121000 | 226650000 | 162.6 | 87.23 | 0.0027933
[15 empty] | 5.4954e-06 | 64.281 | 2.6784 | 125.4 | 10 | 73542000 | 236920000 | 145 | 87.152 | 0.0029558 | [5 empty] | 5.4954e-06 | 64.575 | 2.6906 | 127.54 | 10 | 76275000 | 249510000 | 147.01 | 87.716 | 0.0029423 | [5 empty] | 5.4954e-06 | 64.371 | 2.6821 | 127.67 | 10 | 72331000 | 229410000 | 166.87 | 87.09 | 0.0029516 | [5 empty] | 5.4954e-06 | 64.467 | 2.6861 | 127.44 | 10 | 74869000 | 235620000 | 150.8 | 87.417 | 0.0029472 | [6 empty] | 5.4954e-06 | 64.584 | 2.691 | 127.35 | 10 | 76196000 | 263160000 | 144.65 | 87.775 | 0.0029419 |  |  |  |  | 5.4954e-06 | 64.46 | 2.6858 | 127.48 | 10 | 74018000 | 224660000 | 158.44 | 87.428 | 0.0029476 | [5 empty] | 5.4954e-06 | 64.583 | 2.691 | 127.4 | 10 | 76150000 | 231830000 | 144.7 | 87.63 | 0.002942 | [5 empty] | 5.4954e-06 | 64.466 | 2.6861 | 127.48 | 10 | 74785000 | 231540000 | 149.28 | 87.147 | 0.0029473 | [5 empty] | 5.4954e-06 | 64.573 | 2.6906 | 127.57 | 10 | 76213000 | 231870000 | 145.2 | 88.651 | 0.0029424 | [5 empty] | 5.4954e-06 | 64.439 | 2.685 | 127.76 | 10 | 74121000 | 226650000 | 162.59 | 87.229 | 0.0029485
[15 empty] | 5.6234e-06 | 64.281 | 2.6784 | 125.4 | 10 | 73542000 | 236920000 | 144.99 | 87.151 | 0.0029558 | [5 empty] | 5.6234e-06 | 64.575 | 2.6906 | 127.53 | 10 | 76275000 | 249510000 | 147.01 | 87.715 | 0.0030972 | [5 empty] | 5.6234e-06 | 64.371 | 2.6821 | 127.66 | 10 | 72331000 | 229410000 | 166.87 | 87.089 | 0.003107 | [5 empty] | 5.6234e-06 | 64.467 | 2.6861 | 127.43 | 10 | 74869000 | 235620000 | 150.79 | 87.416 | 0.0031024 | [6 empty] | 5.6234e-06 | 64.584 | 2.691 | 127.34 | 10 | 76196000 | 263160000 | 144.65 | 87.774 | 0.0030967 |  |  |  |  | 5.6234e-06 | 64.46 | 2.6858 | 127.48 | 10 | 74018000 | 224660000 | 158.43 | 87.427 | 0.0029476 | [5 empty] | 5.6234e-06 | 64.583 | 2.691 | 127.4 | 10 | 76150000 | 231830000 | 144.7 | 87.629 | 0.002942 | [5 empty] | 5.6234e-06 | 64.466 | 2.6861 | 127.48 | 10 | 74785000 | 231540000 | 149.28 | 87.146 | 0.0029473 | [5 empty] | 5.6234e-06 | 64.573 | 2.6906 | 127.57 | 10 | 76213000 | 231870000 | 145.2 | 88.651 | 0.0029424 | [5 empty] | 5.6234e-06 | 64.439 | 2.685 | 127.76 | 10 | 74121000 | 226650000 | 162.59 | 87.228 | 0.0029485
[15 empty] | 5.7544e-06 | 64.281 | 2.6784 | 125.39 | 10 | 73542000 | 236920000 | 144.99 | 87.151 | 0.0031113 | [5 empty] | 5.7544e-06 | 64.575 | 2.6906 | 127.53 | 10 | 76275000 | 249510000 | 147 | 87.714 | 0.0030972 | [5 empty] | 5.7544e-06 | 64.371 | 2.6821 | 127.66 | 10 | 72331000 | 229410000 | 166.86 | 87.088 | 0.003107 | [5 empty] | 5.7544e-06 | 64.467 | 2.6861 | 127.43 | 10 | 74869000 | 235620000 | 150.79 | 87.415 | 0.0031024 | [6 empty] | 5.7544e-06 | 64.584 | 2.691 | 127.34 | 10 | 76196000 | 263160000 | 144.65 | 87.773 | 0.0030967 |  |  |  |  | 5.7544e-06 | 64.46 | 2.6858 | 127.47 | 10 | 74018000 | 224660000 | 158.43 | 87.426 | 0.0031027 | [5 empty] | 5.7544e-06 | 64.583 | 2.691 | 127.39 | 10 | 76150000 | 231830000 | 144.69 | 87.628 | 0.0030968 | [5 empty] | 5.7544e-06 | 64.466 | 2.6861 | 127.47 | 10 | 74785000 | 231540000 | 149.27 | 87.145 | 0.0031024 | [5 empty] | 5.7544e-06 | 64.573 | 2.6906 | 127.56 | 10 | 76213000 | 231870000 | 145.2 | 88.65 | 0.0030973 | [5 empty] | 5.7544e-06 | 64.439 | 2.685 | 127.75 | 10 | 74121000 | 226650000 | 162.59 | 87.227 | 0.0031037
[15 empty] | 5.8884e-06 | 64.281 | 2.6784 | 125.39 | 10 | 73542000 | 236920000 | 144.98 | 87.15 | 0.0031113 | [5 empty] | 5.8884e-06 | 64.575 | 2.6906 | 127.52 | 10 | 76275000 | 249510000 | 147 | 87.713 | 0.003252 | [5 empty] | 5.8884e-06 | 64.371 | 2.6821 | 127.65 | 10 | 72331000 | 229410000 | 166.86 | 87.087 | 0.0032623 | [5 empty] | 5.8884e-06 | 64.467 | 2.6861 | 127.42 | 10 | 74869000 | 235620000 | 150.79 | 87.414 | 0.0032575 | [6 empty] | 5.8884e-06 | 64.584 | 2.691 | 127.34 | 10 | 76196000 | 263160000 | 144.64 | 87.772 | 0.0030967 |  |  |  |  | 5.8884e-06 | 64.46 | 2.6858 | 127.47 | 10 | 74018000 | 224660000 | 158.43 | 87.425 | 0.0031027 | [5 empty] | 5.8884e-06 | 64.583 | 2.691 | 127.39 | 10 | 76150000 | 231830000 | 144.69 | 87.627 | 0.0030968 | [5 empty] | 5.8884e-06 | 64.466 | 2.6861 | 127.47 | 10 | 74785000 | 231540000 | 149.27 | 87.144 | 0.0031024 | [5 empty] | 5.8884e-06 | 64.573 | 2.6906 | 127.56 | 10 | 76213000 | 231870000 | 145.19 | 88.649 | 0.0030973 | [5 empty] | 5.8884e-06 | 64.439 | 2.685 | 127.75 | 10 | 74121000 | 226650000 | 162.58 | 87.226 | 0.0031037
[15 empty] | 6.0256e-06 | 64.281 | 2.6784 | 125.38 | 10 | 73542000 | 236920000 | 144.98 | 87.149 | 0.0032669 | [5 empty] | 6.0256e-06 | 64.575 | 2.6906 | 127.52 | 10 | 76275000 | 249510000 | 147 | 87.712 | 0.003252 | [5 empty] | 6.0256e-06 | 64.371 | 2.6821 | 127.65 | 10 | 72331000 | 229410000 | 166.86 | 87.086 | 0.0032623 | [5 empty] | 6.0256e-06 | 64.467 | 2.6861 | 127.42 | 10 | 74869000 | 235620000 | 150.78 | 87.413 | 0.0032575 | [6 empty] | 6.0256e-06 | 64.584 | 2.691 | 127.33 | 10 | 76196000 | 263160000 | 144.64 | 87.771 | 0.0032516 |  |  |  |  | 6.0256e-06 | 64.46 | 2.6858 | 127.46 | 10 | 74018000 | 224660000 | 158.42 | 87.424 | 0.0032578 | [5 empty] | 6.0256e-06 | 64.583 | 2.691 | 127.38 | 10 | 76150000 | 231830000 | 144.69 | 87.626 | 0.0032516 | [5 empty] | 6.0256e-06 | 64.466 | 2.6861 | 127.46 | 10 | 74785000 | 231540000 | 149.26 | 87.143 | 0.0032575 | [5 empty] | 6.0256e-06 | 64.573 | 2.6906 | 127.55 | 10 | 76213000 | 231870000 | 145.19 | 88.648 | 0.0032521 | [5 empty] | 6.0256e-06 | 64.439 | 2.685 | 127.74 | 10 | 74121000 | 226650000 | 162.58 | 87.225 | 0.0032589
[15 empty] | 6.166e-06 | 64.281 | 2.6784 | 125.38 | 10 | 73542000 | 236920000 | 144.97 | 87.148 | 0.0032669 | [5 empty] | 6.166e-06 | 64.575 | 2.6906 | 127.51 | 10 | 76275000 | 249510000 | 146.99 | 87.711 | 0.0034069 | [5 empty] | 6.166e-06 | 64.371 | 2.6821 | 127.64 | 10 | 72331000 | 229410000 | 166.85 | 87.085 | 0.0034177 | [5 empty] | 6.166e-06 | 64.467 | 2.6861 | 127.41 | 10 | 74869000 | 235620000 | 150.78 | 87.412 | 0.0034126 | [6 empty] | 6.166e-06 | 64.584 | 2.691 | 127.33 | 10 | 76196000 | 263160000 | 144.64 | 87.77 | 0.0032516 |  |  |  |  | 6.166e-06 | 64.46 | 2.6858 | 127.46 | 10 | 74018000 | 224660000 | 158.42 | 87.423 | 0.0032578 | [5 empty] | 6.166e-06 | 64.583 | 2.691 | 127.38 | 10 | 76150000 | 231830000 | 144.68 | 87.625 | 0.0032516 | [5 empty] | 6.166e-06 | 64.466 | 2.6861 | 127.46 | 10 | 74785000 | 231540000 | 149.26 | 87.142 | 0.0032575 | [5 empty] | 6.166e-06 | 64.573 | 2.6906 | 127.55 | 10 | 76213000 | 231870000 | 145.18 | 88.647 | 0.0032521 | [5 empty] | 6.166e-06 | 64.439 | 2.685 | 127.74 | 10 | 74121000 | 226650000 | 162.58 | 87.224 | 0.0032589
[15 empty] | 6.3096e-06 | 64.281 | 2.6784 | 125.37 | 10 | 73542000 | 236920000 | 144.97 | 87.147 | 0.0034225 | [5 empty] | 6.3096e-06 | 64.575 | 2.6906 | 127.51 | 10 | 76275000 | 249510000 | 146.99 | 87.71 | 0.0034069 | [5 empty] | 6.3096e-06 | 64.371 | 2.6821 | 127.64 | 10 | 72331000 | 229410000 | 166.85 | 87.084 | 0.0034177 | [5 empty] | 6.3096e-06 | 64.467 | 2.6861 | 127.41 | 10 | 74869000 | 235620000 | 150.78 | 87.411 | 0.0034126 | [6 empty] | 6.3096e-06 | 64.584 | 2.691 | 127.32 | 10 | 76196000 | 263160000 | 144.63 | 87.769 | 0.0034064 |  |  |  |  | 6.3096e-06 | 64.46 | 2.6858 | 127.45 | 10 | 74018000 | 224660000 | 158.42 | 87.422 | 0.003413 | [5 empty] | 6.3096e-06 | 64.583 | 2.691 | 127.37 | 10 | 76150000 | 231830000 | 144.68 | 87.624 | 0.0034065 | [5 empty] | 6.3096e-06 | 64.466 | 2.6861 | 127.45 | 10 | 74785000 | 231540000 | 149.26 | 87.141 | 0.0034127 | [5 empty] | 6.3096e-06 | 64.573 | 2.6906 | 127.54 | 10 | 76213000 | 231870000 | 145.18 | 88.646 | 0.003407 | [5 empty] | 6.3096e-06 | 64.439 | 2.685 | 127.73 | 10 | 74121000 | 226650000 | 162.57 | 87.223 | 0.0034141
[15 empty] | 6.4565e-06 | 64.281 | 2.6784 | 125.37 | 10 | 73542000 | 236920000 | 144.97 | 87.146 | 0.0034225 | [5 empty] | 6.4565e-06 | 64.575 | 2.6906 | 127.5 | 10 | 76275000 | 249510000 | 146.99 | 87.709 | 0.0035617 | [5 empty] | 6.4565e-06 | 64.371 | 2.6821 | 127.63 | 10 | 72331000 | 229410000 | 166.84 | 87.083 | 0.003573 | [5 empty] | 6.4565e-06 | 64.467 | 2.6861 | 127.4 | 10 | 74869000 | 235620000 | 150.77 | 87.41 | 0.0035677 | [6 empty] | 6.4565e-06 | 64.584 | 2.691 | 127.31 | 10 | 76196000 | 263160000 | 144.63 | 87.768 | 0.0035613 |  |  |  |  | 6.4565e-06 | 64.46 | 2.6858 | 127.45 | 10 | 74018000 | 224660000 | 158.41 | 87.421 | 0.003413 | [5 empty] | 6.4565e-06 | 64.583 | 2.691 | 127.37 | 10 | 76150000 | 231830000 | 144.67 | 87.623 | 0.0034065 | [5 empty] | 6.4565e-06 | 64.466 | 2.6861 | 127.45 | 10 | 74785000 | 231540000 | 149.25 | 87.14 | 0.0034127 | [5 empty] | 6.4565e-06 | 64.573 | 2.6906 | 127.53 | 10 | 76213000 | 231870000 | 145.18 | 88.645 | 0.0035619 | [5 empty] | 6.4565e-06 | 64.439 | 2.685 | 127.73 | 10 | 74121000 | 226650000 | 162.57 | 87.222 | 0.0034141
[15 empty] | 6.6069e-06 | 64.281 | 2.6784 | 125.36 | 10 | 73542000 | 236920000 | 144.96 | 87.145 | 0.003578 | [5 empty] | 6.6069e-06 | 64.575 | 2.6906 | 127.5 | 10 | 76275000 | 249510000 | 146.98 | 87.708 | 0.0035617 | [5 empty] | 6.6069e-06 | 64.371 | 2.6821 | 127.63 | 10 | 72331000 | 229410000 | 166.84 | 87.082 | 0.003573 | [5 empty] | 6.6069e-06 | 64.467 | 2.6861 | 127.4 | 10 | 74869000 | 235620000 | 150.77 | 87.409 | 0.0035677 | [6 empty] | 6.6069e-06 | 64.584 | 2.691 | 127.31 | 10 | 76196000 | 263160000 | 144.62 | 87.767 | 0.0035613 |  |  |  |  | 6.6069e-06 | 64.46 | 2.6858 | 127.44 | 10 | 74018000 | 224660000 | 158.41 | 87.419 | 0.0035681 | [5 empty] | 6.6069e-06 | 64.583 | 2.691 | 127.36 | 10 | 76150000 | 231830000 | 144.67 | 87.622 | 0.0035613 | [5 empty] | 6.6069e-06 | 64.466 | 2.6861 | 127.44 | 10 | 74785000 | 231540000 | 149.25 | 87.139 | 0.0035678 | [5 empty] | 6.6069e-06 | 64.573 | 2.6906 | 127.53 | 10 | 76213000 | 231870000 | 145.17 | 88.643 | 0.0035619 | [5 empty] | 6.6069e-06 | 64.439 | 2.685 | 127.72 | 10 | 74121000 | 226650000 | 162.56 | 87.221 | 0.0035693
[15 empty] | 6.7608e-06 | 64.281 | 2.6784 | 125.36 | 10 | 73542000 | 236920000 | 144.96 | 87.143 | 0.003578 | [5 empty] | 6.7608e-06 | 64.575 | 2.6906 | 127.49 | 10 | 76275000 | 249510000 | 146.98 | 87.707 | 0.0037166 | [5 empty] | 6.7608e-06 | 64.371 | 2.6821 | 127.62 | 10 | 72331000 | 229410000 | 166.84 | 87.081 | 0.0037284 | [5 empty] | 6.7608e-06 | 64.467 | 2.6861 | 127.39 | 10 | 74869000 | 235620000 | 150.77 | 87.408 | 0.0037228 | [6 empty] | 6.7608e-06 | 64.584 | 2.691 | 127.3 | 10 | 76196000 | 263160000 | 144.62 | 87.766 | 0.0037161 |  |  |  |  | 6.7608e-06 | 64.46 | 2.6858 | 127.43 | 10 | 74018000 | 224660000 | 158.4 | 87.418 | 0.0037232 | [5 empty] | 6.7608e-06 | 64.583 | 2.691 | 127.36 | 10 | 76150000 | 231830000 | 144.67 | 87.621 | 0.0035613 | [5 empty] | 6.7608e-06 | 64.466 | 2.6861 | 127.43 | 10 | 74785000 | 231540000 | 149.24 | 87.138 | 0.0037229 | [5 empty] | 6.7608e-06 | 64.573 | 2.6906 | 127.52 | 10 | 76213000 | 231870000 | 145.17 | 88.642 | 0.0037167 | [5 empty] | 6.7608e-06 | 64.439 | 2.685 | 127.71 | 10 | 74121000 | 226650000 | 162.56 | 87.22 | 0.0037245
[15 empty] | 6.9183e-06 | 64.281 | 2.6784 | 125.35 | 10 | 73542000 | 236920000 | 144.95 | 87.142 | 0.0037336 | [5 empty] | 6.9183e-06 | 64.575 | 2.6906 | 127.49 | 10 | 76275000 | 249510000 | 146.97 | 87.706 | 0.0037166 | [5 empty] | 6.9183e-06 | 64.371 | 2.6821 | 127.62 | 10 | 72331000 | 229410000 | 166.83 | 87.08 | 0.0037284 | [5 empty] | 6.9183e-06 | 64.467 | 2.6861 | 127.39 | 10 | 74869000 | 235620000 | 150.76 | 87.406 | 0.0037228 | [6 empty] | 6.9183e-06 | 64.584 | 2.691 | 127.3 | 10 | 76196000 | 263160000 | 144.61 | 87.765 | 0.0037161 |  |  |  |  | 6.9183e-06 | 64.46 | 2.6858 | 127.43 | 10 | 74018000 | 224660000 | 158.4 | 87.417 | 0.0037232 | [5 empty] | 6.9183e-06 | 64.583 | 2.691 | 127.35 | 10 | 76150000 | 231830000 | 144.66 | 87.62 | 0.0037161 | [5 empty] | 6.9183e-06 | 64.466 | 2.6861 | 127.43 | 10 | 74785000 | 231540000 | 149.24 | 87.137 | 0.0037229 | [5 empty] | 6.9183e-06 | 64.573 | 2.6906 | 127.52 | 10 | 76213000 | 231870000 | 145.16 | 88.641 | 0.0037167 | [5 empty] | 6.9183e-06 | 64.439 | 2.685 | 127.71 | 10 | 74121000 | 226650000 | 162.56 | 87.219 | 0.0037245
[15 empty] | 7.0795e-06 | 64.281 | 2.6784 | 125.34 | 10 | 73542000 | 236920000 | 144.94 | 87.141 | 0.0038892 | [5 empty] | 7.0795e-06 | 64.575 | 2.6906 | 127.48 | 10 | 76275000 | 249510000 | 146.97 | 87.705 | 0.0038715 | [5 empty] | 7.0795e-06 | 64.371 | 2.6821 | 127.61 | 10 | 72331000 | 229410000 | 166.83 | 87.079 | 0.0038837 | [5 empty] | 7.0795e-06 | 64.467 | 2.6861 | 127.38 | 10 | 74869000 | 235620000 | 150.76 | 87.405 | 0.003878 | [6 empty] | 7.0795e-06 | 64.584 | 2.691 | 127.29 | 10 | 76196000 | 263160000 | 144.61 | 87.764 | 0.0038709 |  |  |  |  | 7.0795e-06 | 64.46 | 2.6858 | 127.42 | 10 | 74018000 | 224660000 | 158.4 | 87.416 | 0.0038784 | [5 empty] | 7.0795e-06 | 64.583 | 2.691 | 127.35 | 10 | 76150000 | 231830000 | 144.66 | 87.619 | 0.0037161 | [5 empty] | 7.0795e-06 | 64.466 | 2.6861 | 127.42 | 10 | 74785000 | 231540000 | 149.23 | 87.136 | 0.003878 | [5 empty] | 7.0795e-06 | 64.573 | 2.6906 | 127.51 | 10 | 76213000 | 231870000 | 145.16 | 88.64 | 0.0038716 | [5 empty] | 7.0795e-06 | 64.439 | 2.685 | 127.7 | 10 | 74121000 | 226650000 | 162.55 | 87.218 | 0.0038796
[15 empty] | 7.2444e-06 | 64.281 | 2.6784 | 125.34 | 10 | 73542000 | 236920000 | 144.94 | 87.14 | 0.0038892 | [5 empty] | 7.2444e-06 | 64.575 | 2.6906 | 127.48 | 10 | 76275000 | 249510000 | 146.97 | 87.704 | 0.0038715 | [5 empty] | 7.2444e-06 | 64.371 | 2.6821 | 127.61 | 10 | 72331000 | 229410000 | 166.82 | 87.078 | 0.0038837 | [5 empty] | 7.2444e-06 | 64.467 | 2.6861 | 127.38 | 10 | 74869000 | 235620000 | 150.75 | 87.404 | 0.003878 | [6 empty] | 7.2444e-06 | 64.584 | 2.691 | 127.29 | 10 | 76196000 | 263160000 | 144.6 | 87.762 | 0.0038709 |  |  |  |  | 7.2444e-06 | 64.46 | 2.6858 | 127.42 | 10 | 74018000 | 224660000 | 158.39 | 87.415 | 0.0038784 | [5 empty] | 7.2444e-06 | 64.583 | 2.691 | 127.34 | 10 | 76150000 | 231830000 | 144.65 | 87.618 | 0.003871 | [5 empty] | 7.2444e-06 | 64.466 | 2.6861 | 127.42 | 10 | 74785000 | 231540000 | 149.23 | 87.135 | 0.003878 | [5 empty] | 7.2444e-06 | 64.573 | 2.6906 | 127.51 | 10 | 76213000 | 231870000 | 145.15 | 88.639 | 0.0038716 | [5 empty] | 7.2444e-06 | 64.439 | 2.685 | 127.7 | 10 | 74121000 | 226650000 | 162.55 | 87.217 | 0.0038796
[15 empty] | 7.4131e-06 | 64.281 | 2.6784 | 125.33 | 10 | 73542000 | 236920000 | 144.93 | 87.139 | 0.0040447 | [5 empty] | 7.4131e-06 | 64.575 | 2.6906 | 127.47 | 10 | 76275000 | 249510000 | 146.96 | 87.702 | 0.0040263 | [5 empty] | 7.4131e-06 | 64.371 | 2.6821 | 127.6 | 10 | 72331000 | 229410000 | 166.82 | 87.077 | 0.0040391 | [5 empty] | 7.4131e-06 | 64.467 | 2.6861 | 127.37 | 10 | 74869000 | 235620000 | 150.75 | 87.403 | 0.0040331 | [6 empty] | 7.4131e-06 | 64.584 | 2.691 | 127.28 | 10 | 76196000 | 263160000 | 144.6 | 87.761 | 0.0040258 |  |  |  |  | 7.4131e-06 | 64.46 | 2.6858 | 127.41 | 10 | 74018000 | 224660000 | 158.39 | 87.414 | 0.0040335 | [5 empty] | 7.4131e-06 | 64.583 | 2.691 | 127.34 | 10 | 76150000 | 231830000 | 144.64 | 87.617 | 0.003871 | [5 empty] | 7.4131e-06 | 64.466 | 2.6861 | 127.41 | 10 | 74785000 | 231540000 | 149.22 | 87.134 | 0.0040331 | [5 empty] | 7.4131e-06 | 64.573 | 2.6906 | 127.5 | 10 | 76213000 | 231870000 | 145.15 | 88.638 | 0.0040265 | [5 empty] | 7.4131e-06 | 64.439 | 2.685 | 127.69 | 10 | 74121000 | 226650000 | 162.54 | 87.216 | 0.0040348
[15 empty] | 7.5858e-06 | 64.281 | 2.6784 | 125.33 | 10 | 73542000 | 236920000 | 144.93 | 87.138 | 0.0040447 | [5 empty] | 7.5858e-06 | 64.575 | 2.6906 | 127.46 | 10 | 76275000 | 249510000 | 146.96 | 87.701 | 0.0041812 | [5 empty] | 7.5858e-06 | 64.371 | 2.6821 | 127.6 | 10 | 72331000 | 229410000 | 166.81 | 87.076 | 0.0040391 | [5 empty] | 7.5858e-06 | 64.467 | 2.6861 | 127.37 | 10 | 74869000 | 235620000 | 150.75 | 87.402 | 0.0040331 | [6 empty] | 7.5858e-06 | 64.584 | 2.691 | 127.28 | 10 | 76196000 | 263160000 | 144.59 | 87.76 | 0.0040258 |  |  |  |  | 7.5858e-06 | 64.46 | 2.6858 | 127.41 | 10 | 74018000 | 224660000 | 158.38 | 87.413 | 0.0040335 | [5 empty] | 7.5858e-06 | 64.583 | 2.691 | 127.33 | 10 | 76150000 | 231830000 | 144.64 | 87.616 | 0.0040258 | [5 empty] | 7.5858e-06 | 64.466 | 2.6861 | 127.41 | 10 | 74785000 | 231540000 | 149.22 | 87.132 | 0.0040331 | [5 empty] | 7.5858e-06 | 64.573 | 2.6906 | 127.5 | 10 | 76213000 | 231870000 | 145.14 | 88.637 | 0.0040265 | [5 empty] | 7.5858e-06 | 64.439 | 2.685 | 127.69 | 10 | 74121000 | 226650000 | 162.54 | 87.214 | 0.0040348
[15 empty] | 7.7625e-06 | 64.281 | 2.6784 | 125.32 | 10 | 73542000 | 236920000 | 144.92 | 87.137 | 0.0042003 | [5 empty] | 7.7625e-06 | 64.575 | 2.6906 | 127.46 | 10 | 76275000 | 249510000 | 146.95 | 87.7 | 0.0041812 | [5 empty] | 7.7625e-06 | 64.371 | 2.6821 | 127.59 | 10 | 72331000 | 229410000 | 166.81 | 87.074 | 0.0041944 | [5 empty] | 7.7625e-06 | 64.467 | 2.6861 | 127.36 | 10 | 74869000 | 235620000 | 150.74 | 87.401 | 0.0041882 | [6 empty] | 7.7625e-06 | 64.584 | 2.691 | 127.27 | 10 | 76196000 | 263160000 | 144.59 | 87.759 | 0.0041806 |  |  |  |  | 7.7625e-06 | 64.46 | 2.6858 | 127.4 | 10 | 74018000 | 224660000 | 158.38 | 87.411 | 0.0041886 | [5 empty] | 7.7625e-06 | 64.583 | 2.691 | 127.32 | 10 | 76150000 | 231830000 | 144.63 | 87.614 | 0.0041807 | [5 empty] | 7.7625e-06 | 64.466 | 2.6861 | 127.4 | 10 | 74785000 | 231540000 | 149.21 | 87.131 | 0.0041883 | [5 empty] | 7.7625e-06 | 64.573 | 2.6906 | 127.49 | 10 | 76213000 | 231870000 | 145.14 | 88.636 | 0.0041813 | [5 empty] | 7.7625e-06 | 64.439 | 2.685 | 127.68 | 10 | 74121000 | 226650000 | 162.53 | 87.213 | 0.00419
[15 empty] | 7.9433e-06 | 64.281 | 2.6784 | 125.32 | 10 | 73542000 | 236920000 | 144.91 | 87.136 | 0.0042003 | [5 empty] | 7.9433e-06 | 64.575 | 2.6906 | 127.45 | 10 | 76275000 | 249510000 | 146.95 | 87.699 | 0.004336 | [5 empty] | 7.9433e-06 | 64.371 | 2.6821 | 127.58 | 10 | 72331000 | 229410000 | 166.8 | 87.073 | 0.0043498 | [5 empty] | 7.9433e-06 | 64.467 | 2.6861 | 127.35 | 10 | 74869000 | 235620000 | 150.74 | 87.4 | 0.0043433 | [6 empty] | 7.9433e-06 | 64.584 | 2.691 | 127.27 | 10 | 76196000 | 263160000 | 144.58 | 87.758 | 0.0041806 |  |  |  |  | 7.9433e-06 | 64.46 | 2.6858 | 127.4 | 10 | 74018000 | 224660000 | 158.37 | 87.41 | 0.0041886 | [5 empty] | 7.9433e-06 | 64.583 | 2.691 | 127.32 | 10 | 76150000 | 231830000 | 144.63 | 87.613 | 0.0041807 | [5 empty] | 7.9433e-06 | 64.466 | 2.6861 | 127.4 | 10 | 74785000 | 231540000 | 149.21 | 87.13 | 0.0041883 | [5 empty] | 7.9433e-06 | 64.573 | 2.6906 | 127.49 | 10 | 76213000 | 231870000 | 145.13 | 88.634 | 0.0041813 | [5 empty] | 7.9433e-06 | 64.439 | 2.685 | 127.68 | 10 | 74121000 | 226650000 | 162.53 | 87.212 | 0.00419
[15 empty] | 8.1283e-06 | 64.281 | 2.6784 | 125.31 | 10 | 73542000 | 236920000 | 144.91 | 87.135 | 0.0043559 | [5 empty] | 8.1283e-06 | 64.575 | 2.6906 | 127.45 | 10 | 76275000 | 249510000 | 146.94 | 87.698 | 0.004336 | [5 empty] | 8.1283e-06 | 64.371 | 2.6821 | 127.58 | 10 | 72331000 | 229410000 | 166.8 | 87.072 | 0.0043498 | [5 empty] | 8.1283e-06 | 64.467 | 2.6861 | 127.35 | 10 | 74869000 | 235620000 | 150.73 | 87.399 | 0.0043433 | [6 empty] | 8.1283e-06 | 64.584 | 2.691 | 127.26 | 10 | 76196000 | 263160000 | 144.57 | 87.757 | 0.0043354 |  |  |  |  | 8.1283e-06 | 64.46 | 2.6858 | 127.39 | 10 | 74018000 | 224660000 | 158.37 | 87.409 | 0.0043438 | [5 empty] | 8.1283e-06 | 64.583 | 2.691 | 127.31 | 10 | 76150000 | 231830000 | 144.62 | 87.612 | 0.0043355 | [5 empty] | 8.1283e-06 | 64.466 | 2.6861 | 127.39 | 10 | 74785000 | 231540000 | 149.2 | 87.129 | 0.0043434 | [5 empty] | 8.1283e-06 | 64.573 | 2.6906 | 127.48 | 10 | 76213000 | 231870000 | 145.13 | 88.633 | 0.0043362 | [5 empty] | 8.1283e-06 | 64.439 | 2.685 | 127.67 | 10 | 74121000 | 226650000 | 162.52 | 87.211 | 0.0043452
[15 empty] | 8.3176e-06 | 64.281 | 2.6784 | 125.31 | 10 | 73542000 | 236920000 | 144.9 | 87.133 | 0.0043559 | [5 empty] | 8.3176e-06 | 64.575 | 2.6906 | 127.44 | 10 | 76275000 | 249510000 | 146.94 | 87.696 | 0.0044909 | [5 empty] | 8.3176e-06 | 64.371 | 2.6821 | 127.57 | 10 | 72331000 | 229410000 | 166.79 | 87.071 | 0.0045051 | [5 empty] | 8.3176e-06 | 64.467 | 2.6861 | 127.34 | 10 | 74869000 | 235620000 | 150.73 | 87.397 | 0.0044984 | [6 empty] | 8.3176e-06 | 64.584 | 2.691 | 127.25 | 10 | 76196000 | 263160000 | 144.57 | 87.755 | 0.0044903 |  |  |  |  | 8.3176e-06 | 64.46 | 2.6858 | 127.38 | 10 | 74018000 | 224660000 | 158.36 | 87.408 | 0.0044989 | [5 empty] | 8.3176e-06 | 64.583 | 2.691 | 127.31 | 10 | 76150000 | 231830000 | 144.62 | 87.611 | 0.0043355 | [5 empty] | 8.3176e-06 | 64.466 | 2.6861 | 127.38 | 10 | 74785000 | 231540000 | 149.2 | 87.128 | 0.0044985 | [5 empty] | 8.3176e-06 | 64.573 | 2.6906 | 127.47 | 10 | 76213000 | 231870000 | 145.12 | 88.632 | 0.004491 | [5 empty] | 8.3176e-06 | 64.439 | 2.685 | 127.66 | 10 | 74121000 | 226650000 | 162.51 | 87.21 | 0.0045004
[15 empty] | 8.5114e-06 | 64.281 | 2.6784 | 125.3 | 10 | 73542000 | 236920000 | 144.89 | 87.132 | 0.0045114 | [5 empty] | 8.5114e-06 | 64.575 | 2.6906 | 127.44 | 10 | 76275000 | 249510000 | 146.93 | 87.695 | 0.0044909 | [5 empty] | 8.5114e-06 | 64.371 | 2.6821 | 127.57 | 10 | 72331000 | 229410000 | 166.79 | 87.07 | 0.0045051 | [5 empty] | 8.5114e-06 | 64.467 | 2.6861 | 127.34 | 10 | 74869000 | 235620000 | 150.73 | 87.396 | 0.0044984 | [6 empty] | 8.5114e-06 | 64.584 | 2.691 | 127.25 | 10 | 76196000 | 263160000 | 144.56 | 87.754 | 0.0044903 |  |  |  |  | 8.5114e-06 | 64.46 | 2.6858 | 127.38 | 10 | 74018000 | 224660000 | 158.35 | 87.406 | 0.0044989 | [5 empty] | 8.5114e-06 | 64.583 | 2.691 | 127.3 | 10 | 76150000 | 231830000 | 144.61 | 87.609 | 0.0044903 | [5 empty] | 8.5114e-06 | 64.466 | 2.6861 | 127.38 | 10 | 74785000 | 231540000 | 149.19 | 87.126 | 0.0044985 | [5 empty] | 8.5114e-06 | 64.573 | 2.6906 | 127.47 | 10 | 76213000 | 231870000 | 145.12 | 88.631 | 0.004491 | [5 empty] | 8.5114e-06 | 64.439 | 2.685 | 127.66 | 10 | 74121000 | 226650000 | 162.51 | 87.208 | 0.0045004
[15 empty] | 8.7096e-06 | 64.281 | 2.6784 | 125.29 | 10 | 73542000 | 236920000 | 144.89 | 87.131 | 0.004667 | [5 empty] | 8.7096e-06 | 64.575 | 2.6906 | 127.43 | 10 | 76275000 | 249510000 | 146.93 | 87.694 | 0.0046458 | [5 empty] | 8.7096e-06 | 64.371 | 2.6821 | 127.56 | 10 | 72331000 | 229410000 | 166.78 | 87.068 | 0.0046605 | [5 empty] | 8.7096e-06 | 64.467 | 2.6861 | 127.33 | 10 | 74869000 | 235620000 | 150.72 | 87.395 | 0.0046535 | [6 empty] | 8.7096e-06 | 64.584 | 2.691 | 127.24 | 10 | 76196000 | 263160000 | 144.55 | 87.753 | 0.0046451 |  |  |  |  | 8.7096e-06 | 64.46 | 2.6858 | 127.37 | 10 | 74018000 | 224660000 | 158.35 | 87.405 | 0.004654 | [5 empty] | 8.7096e-06 | 64.583 | 2.691 | 127.29 | 10 | 76150000 | 231830000 | 144.6 | 87.608 | 0.0046452 | [5 empty] | 8.7096e-06 | 64.466 | 2.6861 | 127.37 | 10 | 74785000 | 231540000 | 149.19 | 87.125 | 0.0046536 | [5 empty] | 8.7096e-06 | 64.573 | 2.6906 | 127.46 | 10 | 76213000 | 231870000 | 145.11 | 88.629 | 0.0046459 | [5 empty] | 8.7096e-06 | 64.439 | 2.685 | 127.65 | 10 | 74121000 | 226650000 | 162.5 | 87.207 | 0.0046556
[15 empty] | 8.9125e-06 | 64.281 | 2.6784 | 125.29 | 10 | 73542000 | 236920000 | 144.88 | 87.13 | 0.004667 | [5 empty] | 8.9125e-06 | 64.575 | 2.6906 | 127.42 | 10 | 76275000 | 249510000 | 146.92 | 87.692 | 0.0048006 | [5 empty] | 8.9125e-06 | 64.371 | 2.6821 | 127.55 | 10 | 72331000 | 229410000 | 166.77 | 87.067 | 0.0048158 | [5 empty] | 8.9125e-06 | 64.467 | 2.6861 | 127.32 | 10 | 74869000 | 235620000 | 150.72 | 87.393 | 0.0048087 | [6 empty] | 8.9125e-06 | 64.584 | 2.691 | 127.23 | 10 | 76196000 | 263160000 | 144.55 | 87.751 | 0.0048 |  |  |  |  | 8.9125e-06 | 64.46 | 2.6858 | 127.37 | 10 | 74018000 | 224660000 | 158.34 | 87.404 | 0.004654 | [5 empty] | 8.9125e-06 | 64.583 | 2.691 | 127.29 | 10 | 76150000 | 231830000 | 144.6 | 87.607 | 0.0046452 | [5 empty] | 8.9125e-06 | 64.466 | 2.6861 | 127.37 | 10 | 74785000 | 231540000 | 149.18 | 87.124 | 0.0046536 | [5 empty] | 8.9125e-06 | 64.573 | 2.6906 | 127.45 | 10 | 76213000 | 231870000 | 145.11 | 88.628 | 0.0048008 | [5 empty] | 8.9125e-06 | 64.439 | 2.685 | 127.65 | 10 | 74121000 | 226650000 | 162.5 | 87.206 | 0.0046556
[15 empty] | 9.1201e-06 | 64.281 | 2.6784 | 125.28 | 10 | 73542000 | 236920000 | 144.87 | 87.128 | 0.0048226 | [5 empty] | 9.1201e-06 | 64.575 | 2.6906 | 127.42 | 10 | 76275000 | 249510000 | 146.91 | 87.691 | 0.0048006 | [5 empty] | 9.1201e-06 | 64.371 | 2.6821 | 127.55 | 10 | 72331000 | 229410000 | 166.77 | 87.066 | 0.0048158 | [5 empty] | 9.1201e-06 | 64.467 | 2.6861 | 127.32 | 10 | 74869000 | 235620000 | 150.71 | 87.392 | 0.0048087 | [6 empty] | 9.1201e-06 | 64.584 | 2.691 | 127.23 | 10 | 76196000 | 263160000 | 144.54 | 87.75 | 0.0048 |  |  |  |  | 9.1201e-06 | 64.46 | 2.6858 | 127.36 | 10 | 74018000 | 224660000 | 158.34 | 87.402 | 0.0048092 | [5 empty] | 9.1201e-06 | 64.583 | 2.691 | 127.28 | 10 | 76150000 | 231830000 | 144.59 | 87.605 | 0.0048 | [5 empty] | 9.1201e-06 | 64.466 | 2.6861 | 127.36 | 10 | 74785000 | 231540000 | 149.18 | 87.123 | 0.0048087 | [5 empty] | 9.1201e-06 | 64.573 | 2.6906 | 127.45 | 10 | 76213000 | 231870000 | 145.1 | 88.627 | 0.0048008 | [5 empty] | 9.1201e-06 | 64.439 | 2.685 | 127.64 | 10 | 74121000 | 226650000 | 162.49 | 87.204 | 0.0048108
[15 empty] | 9.3325e-06 | 64.281 | 2.6784 | 125.27 | 10 | 73542000 | 236920000 | 144.87 | 87.127 | 0.0049781 | [5 empty] | 9.3325e-06 | 64.575 | 2.6906 | 127.41 | 10 | 76275000 | 249510000 | 146.91 | 87.69 | 0.0049555 | [5 empty] | 9.3325e-06 | 64.371 | 2.6821 | 127.54 | 10 | 72331000 | 229410000 | 166.76 | 87.064 | 0.0049712 | [5 empty] | 9.3325e-06 | 64.467 | 2.6861 | 127.31 | 10 | 74869000 | 235620000 | 150.71 | 87.391 | 0.0049638 | [6 empty] | 9.3325e-06 | 64.584 | 2.691 | 127.22 | 10 | 76196000 | 263160000 | 144.53 | 87.749 | 0.0049548 |  |  |  |  | 9.3325e-06 | 64.46 | 2.6858 | 127.35 | 10 | 74018000 | 224660000 | 158.33 | 87.401 | 0.0049643 | [5 empty] | 9.3325e-06 | 64.583 | 2.691 | 127.27 | 10 | 76150000 | 231830000 | 144.58 | 87.604 | 0.0049549 | [5 empty] | 9.3325e-06 | 64.466 | 2.6861 | 127.35 | 10 | 74785000 | 231540000 | 149.17 | 87.121 | 0.0049639 | [5 empty] | 9.3325e-06 | 64.573 | 2.6906 | 127.44 | 10 | 76213000 | 231870000 | 145.09 | 88.625 | 0.0049556 | [5 empty] | 9.3325e-06 | 64.439 | 2.685 | 127.63 | 10 | 74121000 | 226650000 | 162.49 | 87.203 | 0.0049659
[15 empty] | 9.5499e-06 | 64.281 | 2.6784 | 125.27 | 10 | 73542000 | 236920000 | 144.86 | 87.125 | 0.0049781 | [5 empty] | 9.5499e-06 | 64.575 | 2.6906 | 127.4 | 10 | 76275000 | 249510000 | 146.9 | 87.688 | 0.0051103 | [5 empty] | 9.5499e-06 | 64.371 | 2.6821 | 127.53 | 10 | 72331000 | 229410000 | 166.76 | 87.063 | 0.0051265 | [5 empty] | 9.5499e-06 | 64.467 | 2.6861 | 127.3 | 10 | 74869000 | 235620000 | 150.7 | 87.389 | 0.0051189 | [6 empty] | 9.5499e-06 | 64.584 | 2.691 | 127.21 | 10 | 76196000 | 263160000 | 144.53 | 87.747 | 0.0051096 |  |  |  |  | 9.5499e-06 | 64.46 | 2.6858 | 127.35 | 10 | 74018000 | 224660000 | 158.33 | 87.4 | 0.0049643 | [5 empty] | 9.5499e-06 | 64.583 | 2.691 | 127.27 | 10 | 76150000 | 231830000 | 144.57 | 87.603 | 0.0049549 | [5 empty] | 9.5499e-06 | 64.466 | 2.6861 | 127.35 | 10 | 74785000 | 231540000 | 149.17 | 87.12 | 0.0049639 | [5 empty] | 9.5499e-06 | 64.573 | 2.6906 | 127.43 | 10 | 76213000 | 231870000 | 145.09 | 88.624 | 0.0051105 | [5 empty] | 9.5499e-06 | 64.439 | 2.685 | 127.63 | 10 | 74121000 | 226650000 | 162.48 | 87.201 | 0.0049659
[15 empty] | 9.7724e-06 | 64.281 | 2.6784 | 125.26 | 10 | 73542000 | 236920000 | 144.85 | 87.124 | 0.0051337 | [5 empty] | 9.7724e-06 | 64.575 | 2.6906 | 127.4 | 10 | 76275000 | 249510000 | 146.9 | 87.687 | 0.0051103 | [5 empty] | 9.7724e-06 | 64.371 | 2.6821 | 127.53 | 10 | 72331000 | 229410000 | 166.75 | 87.061 | 0.0051265 | [5 empty] | 9.7724e-06 | 64.467 | 2.6861 | 127.3 | 10 | 74869000 | 235620000 | 150.7 | 87.388 | 0.0051189 | [6 empty] | 9.7724e-06 | 64.584 | 2.691 | 127.21 | 10 | 76196000 | 263160000 | 144.52 | 87.746 | 0.0051096 |  |  |  |  | 9.7724e-06 | 64.46 | 2.6858 | 127.34 | 10 | 74018000 | 224660000 | 158.32 | 87.398 | 0.0051195 | [5 empty] | 9.7724e-06 | 64.583 | 2.691 | 127.26 | 10 | 76150000 | 231830000 | 144.57 | 87.601 | 0.0051097 | [5 empty] | 9.7724e-06 | 64.466 | 2.6861 | 127.34 | 10 | 74785000 | 231540000 | 149.16 | 87.118 | 0.005119 | [5 empty] | 9.7724e-06 | 64.573 | 2.6906 | 127.43 | 10 | 76213000 | 231870000 | 145.08 | 88.622 | 0.0051105 | [5 empty] | 9.7724e-06 | 64.439 | 2.685 | 127.62 | 10 | 74121000 | 226650000 | 162.47 | 87.2 | 0.0051211
[15 empty] | 1e-05 | 64.281 | 2.6784 | 125.25 | 10 | 73542000 | 236920000 | 144.84 | 87.123 | 0.0052893 | [5 empty] | 1e-05 | 64.575 | 2.6906 | 127.39 | 10 | 76275000 | 249510000 | 146.89 | 87.685 | 0.0052652 | [5 empty] | 1e-05 | 64.371 | 2.6821 | 127.52 | 10 | 72331000 | 229410000 | 166.74 | 87.06 | 0.0052819 | [5 empty] | 1e-05 | 64.467 | 2.6861 | 127.29 | 10 | 74869000 | 235620000 | 150.69 | 87.386 | 0.005274 | [6 empty] | 1e-05 | 64.584 | 2.691 | 127.2 | 10 | 76196000 | 263160000 | 144.51 | 87.744 | 0.0052645 |  |  |  |  | 1e-05 | 64.46 | 2.6858 | 127.33 | 10 | 74018000 | 224660000 | 158.31 | 87.397 | 0.0052746 | [5 empty] | 1e-05 | 64.583 | 2.691 | 127.25 | 10 | 76150000 | 231830000 | 144.56 | 87.6 | 0.0052645 | [5 empty] | 1e-05 | 64.466 | 2.6861 | 127.33 | 10 | 74785000 | 231540000 | 149.15 | 87.117 | 0.0052741 | [5 empty] | 1e-05 | 64.573 | 2.6906 | 127.42 | 10 | 76213000 | 231870000 | 145.07 | 88.621 | 0.0052654 | [5 empty] | 1e-05 | 64.439 | 2.685 | 127.61 | 10 | 74121000 | 226650000 | 162.47 | 87.198 | 0.0052763
[15 empty] | 1.0233e-05 | 64.281 | 2.6784 | 125.24 | 10 | 73542000 | 236920000 | 144.83 | 87.121 | 0.0054448 | [5 empty] | 1.0233e-05 | 64.575 | 2.6906 | 127.38 | 10 | 76275000 | 249510000 | 146.88 | 87.683 | 0.0054201 | [5 empty] | 1.0233e-05 | 64.371 | 2.6821 | 127.51 | 10 | 72331000 | 229410000 | 166.74 | 87.058 | 0.0054372 | [5 empty] | 1.0233e-05 | 64.467 | 2.6861 | 127.28 | 10 | 74869000 | 235620000 | 150.69 | 87.385 | 0.0054291 | [6 empty] | 1.0233e-05 | 64.584 | 2.691 | 127.19 | 10 | 76196000 | 263160000 | 144.5 | 87.743 | 0.0054193 |  |  |  |  | 1.0233e-05 | 64.46 | 2.6858 | 127.32 | 10 | 74018000 | 224660000 | 158.31 | 87.395 | 0.0054297 | [5 empty] | 1.0233e-05 | 64.583 | 2.691 | 127.25 | 10 | 76150000 | 231830000 | 144.55 | 87.598 | 0.0052645 | [5 empty] | 1.0233e-05 | 64.466 | 2.6861 | 127.32 | 10 | 74785000 | 231540000 | 149.15 | 87.115 | 0.0054292 | [5 empty] | 1.0233e-05 | 64.573 | 2.6906 | 127.41 | 10 | 76213000 | 231870000 | 145.07 | 88.619 | 0.0054202 | [5 empty] | 1.0233e-05 | 64.439 | 2.685 | 127.6 | 10 | 74121000 | 226650000 | 162.46 | 87.197 | 0.0054315
[15 empty] | 1.0471e-05 | 64.281 | 2.6784 | 125.24 | 10 | 73542000 | 236920000 | 144.83 | 87.12 | 0.0054448 | [5 empty] | 1.0471e-05 | 64.575 | 2.6906 | 127.37 | 10 | 76275000 | 249510000 | 146.88 | 87.682 | 0.0055749 | [5 empty] | 1.0471e-05 | 64.371 | 2.6821 | 127.5 | 10 | 72331000 | 229410000 | 166.73 | 87.057 | 0.0055926 | [5 empty] | 1.0471e-05 | 64.467 | 2.6861 | 127.27 | 10 | 74869000 | 235620000 | 150.68 | 87.383 | 0.0055843 | [6 empty] | 1.0471e-05 | 64.584 | 2.691 | 127.19 | 10 | 76196000 | 263160000 | 144.5 | 87.741 | 0.0054193 |  |  |  |  | 1.0471e-05 | 64.46 | 2.6858 | 127.32 | 10 | 74018000 | 224660000 | 158.3 | 87.393 | 0.0054297 | [5 empty] | 1.0471e-05 | 64.583 | 2.691 | 127.24 | 10 | 76150000 | 231830000 | 144.54 | 87.597 | 0.0054194 | [5 empty] | 1.0471e-05 | 64.466 | 2.6861 | 127.32 | 10 | 74785000 | 231540000 | 149.14 | 87.114 | 0.0054292 | [5 empty] | 1.0471e-05 | 64.573 | 2.6906 | 127.41 | 10 | 76213000 | 231870000 | 145.06 | 88.618 | 0.0054202 | [5 empty] | 1.0471e-05 | 64.439 | 2.685 | 127.6 | 10 | 74121000 | 226650000 | 162.45 | 87.195 | 0.0054315
[15 empty] | 1.0715e-05 | 64.281 | 2.6784 | 125.23 | 10 | 73542000 | 236920000 | 144.82 | 87.118 | 0.0056004 | [5 empty] | 1.0715e-05 | 64.575 | 2.6906 | 127.37 | 10 | 76275000 | 249510000 | 146.87 | 87.68 | 0.0055749 | [5 empty] | 1.0715e-05 | 64.371 | 2.6821 | 127.5 | 10 | 72331000 | 229410000 | 166.72 | 87.055 | 0.0055926 | [5 empty] | 1.0715e-05 | 64.467 | 2.6861 | 127.27 | 10 | 74869000 | 235620000 | 150.67 | 87.382 | 0.0055843 | [6 empty] | 1.0715e-05 | 64.584 | 2.691 | 127.18 | 10 | 76196000 | 263160000 | 144.49 | 87.739 | 0.0055741 |  |  |  |  | 1.0715e-05 | 64.46 | 2.6858 | 127.31 | 10 | 74018000 | 224660000 | 158.29 | 87.392 | 0.0055849 | [5 empty] | 1.0715e-05 | 64.583 | 2.691 | 127.23 | 10 | 76150000 | 231830000 | 144.54 | 87.595 | 0.0055742 | [5 empty] | 1.0715e-05 | 64.466 | 2.6861 | 127.31 | 10 | 74785000 | 231540000 | 149.13 | 87.112 | 0.0055843 | [5 empty] | 1.0715e-05 | 64.573 | 2.6906 | 127.4 | 10 | 76213000 | 231870000 | 145.05 | 88.616 | 0.0055751 | [5 empty] | 1.0715e-05 | 64.439 | 2.685 | 127.59 | 10 | 74121000 | 226650000 | 162.45 | 87.194 | 0.0055867
[15 empty] | 1.0965e-05 | 64.281 | 2.6784 | 125.22 | 10 | 73542000 | 236920000 | 144.81 | 87.116 | 0.005756 | [5 empty] | 1.0965e-05 | 64.575 | 2.6906 | 127.36 | 10 | 76275000 | 249510000 | 146.86 | 87.679 | 0.0057298 | [5 empty] | 1.0965e-05 | 64.371 | 2.6821 | 127.49 | 10 | 72331000 | 229410000 | 166.71 | 87.054 | 0.0057479 | [5 empty] | 1.0965e-05 | 64.467 | 2.6861 | 127.26 | 10 | 74869000 | 235620000 | 150.67 | 87.38 | 0.0057394 | [6 empty] | 1.0965e-05 | 64.584 | 2.691 | 127.17 | 10 | 76196000 | 263160000 | 144.48 | 87.738 | 0.005729 |  |  |  |  | 1.0965e-05 | 64.46 | 2.6858 | 127.3 | 10 | 74018000 | 224660000 | 158.29 | 87.39 | 0.00574 | [5 empty] | 1.0965e-05 | 64.583 | 2.691 | 127.22 | 10 | 76150000 | 231830000 | 144.53 | 87.593 | 0.0057291 | [5 empty] | 1.0965e-05 | 64.466 | 2.6861 | 127.3 | 10 | 74785000 | 231540000 | 149.13 | 87.111 | 0.0057395 | [5 empty] | 1.0965e-05 | 64.573 | 2.6906 | 127.39 | 10 | 76213000 | 231870000 | 145.04 | 88.614 | 0.0057299 | [5 empty] | 1.0965e-05 | 64.439 | 2.685 | 127.58 | 10 | 74121000 | 226650000 | 162.44 | 87.192 | 0.0057419
[15 empty] | 1.122e-05 | 64.281 | 2.6784 | 125.21 | 10 | 73542000 | 236920000 | 144.8 | 87.115 | 0.0059115 | [5 empty] | 1.122e-05 | 64.575 | 2.6906 | 127.35 | 10 | 76275000 | 249510000 | 146.86 | 87.677 | 0.0058846 | [5 empty] | 1.122e-05 | 64.371 | 2.6821 | 127.48 | 10 | 72331000 | 229410000 | 166.71 | 87.052 | 0.0059033 | [5 empty] | 1.122e-05 | 64.467 | 2.6861 | 127.25 | 10 | 74869000 | 235620000 | 150.66 | 87.378 | 0.0058945 | [6 empty] | 1.122e-05 | 64.584 | 2.691 | 127.16 | 10 | 76196000 | 263160000 | 144.47 | 87.736 | 0.0058838 |  |  |  |  | 1.122e-05 | 64.46 | 2.6858 | 127.29 | 10 | 74018000 | 224660000 | 158.28 | 87.388 | 0.0058951 | [5 empty] | 1.122e-05 | 64.583 | 2.691 | 127.22 | 10 | 76150000 | 231830000 | 144.52 | 87.592 | 0.0057291 | [5 empty] | 1.122e-05 | 64.466 | 2.6861 | 127.29 | 10 | 74785000 | 231540000 | 149.12 | 87.109 | 0.0058946 | [5 empty] | 1.122e-05 | 64.573 | 2.6906 | 127.38 | 10 | 76213000 | 231870000 | 145.04 | 88.613 | 0.0058848 | [5 empty] | 1.122e-05 | 64.439 | 2.685 | 127.57 | 10 | 74121000 | 226650000 | 162.43 | 87.19 | 0.005897
[15 empty] | 1.1482e-05 | 64.281 | 2.6784 | 125.21 | 10 | 73542000 | 236920000 | 144.79 | 87.113 | 0.0059115 | [5 empty] | 1.1482e-05 | 64.575 | 2.6906 | 127.34 | 10 | 76275000 | 249510000 | 146.85 | 87.675 | 0.0060395 | [5 empty] | 1.1482e-05 | 64.371 | 2.6821 | 127.47 | 10 | 72331000 | 229410000 | 166.7 | 87.05 | 0.0060586 | [5 empty] | 1.1482e-05 | 64.467 | 2.6861 | 127.24 | 10 | 74869000 | 235620000 | 150.66 | 87.377 | 0.0060496 | [6 empty] | 1.1482e-05 | 64.584 | 2.691 | 127.15 | 10 | 76196000 | 263160000 | 144.46 | 87.734 | 0.0060386 |  |  |  |  | 1.1482e-05 | 64.46 | 2.6858 | 127.28 | 10 | 74018000 | 224660000 | 158.27 | 87.387 | 0.0060503 | [5 empty] | 1.1482e-05 | 64.583 | 2.691 | 127.21 | 10 | 76150000 | 231830000 | 144.51 | 87.59 | 0.0058839 | [5 empty] | 1.1482e-05 | 64.466 | 2.6861 | 127.28 | 10 | 74785000 | 231540000 | 149.11 | 87.107 | 0.0060497 | [5 empty] | 1.1482e-05 | 64.573 | 2.6906 | 127.37 | 10 | 76213000 | 231870000 | 145.03 | 88.611 | 0.0060397 | [5 empty] | 1.1482e-05 | 64.439 | 2.685 | 127.56 | 10 | 74121000 | 226650000 | 162.42 | 87.189 | 0.0060522
[15 empty] | 1.1749e-05 | 64.281 | 2.6784 | 125.2 | 10 | 73542000 | 236920000 | 144.78 | 87.111 | 0.0060671 | [5 empty] | 1.1749e-05 | 64.575 | 2.6906 | 127.33 | 10 | 76275000 | 249510000 | 146.84 | 87.673 | 0.0061943 | [5 empty] | 1.1749e-05 | 64.371 | 2.6821 | 127.46 | 10 | 72331000 | 229410000 | 166.69 | 87.049 | 0.006214 | [5 empty] | 1.1749e-05 | 64.467 | 2.6861 | 127.23 | 10 | 74869000 | 235620000 | 150.65 | 87.375 | 0.0062047 | [6 empty] | 1.1749e-05 | 64.584 | 2.691 | 127.15 | 10 | 76196000 | 263160000 | 144.45 | 87.733 | 0.0060386 |  |  |  |  | 1.1749e-05 | 64.46 | 2.6858 | 127.28 | 10 | 74018000 | 224660000 | 158.26 | 87.385 | 0.0060503 | [5 empty] | 1.1749e-05 | 64.583 | 2.691 | 127.2 | 10 | 76150000 | 231830000 | 144.5 | 87.588 | 0.0060387 | [5 empty] | 1.1749e-05 | 64.466 | 2.6861 | 127.28 | 10 | 74785000 | 231540000 | 149.1 | 87.106 | 0.0060497 | [5 empty] | 1.1749e-05 | 64.573 | 2.6906 | 127.37 | 10 | 76213000 | 231870000 | 145.02 | 88.609 | 0.0060397 | [5 empty] | 1.1749e-05 | 64.439 | 2.685 | 127.56 | 10 | 74121000 | 226650000 | 162.42 | 87.187 | 0.0060522
[15 empty] | 1.2023e-05 | 64.281 | 2.6784 | 125.19 | 10 | 73542000 | 236920000 | 144.77 | 87.11 | 0.0062227 | [5 empty] | 1.2023e-05 | 64.575 | 2.6906 | 127.32 | 10 | 76275000 | 249510000 | 146.84 | 87.671 | 0.0063492 | [5 empty] | 1.2023e-05 | 64.371 | 2.6821 | 127.46 | 10 | 72331000 | 229410000 | 166.68 | 87.047 | 0.006214 | [5 empty] | 1.2023e-05 | 64.467 | 2.6861 | 127.23 | 10 | 74869000 | 235620000 | 150.64 | 87.373 | 0.0062047 | [6 empty] | 1.2023e-05 | 64.584 | 2.691 | 127.14 | 10 | 76196000 | 263160000 | 144.44 | 87.731 | 0.0061935 |  |  |  |  | 1.2023e-05 | 64.46 | 2.6858 | 127.27 | 10 | 74018000 | 224660000 | 158.25 | 87.383 | 0.0062054 | [5 empty] | 1.2023e-05 | 64.583 | 2.691 | 127.19 | 10 | 76150000 | 231830000 | 144.49 | 87.587 | 0.0061936 | [5 empty] | 1.2023e-05 | 64.466 | 2.6861 | 127.27 | 10 | 74785000 | 231540000 | 149.1 | 87.104 | 0.0062048 | [5 empty] | 1.2023e-05 | 64.573 | 2.6906 | 127.36 | 10 | 76213000 | 231870000 | 145.01 | 88.607 | 0.0061945 | [5 empty] | 1.2023e-05 | 64.439 | 2.685 | 127.55 | 10 | 74121000 | 226650000 | 162.41 | 87.185 | 0.0062074
[15 empty] | 1.2303e-05 | 64.281 | 2.6784 | 125.18 | 10 | 73542000 | 236920000 | 144.76 | 87.108 | 0.0063782 | [5 empty] | 1.2303e-05 | 64.575 | 2.6906 | 127.32 | 10 | 76275000 | 249510000 | 146.83 | 87.67 | 0.0063492 | [5 empty] | 1.2303e-05 | 64.371 | 2.6821 | 127.45 | 10 | 72331000 | 229410000 | 166.67 | 87.045 | 0.0063693 | [5 empty] | 1.2303e-05 | 64.467 | 2.6861 | 127.22 | 10 | 74869000 | 235620000 | 150.64 | 87.371 | 0.0063598 | [6 empty] | 1.2303e-05 | 64.584 | 2.691 | 127.13 | 10 | 76196000 | 263160000 | 144.44 | 87.729 | 0.0063483 |  |  |  |  | 1.2303e-05 | 64.46 | 2.6858 | 127.26 | 10 | 74018000 | 224660000 | 158.25 | 87.381 | 0.0063605 | [5 empty] | 1.2303e-05 | 64.583 | 2.691 | 127.18 | 10 | 76150000 | 231830000 | 144.49 | 87.585 | 0.0063484 | [5 empty] | 1.2303e-05 | 64.466 | 2.6861 | 127.26 | 10 | 74785000 | 231540000 | 149.09 | 87.102 | 0.0063599 | [5 empty] | 1.2303e-05 | 64.573 | 2.6906 | 127.35 | 10 | 76213000 | 231870000 | 145 | 88.605 | 0.0063494 | [5 empty] | 1.2303e-05 | 64.439 | 2.685 | 127.54 | 10 | 74121000 | 226650000 | 162.4 | 87.183 | 0.0063626
[15 empty] | 1.2589e-05 | 64.281 | 2.6784 | 125.17 | 10 | 73542000 | 236920000 | 144.75 | 87.106 | 0.0065338 | [5 empty] | 1.2589e-05 | 64.575 | 2.6906 | 127.31 | 10 | 76275000 | 249510000 | 146.82 | 87.668 | 0.0065041 | [5 empty] | 1.2589e-05 | 64.371 | 2.6821 | 127.44 | 10 | 72331000 | 229410000 | 166.67 | 87.043 | 0.0065247 | [5 empty] | 1.2589e-05 | 64.467 | 2.6861 | 127.21 | 10 | 74869000 | 235620000 | 150.63 | 87.369 | 0.006515 | [6 empty] | 1.2589e-05 | 64.584 | 2.691 | 127.12 | 10 | 76196000 | 263160000 | 144.43 | 87.727 | 0.0065032 |  |  |  |  | 1.2589e-05 | 64.46 | 2.6858 | 127.25 | 10 | 74018000 | 224660000 | 158.24 | 87.379 | 0.0065157 | [5 empty] | 1.2589e-05 | 64.583 | 2.691 | 127.17 | 10 | 76150000 | 231830000 | 144.48 | 87.583 | 0.0065033 | [5 empty] | 1.2589e-05 | 64.466 | 2.6861 | 127.25 | 10 | 74785000 | 231540000 | 149.08 | 87.1 | 0.0065151 | [5 empty] | 1.2589e-05 | 64.573 | 2.6906 | 127.34 | 10 | 76213000 | 231870000 | 145 | 88.603 | 0.0065043 | [5 empty] | 1.2589e-05 | 64.439 | 2.685 | 127.53 | 10 | 74121000 | 226650000 | 162.39 | 87.181 | 0.0065178
[15 empty] | 1.2882e-05 | 64.281 | 2.6784 | 125.16 | 10 | 73542000 | 236920000 | 144.74 | 87.104 | 0.0066894 | [5 empty] | 1.2882e-05 | 64.575 | 2.6906 | 127.3 | 10 | 76275000 | 249510000 | 146.81 | 87.666 | 0.0066589 | [5 empty] | 1.2882e-05 | 64.371 | 2.6821 | 127.43 | 10 | 72331000 | 229410000 | 166.66 | 87.041 | 0.00668 | [5 empty] | 1.2882e-05 | 64.467 | 2.6861 | 127.2 | 10 | 74869000 | 235620000 | 150.62 | 87.367 | 0.0066701 | [6 empty] | 1.2882e-05 | 64.584 | 2.691 | 127.11 | 10 | 76196000 | 263160000 | 144.42 | 87.725 | 0.006658 |  |  |  |  | 1.2882e-05 | 64.46 | 2.6858 | 127.24 | 10 | 74018000 | 224660000 | 158.23 | 87.377 | 0.0066708 | [5 empty] | 1.2882e-05 | 64.583 | 2.691 | 127.16 | 10 | 76150000 | 231830000 | 144.47 | 87.581 | 0.0066581 | [5 empty] | 1.2882e-05 | 64.466 | 2.6861 | 127.24 | 10 | 74785000 | 231540000 | 149.07 | 87.098 | 0.0066702 | [5 empty] | 1.2882e-05 | 64.573 | 2.6906 | 127.33 | 10 | 76213000 | 231870000 | 144.99 | 88.602 | 0.0066591 | [5 empty] | 1.2882e-05 | 64.439 | 2.685 | 127.52 | 10 | 74121000 | 226650000 | 162.38 | 87.179 | 0.006673
[15 empty] | 1.3183e-05 | 64.281 | 2.6784 | 125.15 | 10 | 73542000 | 236920000 | 144.73 | 87.102 | 0.0068449 | [5 empty] | 1.3183e-05 | 64.575 | 2.6906 | 127.29 | 10 | 76275000 | 249510000 | 146.8 | 87.664 | 0.0068138 | [5 empty] | 1.3183e-05 | 64.371 | 2.6821 | 127.42 | 10 | 72331000 | 229410000 | 166.65 | 87.039 | 0.0068354 | [5 empty] | 1.3183e-05 | 64.467 | 2.6861 | 127.19 | 10 | 74869000 | 235620000 | 150.62 | 87.366 | 0.0068252 | [6 empty] | 1.3183e-05 | 64.584 | 2.691 | 127.1 | 10 | 76196000 | 263160000 | 144.41 | 87.723 | 0.0068128 |  |  |  |  | 1.3183e-05 | 64.46 | 2.6858 | 127.23 | 10 | 74018000 | 224660000 | 158.22 | 87.375 | 0.0068259 | [5 empty] | 1.3183e-05 | 64.583 | 2.691 | 127.15 | 10 | 76150000 | 231830000 | 144.46 | 87.579 | 0.0068129 | [5 empty] | 1.3183e-05 | 64.466 | 2.6861 | 127.23 | 10 | 74785000 | 231540000 | 149.07 | 87.096 | 0.0068253 | [5 empty] | 1.3183e-05 | 64.573 | 2.6906 | 127.32 | 10 | 76213000 | 231870000 | 144.98 | 88.6 | 0.006814 | [5 empty] | 1.3183e-05 | 64.439 | 2.685 | 127.51 | 10 | 74121000 | 226650000 | 162.37 | 87.177 | 0.0068282
[15 empty] | 1.349e-05 | 64.281 | 2.6784 | 125.14 | 10 | 73542000 | 236920000 | 144.72 | 87.1 | 0.0070005 | [5 empty] | 1.349e-05 | 64.575 | 2.6906 | 127.28 | 10 | 76275000 | 249510000 | 146.8 | 87.662 | 0.0069686 | [5 empty] | 1.349e-05 | 64.371 | 2.6821 | 127.41 | 10 | 72331000 | 229410000 | 166.64 | 87.037 | 0.0069907 | [5 empty] | 1.349e-05 | 64.467 | 2.6861 | 127.18 | 10 | 74869000 | 235620000 | 150.61 | 87.364 | 0.0069803 | [6 empty] | 1.349e-05 | 64.584 | 2.691 | 127.09 | 10 | 76196000 | 263160000 | 144.4 | 87.721 | 0.0069677 |  |  |  |  | 1.349e-05 | 64.46 | 2.6858 | 127.22 | 10 | 74018000 | 224660000 | 158.21 | 87.374 | 0.0069811 | [5 empty] | 1.349e-05 | 64.583 | 2.691 | 127.15 | 10 | 76150000 | 231830000 | 144.45 | 87.577 | 0.0068129 | [5 empty] | 1.349e-05 | 64.466 | 2.6861 | 127.22 | 10 | 74785000 | 231540000 | 149.06 | 87.095 | 0.0069804 | [5 empty] | 1.349e-05 | 64.573 | 2.6906 | 127.31 | 10 | 76213000 | 231870000 | 144.97 | 88.598 | 0.0069689 | [5 empty] | 1.349e-05 | 64.439 | 2.685 | 127.5 | 10 | 74121000 | 226650000 | 162.37 | 87.176 | 0.0069833
[15 empty] | 1.3804e-05 | 64.281 | 2.6784 | 125.14 | 10 | 73542000 | 236920000 | 144.71 | 87.099 | 0.0070005 | [5 empty] | 1.3804e-05 | 64.575 | 2.6906 | 127.27 | 10 | 76275000 | 249510000 | 146.79 | 87.66 | 0.0071235 | [5 empty] | 1.3804e-05 | 64.371 | 2.6821 | 127.4 | 10 | 72331000 | 229410000 | 166.63 | 87.036 | 0.0071461 | [5 empty] | 1.3804e-05 | 64.467 | 2.6861 | 127.17 | 10 | 74869000 | 235620000 | 150.61 | 87.362 | 0.0071354 | [6 empty] | 1.3804e-05 | 64.584 | 2.691 | 127.08 | 10 | 76196000 | 263160000 | 144.39 | 87.719 | 0.0071225 |  |  |  |  | 1.3804e-05 | 64.46 | 2.6858 | 127.22 | 10 | 74018000 | 224660000 | 158.2 | 87.372 | 0.0069811 | [5 empty] | 1.3804e-05 | 64.583 | 2.691 | 127.14 | 10 | 76150000 | 231830000 | 144.44 | 87.575 | 0.0069678 | [5 empty] | 1.3804e-05 | 64.466 | 2.6861 | 127.22 | 10 | 74785000 | 231540000 | 149.05 | 87.093 | 0.0069804 | [5 empty] | 1.3804e-05 | 64.573 | 2.6906 | 127.3 | 10 | 76213000 | 231870000 | 144.96 | 88.596 | 0.0071237 | [5 empty] | 1.3804e-05 | 64.439 | 2.685 | 127.5 | 10 | 74121000 | 226650000 | 162.36 | 87.174 | 0.0069833
[15 empty] | 1.4125e-05 | 64.281 | 2.6784 | 125.13 | 10 | 73542000 | 236920000 | 144.7 | 87.097 | 0.0071561 | [5 empty] | 1.4125e-05 | 64.575 | 2.6906 | 127.26 | 10 | 76275000 | 249510000 | 146.78 | 87.658 | 0.0072784 | [5 empty] | 1.4125e-05 | 64.371 | 2.6821 | 127.39 | 10 | 72331000 | 229410000 | 166.62 | 87.034 | 0.0073014 | [5 empty] | 1.4125e-05 | 64.467 | 2.6861 | 127.17 | 10 | 74869000 | 235620000 | 150.6 | 87.36 | 0.0071354 | [6 empty] | 1.4125e-05 | 64.584 | 2.691 | 127.08 | 10 | 76196000 | 263160000 | 144.37 | 87.717 | 0.0071225 |  |  |  |  | 1.4125e-05 | 64.46 | 2.6858 | 127.21 | 10 | 74018000 | 224660000 | 158.2 | 87.37 | 0.0071362 | [5 empty] | 1.4125e-05 | 64.583 | 2.691 | 127.13 | 10 | 76150000 | 231830000 | 144.43 | 87.573 | 0.0071226 | [5 empty] | 1.4125e-05 | 64.466 | 2.6861 | 127.21 | 10 | 74785000 | 231540000 | 149.04 | 87.091 | 0.0071355 | [5 empty] | 1.4125e-05 | 64.573 | 2.6906 | 127.3 | 10 | 76213000 | 231870000 | 144.95 | 88.594 | 0.0071237 | [5 empty] | 1.4125e-05 | 64.439 | 2.685 | 127.49 | 10 | 74121000 | 226650000 | 162.35 | 87.172 | 0.0071385
[15 empty] | 1.4454e-05 | 64.281 | 2.6784 | 125.12 | 10 | 73542000 | 236920000 | 144.69 | 87.095 | 0.0073116 | [5 empty] | 1.4454e-05 | 64.575 | 2.6906 | 127.26 | 10 | 76275000 | 249510000 | 146.77 | 87.656 | 0.0072784 | [5 empty] | 1.4454e-05 | 64.371 | 2.6821 | 127.39 | 10 | 72331000 | 229410000 | 166.61 | 87.032 | 0.0073014 | [5 empty] | 1.4454e-05 | 64.467 | 2.6861 | 127.16 | 10 | 74869000 | 235620000 | 150.59 | 87.358 | 0.0072906 | [6 empty] | 1.4454e-05 | 64.584 | 2.691 | 127.07 | 10 | 76196000 | 263160000 | 144.36 | 87.715 | 0.0072773 |  |  |  |  | 1.4454e-05 | 64.46 | 2.6858 | 127.2 | 10 | 74018000 | 224660000 | 158.19 | 87.368 | 0.0072913 | [5 empty] | 1.4454e-05 | 64.583 | 2.691 | 127.12 | 10 | 76150000 | 231830000 | 144.41 | 87.571 | 0.0072775 | [5 empty] | 1.4454e-05 | 64.466 | 2.6861 | 127.2 | 10 | 74785000 | 231540000 | 149.03 | 87.089 | 0.0072907 | [5 empty] | 1.4454e-05 | 64.573 | 2.6906 | 127.29 | 10 | 76213000 | 231870000 | 144.94 | 88.592 | 0.0072786 | [5 empty] | 1.4454e-05 | 64.439 | 2.685 | 127.48 | 10 | 74121000 | 226650000 | 162.34 | 87.17 | 0.0072937
[15 empty] | 1.4791e-05 | 64.281 | 2.6784 | 125.11 | 10 | 73542000 | 236920000 | 144.68 | 87.093 | 0.0074672 | [5 empty] | 1.4791e-05 | 64.575 | 2.6906 | 127.25 | 10 | 76275000 | 249510000 | 146.76 | 87.654 | 0.0074332 | [5 empty] | 1.4791e-05 | 64.371 | 2.6821 | 127.38 | 10 | 72331000 | 229410000 | 166.6 | 87.03 | 0.0074568 | [5 empty] | 1.4791e-05 | 64.467 | 2.6861 | 127.15 | 10 | 74869000 | 235620000 | 150.59 | 87.356 | 0.0074457 | [6 empty] | 1.4791e-05 | 64.584 | 2.691 | 127.06 | 10 | 76196000 | 263160000 | 144.35 | 87.713 | 0.0074322 |  |  |  |  | 1.4791e-05 | 64.46 | 2.6858 | 127.19 | 10 | 74018000 | 224660000 | 158.18 | 87.366 | 0.0074465 | [5 empty] | 1.4791e-05 | 64.583 | 2.691 | 127.11 | 10 | 76150000 | 231830000 | 144.4 | 87.569 | 0.0074323 | [5 empty] | 1.4791e-05 | 64.466 | 2.6861 | 127.19 | 10 | 74785000 | 231540000 | 149.03 | 87.087 | 0.0074458 | [5 empty] | 1.4791e-05 | 64.573 | 2.6906 | 127.28 | 10 | 76213000 | 231870000 | 144.93 | 88.59 | 0.0074334 | [5 empty] | 1.4791e-05 | 64.439 | 2.685 | 127.47 | 10 | 74121000 | 226650000 | 162.33 | 87.168 | 0.0074489
[15 empty] | 1.5136e-05 | 64.281 | 2.6784 | 125.1 | 10 | 73542000 | 236920000 | 144.67 | 87.091 | 0.0076228 | [5 empty] | 1.5136e-05 | 64.575 | 2.6906 | 127.24 | 10 | 76275000 | 249510000 | 146.75 | 87.652 | 0.0075881 | [5 empty] | 1.5136e-05 | 64.371 | 2.6821 | 127.37 | 10 | 72331000 | 229410000 | 166.59 | 87.027 | 0.0076121 | [5 empty] | 1.5136e-05 | 64.467 | 2.6861 | 127.14 | 10 | 74869000 | 235620000 | 150.58 | 87.354 | 0.0076008 | [6 empty] | 1.5136e-05 | 64.584 | 2.691 | 127.05 | 10 | 76196000 | 263160000 | 144.34 | 87.711 | 0.007587 |  |  |  |  | 1.5136e-05 | 64.46 | 2.6858 | 127.18 | 10 | 74018000 | 224660000 | 158.17 | 87.363 | 0.0076016 | [5 empty] | 1.5136e-05 | 64.583 | 2.691 | 127.1 | 10 | 76150000 | 231830000 | 144.39 | 87.567 | 0.0075871 | [5 empty] | 1.5136e-05 | 64.466 | 2.6861 | 127.18 | 10 | 74785000 | 231540000 | 149.02 | 87.085 | 0.0076009 | [5 empty] | 1.5136e-05 | 64.573 | 2.6906 | 127.27 | 10 | 76213000 | 231870000 | 144.92 | 88.588 | 0.0075883 | [5 empty] | 1.5136e-05 | 64.439 | 2.685 | 127.46 | 10 | 74121000 | 226650000 | 162.32 | 87.166 | 0.0076041
[15 empty] | 1.5488e-05 | 64.281 | 2.6784 | 125.09 | 10 | 73542000 | 236920000 | 144.65 | 87.089 | 0.0077783 | [5 empty] | 1.5488e-05 | 64.575 | 2.6906 | 127.23 | 10 | 76275000 | 249510000 | 146.74 | 87.649 | 0.0077429 | [5 empty] | 1.5488e-05 | 64.371 | 2.6821 | 127.36 | 10 | 72331000 | 229410000 | 166.58 | 87.025 | 0.0077675 | [5 empty] | 1.5488e-05 | 64.467 | 2.6861 | 127.13 | 10 | 74869000 | 235620000 | 150.57 | 87.351 | 0.0077559 | [6 empty] | 1.5488e-05 | 64.584 | 2.691 | 127.04 | 10 | 76196000 | 263160000 | 144.33 | 87.709 | 0.0077419 |  |  |  |  | 1.5488e-05 | 64.46 | 2.6858 | 127.17 | 10 | 74018000 | 224660000 | 158.16 | 87.361 | 0.0077567 | [5 empty] | 1.5488e-05 | 64.583 | 2.691 | 127.09 | 10 | 76150000 | 231830000 | 144.38 | 87.565 | 0.007742 | [5 empty] | 1.5488e-05 | 64.466 | 2.6861 | 127.17 | 10 | 74785000 | 231540000 | 149.01 | 87.083 | 0.007756 | [5 empty] | 1.5488e-05 | 64.573 | 2.6906 | 127.26 | 10 | 76213000 | 231870000 | 144.91 | 88.585 | 0.0077432 | [5 empty] | 1.5488e-05 | 64.439 | 2.685 | 127.45 | 10 | 74121000 | 226650000 | 162.31 | 87.163 | 0.0077593
[15 empty] | 1.5849e-05 | 64.281 | 2.6784 | 125.08 | 10 | 73542000 | 236920000 | 144.64 | 87.086 | 0.0079339 | [5 empty] | 1.5849e-05 | 64.575 | 2.6906 | 127.22 | 10 | 76275000 | 249510000 | 146.73 | 87.647 | 0.0078978 | [5 empty] | 1.5849e-05 | 64.371 | 2.6821 | 127.35 | 10 | 72331000 | 229410000 | 166.57 | 87.023 | 0.0079228 | [5 empty] | 1.5849e-05 | 64.467 | 2.6861 | 127.12 | 10 | 74869000 | 235620000 | 150.56 | 87.349 | 0.007911 | [6 empty] | 1.5849e-05 | 64.584 | 2.691 | 127.03 | 10 | 76196000 | 263160000 | 144.32 | 87.707 | 0.0078967 |  |  |  |  | 1.5849e-05 | 64.46 | 2.6858 | 127.16 | 10 | 74018000 | 224660000 | 158.15 | 87.359 | 0.0079119 | [5 empty] | 1.5849e-05 | 64.583 | 2.691 | 127.08 | 10 | 76150000 | 231830000 | 144.37 | 87.563 | 0.0078968 | [5 empty] | 1.5849e-05 | 64.466 | 2.6861 | 127.16 | 10 | 74785000 | 231540000 | 149 | 87.08 | 0.0079111 | [5 empty] | 1.5849e-05 | 64.573 | 2.6906 | 127.25 | 10 | 76213000 | 231870000 | 144.9 | 88.583 | 0.007898 | [5 empty] | 1.5849e-05 | 64.439 | 2.685 | 127.44 | 10 | 74121000 | 226650000 | 162.3 | 87.161 | 0.0079145
[15 empty] | 1.6218e-05 | 64.281 | 2.6784 | 125.07 | 10 | 73542000 | 236920000 | 144.63 | 87.084 | 0.0080895 | [5 empty] | 1.6218e-05 | 64.575 | 2.6906 | 127.21 | 10 | 76275000 | 249510000 | 146.72 | 87.645 | 0.0080527 | [5 empty] | 1.6218e-05 | 64.371 | 2.6821 | 127.34 | 10 | 72331000 | 229410000 | 166.56 | 87.021 | 0.0080782 | [5 empty] | 1.6218e-05 | 64.467 | 2.6861 | 127.11 | 10 | 74869000 | 235620000 | 150.56 | 87.347 | 0.0080661 | [6 empty] | 1.6218e-05 | 64.584 | 2.691 | 127.02 | 10 | 76196000 | 263160000 | 144.3 | 87.705 | 0.0080515 |  |  |  |  | 1.6218e-05 | 64.46 | 2.6858 | 127.15 | 10 | 74018000 | 224660000 | 158.14 | 87.357 | 0.008067 | [5 empty] | 1.6218e-05 | 64.583 | 2.691 | 127.07 | 10 | 76150000 | 231830000 | 144.36 | 87.56 | 0.0080517 | [5 empty] | 1.6218e-05 | 64.466 | 2.6861 | 127.15 | 10 | 74785000 | 231540000 | 148.99 | 87.078 | 0.0080663 | [5 empty] | 1.6218e-05 | 64.573 | 2.6906 | 127.24 | 10 | 76213000 | 231870000 | 144.89 | 88.581 | 0.0080529 | [5 empty] | 1.6218e-05 | 64.439 | 2.685 | 127.43 | 10 | 74121000 | 226650000 | 162.29 | 87.159 | 0.0080696
[15 empty] | 1.6596e-05 | 64.281 | 2.6784 | 125.06 | 10 | 73542000 | 236920000 | 144.62 | 87.082 | 0.008245 | [5 empty] | 1.6596e-05 | 64.575 | 2.6906 | 127.2 | 10 | 76275000 | 249510000 | 146.71 | 87.642 | 0.0082075 | [5 empty] | 1.6596e-05 | 64.371 | 2.6821 | 127.33 | 10 | 72331000 | 229410000 | 166.55 | 87.019 | 0.0082335 | [5 empty] | 1.6596e-05 | 64.467 | 2.6861 | 127.1 | 10 | 74869000 | 235620000 | 150.55 | 87.345 | 0.0082213 | [6 empty] | 1.6596e-05 | 64.584 | 2.691 | 127.01 | 10 | 76196000 | 263160000 | 144.29 | 87.702 | 0.0082064 |  |  |  |  | 1.6596e-05 | 64.46 | 2.6858 | 127.14 | 10 | 74018000 | 224660000 | 158.12 | 87.354 | 0.0082222 | [5 empty] | 1.6596e-05 | 64.583 | 2.691 | 127.06 | 10 | 76150000 | 231830000 | 144.34 | 87.558 | 0.0082065 | [5 empty] | 1.6596e-05 | 64.466 | 2.6861 | 127.14 | 10 | 74785000 | 231540000 | 148.98 | 87.076 | 0.0082214 | [5 empty] | 1.6596e-05 | 64.573 | 2.6906 | 127.23 | 10 | 76213000 | 231870000 | 144.88 | 88.578 | 0.0082078 | [5 empty] | 1.6596e-05 | 64.439 | 2.685 | 127.42 | 10 | 74121000 | 226650000 | 162.28 | 87.157 | 0.0082248
[15 empty] | 1.6982e-05 | 64.281 | 2.6784 | 125.05 | 10 | 73542000 | 236920000 | 144.6 | 87.08 | 0.0084006 | [5 empty] | 1.6982e-05 | 64.575 | 2.6906 | 127.19 | 10 | 76275000 | 249510000 | 146.7 | 87.64 | 0.0083624 | [5 empty] | 1.6982e-05 | 64.371 | 2.6821 | 127.32 | 10 | 72331000 | 229410000 | 166.54 | 87.016 | 0.0083889 | [5 empty] | 1.6982e-05 | 64.467 | 2.6861 | 127.09 | 10 | 74869000 | 235620000 | 150.54 | 87.342 | 0.0083764 | [6 empty] | 1.6982e-05 | 64.584 | 2.691 | 127 | 10 | 76196000 | 263160000 | 144.28 | 87.7 | 0.0083612 |  |  |  |  | 1.6982e-05 | 64.46 | 2.6858 | 127.13 | 10 | 74018000 | 224660000 | 158.11 | 87.352 | 0.0083773 | [5 empty] | 1.6982e-05 | 64.583 | 2.691 | 127.05 | 10 | 76150000 | 231830000 | 144.33 | 87.556 | 0.0083613 | [5 empty] | 1.6982e-05 | 64.466 | 2.6861 | 127.13 | 10 | 74785000 | 231540000 | 148.97 | 87.073 | 0.0083765 | [5 empty] | 1.6982e-05 | 64.573 | 2.6906 | 127.22 | 10 | 76213000 | 231870000 | 144.87 | 88.576 | 0.0083626 | [5 empty] | 1.6982e-05 | 64.439 | 2.685 | 127.41 | 10 | 74121000 | 226650000 | 162.27 | 87.154 | 0.00838
[15 empty] | 1.7378e-05 | 64.281 | 2.6784 | 125.04 | 10 | 73542000 | 236920000 | 144.59 | 87.077 | 0.0085562 | [5 empty] | 1.7378e-05 | 64.575 | 2.6906 | 127.18 | 10 | 76275000 | 249510000 | 146.69 | 87.638 | 0.0085172 | [5 empty] | 1.7378e-05 | 64.371 | 2.6821 | 127.31 | 10 | 72331000 | 229410000 | 166.52 | 87.014 | 0.0085442 | [5 empty] | 1.7378e-05 | 64.467 | 2.6861 | 127.08 | 10 | 74869000 | 235620000 | 150.53 | 87.34 | 0.0085315 | [6 empty] | 1.7378e-05 | 64.584 | 2.691 | 126.99 | 10 | 76196000 | 263160000 | 144.27 | 87.698 | 0.008516 |  |  |  |  | 1.7378e-05 | 64.46 | 2.6858 | 127.12 | 10 | 74018000 | 224660000 | 158.1 | 87.35 | 0.0085324 | [5 empty] | 1.7378e-05 | 64.583 | 2.691 | 127.04 | 10 | 76150000 | 231830000 | 144.32 | 87.553 | 0.0085162 | [5 empty] | 1.7378e-05 | 64.466 | 2.6861 | 127.12 | 10 | 74785000 | 231540000 | 148.96 | 87.071 | 0.0085316 | [5 empty] | 1.7378e-05 | 64.573 | 2.6906 | 127.21 | 10 | 76213000 | 231870000 | 144.86 | 88.574 | 0.0085175 | [5 empty] | 1.7378e-05 | 64.439 | 2.685 | 127.4 | 10 | 74121000 | 226650000 | 162.26 | 87.152 | 0.0085352
[15 empty] | 1.7783e-05 | 64.281 | 2.6784 | 125.03 | 10 | 73542000 | 236920000 | 144.58 | 87.075 | 0.0087117 | [5 empty] | 1.7783e-05 | 64.575 | 2.6906 | 127.17 | 10 | 76275000 | 249510000 | 146.68 | 87.635 | 0.0086721 | [5 empty] | 1.7783e-05 | 64.371 | 2.6821 | 127.3 | 10 | 72331000 | 229410000 | 166.51 | 87.011 | 0.0086996 | [5 empty] | 1.7783e-05 | 64.467 | 2.6861 | 127.07 | 10 | 74869000 | 235620000 | 150.53 | 87.338 | 0.0086866 | [6 empty] | 1.7783e-05 | 64.584 | 2.691 | 126.98 | 10 | 76196000 | 263160000 | 144.25 | 87.695 | 0.0086709 |  |  |  |  | 1.7783e-05 | 64.46 | 2.6858 | 127.11 | 10 | 74018000 | 224660000 | 158.09 | 87.347 | 0.0086876 | [5 empty] | 1.7783e-05 | 64.583 | 2.691 | 127.03 | 10 | 76150000 | 231830000 | 144.3 | 87.551 | 0.008671 | [5 empty] | 1.7783e-05 | 64.466 | 2.6861 | 127.11 | 10 | 74785000 | 231540000 | 148.95 | 87.069 | 0.0086867 | [5 empty] | 1.7783e-05 | 64.573 | 2.6906 | 127.2 | 10 | 76213000 | 231870000 | 144.84 | 88.571 | 0.0086724 | [5 empty] | 1.7783e-05 | 64.439 | 2.685 | 127.39 | 10 | 74121000 | 226650000 | 162.24 | 87.149 | 0.0086904
[15 empty] | 1.8197e-05 | 64.281 | 2.6784 | 125.02 | 10 | 73542000 | 236920000 | 144.56 | 87.072 | 0.0088673 | [5 empty] | 1.8197e-05 | 64.575 | 2.6906 | 127.15 | 10 | 76275000 | 249510000 | 146.67 | 87.632 | 0.0089818 | [5 empty] | 1.8197e-05 | 64.371 | 2.6821 | 127.29 | 10 | 72331000 | 229410000 | 166.5 | 87.009 | 0.0088549 | [5 empty] | 1.8197e-05 | 64.467 | 2.6861 | 127.06 | 10 | 74869000 | 235620000 | 150.52 | 87.335 | 0.0088417 | [6 empty] | 1.8197e-05 | 64.584 | 2.691 | 126.97 | 10 | 76196000 | 263160000 | 144.24 | 87.692 | 0.0088257 |  |  |  |  | 1.8197e-05 | 64.46 | 2.6858 | 127.1 | 10 | 74018000 | 224660000 | 158.08 | 87.345 | 0.0088427 | [5 empty] | 1.8197e-05 | 64.583 | 2.691 | 127.02 | 10 | 76150000 | 231830000 | 144.29 | 87.548 | 0.0088259 | [5 empty] | 1.8197e-05 | 64.466 | 2.6861 | 127.1 | 10 | 74785000 | 231540000 | 148.94 | 87.066 | 0.0088419 | [5 empty] | 1.8197e-05 | 64.573 | 2.6906 | 127.19 | 10 | 76213000 | 231870000 | 144.83 | 88.569 | 0.0088272 | [5 empty] | 1.8197e-05 | 64.439 | 2.685 | 127.38 | 10 | 74121000 | 226650000 | 162.23 | 87.147 | 0.0088456
[15 empty] | 1.8621e-05 | 64.281 | 2.6784 | 125.01 | 10 | 73542000 | 236920000 | 144.55 | 87.07 | 0.0090229 | [5 empty] | 1.8621e-05 | 64.575 | 2.6906 | 127.14 | 10 | 76275000 | 249510000 | 146.65 | 87.63 | 0.0091367 | [5 empty] | 1.8621e-05 | 64.371 | 2.6821 | 127.27 | 10 | 72331000 | 229410000 | 166.49 | 87.006 | 0.0091656 | [5 empty] | 1.8621e-05 | 64.467 | 2.6861 | 127.04 | 10 | 74869000 | 235620000 | 150.51 | 87.332 | 0.009152 | [6 empty] | 1.8621e-05 | 64.584 | 2.691 | 126.96 | 10 | 76196000 | 263160000 | 144.22 | 87.69 | 0.0089806 |  |  |  |  | 1.8621e-05 | 64.46 | 2.6858 | 127.09 | 10 | 74018000 | 224660000 | 158.07 | 87.342 | 0.0089978 | [5 empty] | 1.8621e-05 | 64.583 | 2.691 | 127.01 | 10 | 76150000 | 231830000 | 144.28 | 87.546 | 0.0089807 | [5 empty] | 1.8621e-05 | 64.466 | 2.6861 | 127.09 | 10 | 74785000 | 231540000 | 148.93 | 87.064 | 0.008997 | [5 empty] | 1.8621e-05 | 64.573 | 2.6906 | 127.18 | 10 | 76213000 | 231870000 | 144.82 | 88.566 | 0.0089821 | [5 empty] | 1.8621e-05 | 64.439 | 2.685 | 127.37 | 10 | 74121000 | 226650000 | 162.22 | 87.144 | 0.0090008
[15 empty] | 1.9055e-05 | 64.281 | 2.6784 | 125 | 10 | 73542000 | 236920000 | 144.54 | 87.067 | 0.0091785 | [5 empty] | 1.9055e-05 | 64.575 | 2.6906 | 127.13 | 10 | 76275000 | 249510000 | 146.64 | 87.627 | 0.0092915 | [5 empty] | 1.9055e-05 | 64.371 | 2.6821 | 127.26 | 10 | 72331000 | 229410000 | 166.48 | 87.004 | 0.009321 | [5 empty] | 1.9055e-05 | 64.467 | 2.6861 | 127.03 | 10 | 74869000 | 235620000 | 150.5 | 87.33 | 0.0093071 | [6 empty] | 1.9055e-05 | 64.584 | 2.691 | 126.94 | 10 | 76196000 | 263160000 | 144.21 | 87.687 | 0.0092902 |  |  |  |  | 1.9055e-05 | 64.46 | 2.6858 | 127.07 | 10 | 74018000 | 224660000 | 158.06 | 87.339 | 0.0093081 | [5 empty] | 1.9055e-05 | 64.583 | 2.691 | 127 | 10 | 76150000 | 231830000 | 144.26 | 87.543 | 0.0091355 | [5 empty] | 1.9055e-05 | 64.466 | 2.6861 | 127.07 | 10 | 74785000 | 231540000 | 148.92 | 87.061 | 0.0093072 | [5 empty] | 1.9055e-05 | 64.573 | 2.6906 | 127.16 | 10 | 76213000 | 231870000 | 144.81 | 88.563 | 0.0092918 | [5 empty] | 1.9055e-05 | 64.439 | 2.685 | 127.36 | 10 | 74121000 | 226650000 | 162.21 | 87.142 | 0.0091559
[15 empty] | 1.9498e-05 | 64.281 | 2.6784 | 124.98 | 10 | 73542000 | 236920000 | 144.52 | 87.065 | 0.0094896 | [5 empty] | 1.9498e-05 | 64.575 | 2.6906 | 127.12 | 10 | 76275000 | 249510000 | 146.63 | 87.624 | 0.0094464 | [5 empty] | 1.9498e-05 | 64.371 | 2.6821 | 127.25 | 10 | 72331000 | 229410000 | 166.46 | 87.001 | 0.0094763 | [5 empty] | 1.9498e-05 | 64.467 | 2.6861 | 127.02 | 10 | 74869000 | 235620000 | 150.5 | 87.327 | 0.0094622 | [6 empty] | 1.9498e-05 | 64.584 | 2.691 | 126.93 | 10 | 76196000 | 263160000 | 144.19 | 87.684 | 0.0094451 |  |  |  |  | 1.9498e-05 | 64.46 | 2.6858 | 127.06 | 10 | 74018000 | 224660000 | 158.04 | 87.337 | 0.0094632 | [5 empty] | 1.9498e-05 | 64.583 | 2.691 | 126.99 | 10 | 76150000 | 231830000 | 144.25 | 87.54 | 0.0092904 | [5 empty] | 1.9498e-05 | 64.466 | 2.6861 | 127.06 | 10 | 74785000 | 231540000 | 148.91 | 87.058 | 0.0094624 | [5 empty] | 1.9498e-05 | 64.573 | 2.6906 | 127.15 | 10 | 76213000 | 231870000 | 144.79 | 88.56 | 0.0094467 | [5 empty] | 1.9498e-05 | 64.439 | 2.685 | 127.34 | 10 | 74121000 | 226650000 | 162.2 | 87.139 | 0.0094663
[15 empty] | 1.9953e-05 | 64.281 | 2.6784 | 124.97 | 10 | 73542000 | 236920000 | 144.51 | 87.062 | 0.0096452 | [5 empty] | 1.9953e-05 | 64.575 | 2.6906 | 127.11 | 10 | 76275000 | 249510000 | 146.62 | 87.622 | 0.0096012 | [5 empty] | 1.9953e-05 | 64.371 | 2.6821 | 127.24 | 10 | 72331000 | 229410000 | 166.45 | 86.998 | 0.0096317 | [5 empty] | 1.9953e-05 | 64.467 | 2.6861 | 127.01 | 10 | 74869000 | 235620000 | 150.49 | 87.324 | 0.0096173 | [6 empty] | 1.9953e-05 | 64.584 | 2.691 | 126.92 | 10 | 76196000 | 263160000 | 144.18 | 87.682 | 0.0095999 |  |  |  |  | 1.9953e-05 | 64.46 | 2.6858 | 127.05 | 10 | 74018000 | 224660000 | 158.03 | 87.334 | 0.0096184 | [5 empty] | 1.9953e-05 | 64.583 | 2.691 | 126.97 | 10 | 76150000 | 231830000 | 144.23 | 87.538 | 0.0096 | [5 empty] | 1.9953e-05 | 64.466 | 2.6861 | 127.05 | 10 | 74785000 | 231540000 | 148.9 | 87.056 | 0.0096175 | [5 empty] | 1.9953e-05 | 64.573 | 2.6906 | 127.14 | 10 | 76213000 | 231870000 | 144.78 | 88.558 | 0.0096015 | [5 empty] | 1.9953e-05 | 64.439 | 2.685 | 127.33 | 10 | 74121000 | 226650000 | 162.18 | 87.136 | 0.0096215
[15 empty] | 2.0417e-05 | 64.281 | 2.6784 | 124.96 | 10 | 73542000 | 236920000 | 144.49 | 87.059 | 0.0098007 | [5 empty] | 2.0417e-05 | 64.575 | 2.6906 | 127.1 | 10 | 76275000 | 249510000 | 146.61 | 87.619 | 0.0097561 | [5 empty] | 2.0417e-05 | 64.371 | 2.6821 | 127.23 | 10 | 72331000 | 229410000 | 166.43 | 86.995 | 0.009787 | [5 empty] | 2.0417e-05 | 64.467 | 2.6861 | 127 | 10 | 74869000 | 235620000 | 150.48 | 87.322 | 0.0097724 | [6 empty] | 2.0417e-05 | 64.584 | 2.691 | 126.91 | 10 | 76196000 | 263160000 | 144.16 | 87.679 | 0.0097547 |  |  |  |  | 2.0417e-05 | 64.46 | 2.6858 | 127.04 | 10 | 74018000 | 224660000 | 158.02 | 87.331 | 0.0097735 | [5 empty] | 2.0417e-05 | 64.583 | 2.691 | 126.96 | 10 | 76150000 | 231830000 | 144.22 | 87.535 | 0.0097549 | [5 empty] | 2.0417e-05 | 64.466 | 2.6861 | 127.04 | 10 | 74785000 | 231540000 | 148.89 | 87.053 | 0.0097726 | [5 empty] | 2.0417e-05 | 64.573 | 2.6906 | 127.13 | 10 | 76213000 | 231870000 | 144.77 | 88.555 | 0.0097564 | [5 empty] | 2.0417e-05 | 64.439 | 2.685 | 127.32 | 10 | 74121000 | 226650000 | 162.17 | 87.133 | 0.0097767
[15 empty] | 2.0893e-05 | 64.281 | 2.6784 | 124.95 | 10 | 73542000 | 236920000 | 144.47 | 87.056 | 0.0099563 | [5 empty] | 2.0893e-05 | 64.575 | 2.6906 | 127.08 | 10 | 76275000 | 249510000 | 146.59 | 87.616 | 0.010066 | [5 empty] | 2.0893e-05 | 64.371 | 2.6821 | 127.21 | 10 | 72331000 | 229410000 | 166.42 | 86.992 | 0.010098 | [5 empty] | 2.0893e-05 | 64.467 | 2.6861 | 126.98 | 10 | 74869000 | 235620000 | 150.47 | 87.319 | 0.010083 | [6 empty] | 2.0893e-05 | 64.584 | 2.691 | 126.89 | 10 | 76196000 | 263160000 | 144.15 | 87.676 | 0.010064 |  |  |  |  | 2.0893e-05 | 64.46 | 2.6858 | 127.03 | 10 | 74018000 | 224660000 | 158 | 87.328 | 0.0099286 | [5 empty] | 2.0893e-05 | 64.583 | 2.691 | 126.95 | 10 | 76150000 | 231830000 | 144.2 | 87.532 | 0.0099097 | [5 empty] | 2.0893e-05 | 64.466 | 2.6861 | 127.03 | 10 | 74785000 | 231540000 | 148.87 | 87.05 | 0.0099277 | [5 empty] | 2.0893e-05 | 64.573 | 2.6906 | 127.11 | 10 | 76213000 | 231870000 | 144.75 | 88.552 | 0.010066 | [5 empty] | 2.0893e-05 | 64.439 | 2.685 | 127.31 | 10 | 74121000 | 226650000 | 162.16 | 87.13 | 0.0099319
[15 empty] | 2.138e-05 | 64.281 | 2.6784 | 124.93 | 10 | 73542000 | 236920000 | 144.46 | 87.053 | 0.010267 | [5 empty] | 2.138e-05 | 64.575 | 2.6906 | 127.07 | 10 | 76275000 | 249510000 | 146.58 | 87.613 | 0.010221 | [5 empty] | 2.138e-05 | 64.371 | 2.6821 | 127.2 | 10 | 72331000 | 229410000 | 166.41 | 86.99 | 0.010253 | [5 empty] | 2.138e-05 | 64.467 | 2.6861 | 126.97 | 10 | 74869000 | 235620000 | 150.46 | 87.316 | 0.010238 | [6 empty] | 2.138e-05 | 64.584 | 2.691 | 126.88 | 10 | 76196000 | 263160000 | 144.13 | 87.673 | 0.010219 |  |  |  |  | 2.138e-05 | 64.46 | 2.6858 | 127.01 | 10 | 74018000 | 224660000 | 157.99 | 87.325 | 0.010239 | [5 empty] | 2.138e-05 | 64.583 | 2.691 | 126.93 | 10 | 76150000 | 231830000 | 144.19 | 87.529 | 0.010219 | [5 empty] | 2.138e-05 | 64.466 | 2.6861 | 127.01 | 10 | 74785000 | 231540000 | 148.86 | 87.047 | 0.010238 | [5 empty] | 2.138e-05 | 64.573 | 2.6906 | 127.1 | 10 | 76213000 | 231870000 | 144.74 | 88.549 | 0.010221 | [5 empty] | 2.138e-05 | 64.439 | 2.685 | 127.29 | 10 | 74121000 | 226650000 | 162.14 | 87.127 | 0.010242
[15 empty] | 2.1878e-05 | 64.281 | 2.6784 | 124.92 | 10 | 73542000 | 236920000 | 144.44 | 87.05 | 0.010423 | [5 empty] | 2.1878e-05 | 64.575 | 2.6906 | 127.06 | 10 | 76275000 | 249510000 | 146.57 | 87.61 | 0.010376 | [5 empty] | 2.1878e-05 | 64.371 | 2.6821 | 127.19 | 10 | 72331000 | 229410000 | 166.39 | 86.986 | 0.010408 | [5 empty] | 2.1878e-05 | 64.467 | 2.6861 | 126.96 | 10 | 74869000 | 235620000 | 150.45 | 87.313 | 0.010393 | [6 empty] | 2.1878e-05 | 64.584 | 2.691 | 126.87 | 10 | 76196000 | 263160000 | 144.11 | 87.67 | 0.010374 |  |  |  |  | 2.1878e-05 | 64.46 | 2.6858 | 127 | 10 | 74018000 | 224660000 | 157.98 | 87.322 | 0.010394 | [5 empty] | 2.1878e-05 | 64.583 | 2.691 | 126.92 | 10 | 76150000 | 231830000 | 144.17 | 87.526 | 0.010374 | [5 empty] | 2.1878e-05 | 64.466 | 2.6861 | 127 | 10 | 74785000 | 231540000 | 148.85 | 87.044 | 0.010393 | [5 empty] | 2.1878e-05 | 64.573 | 2.6906 | 127.09 | 10 | 76213000 | 231870000 | 144.73 | 88.546 | 0.010376 | [5 empty] | 2.1878e-05 | 64.439 | 2.685 | 127.28 | 10 | 74121000 | 226650000 | 162.13 | 87.124 | 0.010397
[15 empty] | 2.2387e-05 | 64.281 | 2.6784 | 124.91 | 10 | 73542000 | 236920000 | 144.42 | 87.047 | 0.010579 | [5 empty] | 2.2387e-05 | 64.575 | 2.6906 | 127.04 | 10 | 76275000 | 249510000 | 146.55 | 87.606 | 0.010685 | [5 empty] | 2.2387e-05 | 64.371 | 2.6821 | 127.17 | 10 | 72331000 | 229410000 | 166.38 | 86.983 | 0.010719 | [5 empty] | 2.2387e-05 | 64.467 | 2.6861 | 126.94 | 10 | 74869000 | 235620000 | 150.44 | 87.31 | 0.010703 | [6 empty] | 2.2387e-05 | 64.584 | 2.691 | 126.85 | 10 | 76196000 | 263160000 | 144.1 | 87.667 | 0.010684 |  |  |  |  | 2.2387e-05 | 64.46 | 2.6858 | 126.99 | 10 | 74018000 | 224660000 | 157.96 | 87.319 | 0.010549 | [5 empty] | 2.2387e-05 | 64.583 | 2.691 | 126.91 | 10 | 76150000 | 231830000 | 144.15 | 87.523 | 0.010529 | [5 empty] | 2.2387e-05 | 64.466 | 2.6861 | 126.99 | 10 | 74785000 | 231540000 | 148.84 | 87.041 | 0.010548 | [5 empty] | 2.2387e-05 | 64.573 | 2.6906 | 127.07 | 10 | 76213000 | 231870000 | 144.71 | 88.543 | 0.010686 | [5 empty] | 2.2387e-05 | 64.439 | 2.685 | 127.27 | 10 | 74121000 | 226650000 | 162.11 | 87.121 | 0.010553
[15 empty] | 2.2909e-05 | 64.281 | 2.6784 | 124.89 | 10 | 73542000 | 236920000 | 144.41 | 87.044 | 0.01089 | [5 empty] | 2.2909e-05 | 64.575 | 2.6906 | 127.03 | 10 | 76275000 | 249510000 | 146.54 | 87.603 | 0.01084 | [5 empty] | 2.2909e-05 | 64.371 | 2.6821 | 127.16 | 10 | 72331000 | 229410000 | 166.36 | 86.98 | 0.010874 | [5 empty] | 2.2909e-05 | 64.467 | 2.6861 | 126.93 | 10 | 74869000 | 235620000 | 150.44 | 87.306 | 0.010858 | [6 empty] | 2.2909e-05 | 64.584 | 2.691 | 126.84 | 10 | 76196000 | 263160000 | 144.08 | 87.664 | 0.010839 |  |  |  |  | 2.2909e-05 | 64.46 | 2.6858 | 126.97 | 10 | 74018000 | 224660000 | 157.95 | 87.316 | 0.010859 | [5 empty] | 2.2909e-05 | 64.583 | 2.691 | 126.89 | 10 | 76150000 | 231830000 | 144.13 | 87.519 | 0.010839 | [5 empty] | 2.2909e-05 | 64.466 | 2.6861 | 126.97 | 10 | 74785000 | 231540000 | 148.82 | 87.038 | 0.010858 | [5 empty] | 2.2909e-05 | 64.573 | 2.6906 | 127.06 | 10 | 76213000 | 231870000 | 144.7 | 88.539 | 0.01084 | [5 empty] | 2.2909e-05 | 64.439 | 2.685 | 127.25 | 10 | 74121000 | 226650000 | 162.1 | 87.118 | 0.010863
[15 empty] | 2.3442e-05 | 64.281 | 2.6784 | 124.88 | 10 | 73542000 | 236920000 | 144.39 | 87.041 | 0.011045 | [5 empty] | 2.3442e-05 | 64.575 | 2.6906 | 127.01 | 10 | 76275000 | 249510000 | 146.52 | 87.6 | 0.01115 | [5 empty] | 2.3442e-05 | 64.371 | 2.6821 | 127.14 | 10 | 72331000 | 229410000 | 166.35 | 86.977 | 0.011185 | [5 empty] | 2.3442e-05 | 64.467 | 2.6861 | 126.91 | 10 | 74869000 | 235620000 | 150.43 | 87.303 | 0.011169 | [6 empty] | 2.3442e-05 | 64.584 | 2.691 | 126.83 | 10 | 76196000 | 263160000 | 144.06 | 87.66 | 0.010993 |  |  |  |  | 2.3442e-05 | 64.46 | 2.6858 | 126.96 | 10 | 74018000 | 224660000 | 157.93 | 87.312 | 0.011015 | [5 empty] | 2.3442e-05 | 64.583 | 2.691 | 126.88 | 10 | 76150000 | 231830000 | 144.12 | 87.516 | 0.010994 | [5 empty] | 2.3442e-05 | 64.466 | 2.6861 | 126.96 | 10 | 74785000 | 231540000 | 148.81 | 87.034 | 0.011014 | [5 empty] | 2.3442e-05 | 64.573 | 2.6906 | 127.05 | 10 | 76213000 | 231870000 | 144.68 | 88.536 | 0.010995 | [5 empty] | 2.3442e-05 | 64.439 | 2.685 | 127.24 | 10 | 74121000 | 226650000 | 162.08 | 87.115 | 0.011018
[15 empty] | 2.3988e-05 | 64.281 | 2.6784 | 124.86 | 10 | 73542000 | 236920000 | 144.37 | 87.038 | 0.011356 | [5 empty] | 2.3988e-05 | 64.575 | 2.6906 | 127 | 10 | 76275000 | 249510000 | 146.51 | 87.596 | 0.011305 | [5 empty] | 2.3988e-05 | 64.371 | 2.6821 | 127.13 | 10 | 72331000 | 229410000 | 166.33 | 86.974 | 0.011341 | [5 empty] | 2.3988e-05 | 64.467 | 2.6861 | 126.9 | 10 | 74869000 | 235620000 | 150.42 | 87.3 | 0.011324 | [6 empty] | 2.3988e-05 | 64.584 | 2.691 | 126.81 | 10 | 76196000 | 263160000 | 144.04 | 87.657 | 0.011303 |  |  |  |  | 2.3988e-05 | 64.46 | 2.6858 | 126.94 | 10 | 74018000 | 224660000 | 157.92 | 87.309 | 0.011325 | [5 empty] | 2.3988e-05 | 64.583 | 2.691 | 126.86 | 10 | 76150000 | 231830000 | 144.1 | 87.513 | 0.011303 | [5 empty] | 2.3988e-05 | 64.466 | 2.6861 | 126.94 | 10 | 74785000 | 231540000 | 148.8 | 87.031 | 0.011324 | [5 empty] | 2.3988e-05 | 64.573 | 2.6906 | 127.03 | 10 | 76213000 | 231870000 | 144.66 | 88.533 | 0.011305 | [5 empty] | 2.3988e-05 | 64.439 | 2.685 | 127.22 | 10 | 74121000 | 226650000 | 162.07 | 87.111 | 0.011329
[15 empty] | 2.4547e-05 | 64.281 | 2.6784 | 124.85 | 10 | 73542000 | 236920000 | 144.35 | 87.034 | 0.011512 | [5 empty] | 2.4547e-05 | 64.575 | 2.6906 | 126.98 | 10 | 76275000 | 249510000 | 146.49 | 87.593 | 0.011614 | [5 empty] | 2.4547e-05 | 64.371 | 2.6821 | 127.11 | 10 | 72331000 | 229410000 | 166.31 | 86.97 | 0.011651 | [5 empty] | 2.4547e-05 | 64.467 | 2.6861 | 126.89 | 10 | 74869000 | 235620000 | 150.41 | 87.296 | 0.011479 | [6 empty] | 2.4547e-05 | 64.584 | 2.691 | 126.8 | 10 | 76196000 | 263160000 | 144.02 | 87.654 | 0.011458 |  |  |  |  | 2.4547e-05 | 64.46 | 2.6858 | 126.93 | 10 | 74018000 | 224660000 | 157.9 | 87.305 | 0.01148 | [5 empty] | 2.4547e-05 | 64.583 | 2.691 | 126.85 | 10 | 76150000 | 231830000 | 144.08 | 87.509 | 0.011458 | [5 empty] | 2.4547e-05 | 64.466 | 2.6861 | 126.93 | 10 | 74785000 | 231540000 | 148.78 | 87.028 | 0.011479 | [5 empty] | 2.4547e-05 | 64.573 | 2.6906 | 127.02 | 10 | 76213000 | 231870000 | 144.65 | 88.529 | 0.01146 | [5 empty] | 2.4547e-05 | 64.439 | 2.685 | 127.21 | 10 | 74121000 | 226650000 | 162.05 | 87.108 | 0.011484
[15 empty] | 2.5119e-05 | 64.281 | 2.6784 | 124.83 | 10 | 73542000 | 236920000 | 144.33 | 87.031 | 0.011823 | [5 empty] | 2.5119e-05 | 64.575 | 2.6906 | 126.97 | 10 | 76275000 | 249510000 | 146.48 | 87.589 | 0.011769 | [5 empty] | 2.5119e-05 | 64.371 | 2.6821 | 127.1 | 10 | 72331000 | 229410000 | 166.3 | 86.967 | 0.011807 | [5 empty] | 2.5119e-05 | 64.467 | 2.6861 | 126.87 | 10 | 74869000 | 235620000 | 150.4 | 87.293 | 0.011789 | [6 empty] | 2.5119e-05 | 64.584 | 2.691 | 126.78 | 10 | 76196000 | 263160000 | 144.01 | 87.65 | 0.011768 |  |  |  |  | 2.5119e-05 | 64.46 | 2.6858 | 126.91 | 10 | 74018000 | 224660000 | 157.88 | 87.302 | 0.01179 | [5 empty] | 2.5119e-05 | 64.583 | 2.691 | 126.84 | 10 | 76150000 | 231830000 | 144.06 | 87.506 | 0.011613 | [5 empty] | 2.5119e-05 | 64.466 | 2.6861 | 126.91 | 10 | 74785000 | 231540000 | 148.77 | 87.024 | 0.011789 | [5 empty] | 2.5119e-05 | 64.573 | 2.6906 | 127 | 10 | 76213000 | 231870000 | 144.63 | 88.526 | 0.01177 | [5 empty] | 2.5119e-05 | 64.439 | 2.685 | 127.19 | 10 | 74121000 | 226650000 | 162.04 | 87.105 | 0.011794
[15 empty] | 2.5704e-05 | 64.281 | 2.6784 | 124.82 | 10 | 73542000 | 236920000 | 144.32 | 87.028 | 0.011979 | [5 empty] | 2.5704e-05 | 64.575 | 2.6906 | 126.96 | 10 | 76275000 | 249510000 | 146.46 | 87.586 | 0.011924 | [5 empty] | 2.5704e-05 | 64.371 | 2.6821 | 127.09 | 10 | 72331000 | 229410000 | 166.28 | 86.964 | 0.011962 | [5 empty] | 2.5704e-05 | 64.467 | 2.6861 | 126.86 | 10 | 74869000 | 235620000 | 150.39 | 87.29 | 0.011944 | [6 empty] | 2.5704e-05 | 64.584 | 2.691 | 126.77 | 10 | 76196000 | 263160000 | 143.99 | 87.647 | 0.011922 |  |  |  |  | 2.5704e-05 | 64.46 | 2.6858 | 126.9 | 10 | 74018000 | 224660000 | 157.87 | 87.299 | 0.011945 | [5 empty] | 2.5704e-05 | 64.583 | 2.691 | 126.82 | 10 | 76150000 | 231830000 | 144.05 | 87.503 | 0.011923 | [5 empty] | 2.5704e-05 | 64.466 | 2.6861 | 126.9 | 10 | 74785000 | 231540000 | 148.76 | 87.021 | 0.011944 | [5 empty] | 2.5704e-05 | 64.573 | 2.6906 | 126.99 | 10 | 76213000 | 231870000 | 144.62 | 88.523 | 0.011924 | [5 empty] | 2.5704e-05 | 64.439 | 2.685 | 127.18 | 10 | 74121000 | 226650000 | 162.02 | 87.101 | 0.011949
[15 empty] | 2.6303e-05 | 64.281 | 2.6784 | 124.81 | 10 | 73542000 | 236920000 | 144.3 | 87.025 | 0.012134 | [5 empty] | 2.6303e-05 | 64.575 | 2.6906 | 126.94 | 10 | 76275000 | 249510000 | 146.45 | 87.583 | 0.012234 | [5 empty] | 2.6303e-05 | 64.371 | 2.6821 | 127.07 | 10 | 72331000 | 229410000 | 166.27 | 86.96 | 0.012273 | [5 empty] | 2.6303e-05 | 64.467 | 2.6861 | 126.84 | 10 | 74869000 | 235620000 | 150.38 | 87.287 | 0.012254 | [6 empty] | 2.6303e-05 | 64.584 | 2.691 | 126.76 | 10 | 76196000 | 263160000 | 143.97 | 87.644 | 0.012077 |  |  |  |  | 2.6303e-05 | 64.46 | 2.6858 | 126.89 | 10 | 74018000 | 224660000 | 157.85 | 87.296 | 0.012101 | [5 empty] | 2.6303e-05 | 64.583 | 2.691 | 126.81 | 10 | 76150000 | 231830000 | 144.03 | 87.499 | 0.012077 | [5 empty] | 2.6303e-05 | 64.466 | 2.6861 | 126.89 | 10 | 74785000 | 231540000 | 148.74 | 87.018 | 0.012099 | [5 empty] | 2.6303e-05 | 64.573 | 2.6906 | 126.98 | 10 | 76213000 | 231870000 | 144.6 | 88.519 | 0.012079 | [5 empty] | 2.6303e-05 | 64.439 | 2.685 | 127.17 | 10 | 74121000 | 226650000 | 162.01 | 87.098 | 0.012104
[15 empty] | 2.6915e-05 | 64.281 | 2.6784 | 124.79 | 10 | 73542000 | 236920000 | 144.28 | 87.021 | 0.012445 | [5 empty] | 2.6915e-05 | 64.575 | 2.6906 | 126.93 | 10 | 76275000 | 249510000 | 146.43 | 87.579 | 0.012389 | [5 empty] | 2.6915e-05 | 64.371 | 2.6821 | 127.06 | 10 | 72331000 | 229410000 | 166.25 | 86.957 | 0.012428 | [5 empty] | 2.6915e-05 | 64.467 | 2.6861 | 126.83 | 10 | 74869000 | 235620000 | 150.37 | 87.283 | 0.012409 | [6 empty] | 2.6915e-05 | 64.584 | 2.691 | 126.74 | 10 | 76196000 | 263160000 | 143.95 | 87.64 | 0.012387 |  |  |  |  | 2.6915e-05 | 64.46 | 2.6858 | 126.87 | 10 | 74018000 | 224660000 | 157.84 | 87.292 | 0.012411 | [5 empty] | 2.6915e-05 | 64.583 | 2.691 | 126.8 | 10 | 76150000 | 231830000 | 144.01 | 87.496 | 0.012232 | [5 empty] | 2.6915e-05 | 64.466 | 2.6861 | 126.87 | 10 | 74785000 | 231540000 | 148.73 | 87.015 | 0.01241 | [5 empty] | 2.6915e-05 | 64.573 | 2.6906 | 126.96 | 10 | 76213000 | 231870000 | 144.59 | 88.516 | 0.012389 | [5 empty] | 2.6915e-05 | 64.439 | 2.685 | 127.15 | 10 | 74121000 | 226650000 | 161.99 | 87.095 | 0.012415
[15 empty] | 2.7542e-05 | 64.281 | 2.6784 | 124.78 | 10 | 73542000 | 236920000 | 144.26 | 87.018 | 0.012601 | [5 empty] | 2.7542e-05 | 64.575 | 2.6906 | 126.92 | 10 | 76275000 | 249510000 | 146.42 | 87.576 | 0.012544 | [5 empty] | 2.7542e-05 | 64.371 | 2.6821 | 127.05 | 10 | 72331000 | 229410000 | 166.23 | 86.954 | 0.012583 | [5 empty] | 2.7542e-05 | 64.467 | 2.6861 | 126.82 | 10 | 74869000 | 235620000 | 150.36 | 87.28 | 0.012565 | [6 empty] | 2.7542e-05 | 64.584 | 2.691 | 126.73 | 10 | 76196000 | 263160000 | 143.93 | 87.637 | 0.012542 |  |  |  |  | 2.7542e-05 | 64.46 | 2.6858 | 126.86 | 10 | 74018000 | 224660000 | 157.82 | 87.289 | 0.012566 | [5 empty] | 2.7542e-05 | 64.583 | 2.691 | 126.78 | 10 | 76150000 | 231830000 | 143.99 | 87.493 | 0.012542 | [5 empty] | 2.7542e-05 | 64.466 | 2.6861 | 126.86 | 10 | 74785000 | 231540000 | 148.72 | 87.011 | 0.012565 | [5 empty] | 2.7542e-05 | 64.573 | 2.6906 | 126.95 | 10 | 76213000 | 231870000 | 144.57 | 88.512 | 0.012544 | [5 empty] | 2.7542e-05 | 64.439 | 2.685 | 127.14 | 10 | 74121000 | 226650000 | 161.98 | 87.091 | 0.01257
[15 empty] | 2.8184e-05 | 64.281 | 2.6784 | 124.77 | 10 | 73542000 | 236920000 | 144.25 | 87.015 | 0.012756 | [5 empty] | 2.8184e-05 | 64.575 | 2.6906 | 126.9 | 10 | 76275000 | 249510000 | 146.4 | 87.572 | 0.012853 | [5 empty] | 2.8184e-05 | 64.371 | 2.6821 | 127.03 | 10 | 72331000 | 229410000 | 166.22 | 86.95 | 0.012894 | [5 empty] | 2.8184e-05 | 64.467 | 2.6861 | 126.8 | 10 | 74869000 | 235620000 | 150.35 | 87.276 | 0.012875 | [6 empty] | 2.8184e-05 | 64.584 | 2.691 | 126.71 | 10 | 76196000 | 263160000 | 143.92 | 87.633 | 0.012851 |  |  |  |  | 2.8184e-05 | 64.46 | 2.6858 | 126.85 | 10 | 74018000 | 224660000 | 157.81 | 87.285 | 0.012721 | [5 empty] | 2.8184e-05 | 64.583 | 2.691 | 126.77 | 10 | 76150000 | 231830000 | 143.97 | 87.489 | 0.012697 | [5 empty] | 2.8184e-05 | 64.466 | 2.6861 | 126.85 | 10 | 74785000 | 231540000 | 148.71 | 87.008 | 0.01272 | [5 empty] | 2.8184e-05 | 64.573 | 2.6906 | 126.93 | 10 | 76213000 | 231870000 | 144.55 | 88.509 | 0.012854 | [5 empty] | 2.8184e-05 | 64.439 | 2.685 | 127.13 | 10 | 74121000 | 226650000 | 161.96 | 87.088 | 0.012725
[15 empty] | 2.884e-05 | 64.281 | 2.6784 | 124.75 | 10 | 73542000 | 236920000 | 144.23 | 87.011 | 0.013068 | [5 empty] | 2.884e-05 | 64.575 | 2.6906 | 126.89 | 10 | 76275000 | 249510000 | 146.39 | 87.569 | 0.013008 | [5 empty] | 2.884e-05 | 64.371 | 2.6821 | 127.02 | 10 | 72331000 | 229410000 | 166.2 | 86.947 | 0.013049 | [5 empty] | 2.884e-05 | 64.467 | 2.6861 | 126.79 | 10 | 74869000 | 235620000 | 150.34 | 87.273 | 0.01303 | [6 empty] | 2.884e-05 | 64.584 | 2.691 | 126.7 | 10 | 76196000 | 263160000 | 143.9 | 87.63 | 0.013006 |  |  |  |  | 2.884e-05 | 64.46 | 2.6858 | 126.83 | 10 | 74018000 | 224660000 | 157.79 | 87.282 | 0.013031 | [5 empty] | 2.884e-05 | 64.583 | 2.691 | 126.75 | 10 | 76150000 | 231830000 | 143.95 | 87.485 | 0.013007 | [5 empty] | 2.884e-05 | 64.466 | 2.6861 | 126.83 | 10 | 74785000 | 231540000 | 148.69 | 87.004 | 0.01303 | [5 empty] | 2.884e-05 | 64.573 | 2.6906 | 126.92 | 10 | 76213000 | 231870000 | 144.54 | 88.505 | 0.013009 | [5 empty] | 2.884e-05 | 64.439 | 2.685 | 127.11 | 10 | 74121000 | 226650000 | 161.94 | 87.084 | 0.013036
[15 empty] | 2.9512e-05 | 64.281 | 2.6784 | 124.74 | 10 | 73542000 | 236920000 | 144.21 | 87.007 | 0.013223 | [5 empty] | 2.9512e-05 | 64.575 | 2.6906 | 126.87 | 10 | 76275000 | 249510000 | 146.37 | 87.565 | 0.013318 | [5 empty] | 2.9512e-05 | 64.371 | 2.6821 | 127 | 10 | 72331000 | 229410000 | 166.18 | 86.943 | 0.01336 | [5 empty] | 2.9512e-05 | 64.467 | 2.6861 | 126.77 | 10 | 74869000 | 235620000 | 150.33 | 87.269 | 0.01334 | [6 empty] | 2.9512e-05 | 64.584 | 2.691 | 126.68 | 10 | 76196000 | 263160000 | 143.88 | 87.626 | 0.013316 |  |  |  |  | 2.9512e-05 | 64.46 | 2.6858 | 126.82 | 10 | 74018000 | 224660000 | 157.77 | 87.278 | 0.013186 | [5 empty] | 2.9512e-05 | 64.583 | 2.691 | 126.74 | 10 | 76150000 | 231830000 | 143.93 | 87.482 | 0.013161 | [5 empty] | 2.9512e-05 | 64.466 | 2.6861 | 126.82 | 10 | 74785000 | 231540000 | 148.68 | 87 | 0.013185 | [5 empty] | 2.9512e-05 | 64.573 | 2.6906 | 126.9 | 10 | 76213000 | 231870000 | 144.52 | 88.501 | 0.013318 | [5 empty] | 2.9512e-05 | 64.439 | 2.685 | 127.1 | 10 | 74121000 | 226650000 | 161.93 | 87.08 | 0.013191
[15 empty] | 3.02e-05 | 64.281 | 2.6784 | 124.72 | 10 | 73542000 | 236920000 | 144.19 | 87.004 | 0.013534 | [5 empty] | 3.02e-05 | 64.575 | 2.6906 | 126.86 | 10 | 76275000 | 249510000 | 146.35 | 87.561 | 0.013473 | [5 empty] | 3.02e-05 | 64.371 | 2.6821 | 126.99 | 10 | 72331000 | 229410000 | 166.16 | 86.939 | 0.013515 | [5 empty] | 3.02e-05 | 64.467 | 2.6861 | 126.76 | 10 | 74869000 | 235620000 | 150.32 | 87.265 | 0.013495 | [6 empty] | 3.02e-05 | 64.584 | 2.691 | 126.67 | 10 | 76196000 | 263160000 | 143.86 | 87.622 | 0.013471 |  |  |  |  | 3.02e-05 | 64.46 | 2.6858 | 126.8 | 10 | 74018000 | 224660000 | 157.75 | 87.274 | 0.013497 | [5 empty] | 3.02e-05 | 64.583 | 2.691 | 126.72 | 10 | 76150000 | 231830000 | 143.91 | 87.478 | 0.013471 | [5 empty] | 3.02e-05 | 64.466 | 2.6861 | 126.8 | 10 | 74785000 | 231540000 | 148.66 | 86.997 | 0.013495 | [5 empty] | 3.02e-05 | 64.573 | 2.6906 | 126.89 | 10 | 76213000 | 231870000 | 144.5 | 88.497 | 0.013473 | [5 empty] | 3.02e-05 | 64.439 | 2.685 | 127.08 | 10 | 74121000 | 226650000 | 161.91 | 87.077 | 0.013501
[15 empty] | 3.0903e-05 | 64.281 | 2.6784 | 124.71 | 10 | 73542000 | 236920000 | 144.17 | 87 | 0.01369 | [5 empty] | 3.0903e-05 | 64.575 | 2.6906 | 126.84 | 10 | 76275000 | 249510000 | 146.33 | 87.557 | 0.013782 | [5 empty] | 3.0903e-05 | 64.371 | 2.6821 | 126.97 | 10 | 72331000 | 229410000 | 166.14 | 86.935 | 0.013826 | [5 empty] | 3.0903e-05 | 64.467 | 2.6861 | 126.74 | 10 | 74869000 | 235620000 | 150.31 | 87.261 | 0.013806 | [6 empty] | 3.0903e-05 | 64.584 | 2.691 | 126.65 | 10 | 76196000 | 263160000 | 143.83 | 87.618 | 0.013781 |  |  |  |  | 3.0903e-05 | 64.46 | 2.6858 | 126.78 | 10 | 74018000 | 224660000 | 157.74 | 87.27 | 0.013807 | [5 empty] | 3.0903e-05 | 64.583 | 2.691 | 126.71 | 10 | 76150000 | 231830000 | 143.89 | 87.474 | 0.013626 | [5 empty] | 3.0903e-05 | 64.466 | 2.6861 | 126.78 | 10 | 74785000 | 231540000 | 148.65 | 86.993 | 0.013806 | [5 empty] | 3.0903e-05 | 64.573 | 2.6906 | 126.87 | 10 | 76213000 | 231870000 | 144.48 | 88.494 | 0.013783 | [5 empty] | 3.0903e-05 | 64.439 | 2.685 | 127.07 | 10 | 74121000 | 226650000 | 161.89 | 87.073 | 0.013656
[15 empty] | 3.1623e-05 | 64.281 | 2.6784 | 124.69 | 10 | 73542000 | 236920000 | 144.15 | 86.996 | 0.014001 | [5 empty] | 3.1623e-05 | 64.575 | 2.6906 | 126.83 | 10 | 76275000 | 249510000 | 146.32 | 87.553 | 0.013937 | [5 empty] | 3.1623e-05 | 64.371 | 2.6821 | 126.96 | 10 | 72331000 | 229410000 | 166.12 | 86.931 | 0.013981 | [5 empty] | 3.1623e-05 | 64.467 | 2.6861 | 126.73 | 10 | 74869000 | 235620000 | 150.3 | 87.257 | 0.013961 | [6 empty] | 3.1623e-05 | 64.584 | 2.691 | 126.64 | 10 | 76196000 | 263160000 | 143.81 | 87.614 | 0.013935 |  |  |  |  | 3.1623e-05 | 64.46 | 2.6858 | 126.77 | 10 | 74018000 | 224660000 | 157.72 | 87.266 | 0.013962 | [5 empty] | 3.1623e-05 | 64.583 | 2.691 | 126.69 | 10 | 76150000 | 231830000 | 143.87 | 87.47 | 0.013936 | [5 empty] | 3.1623e-05 | 64.466 | 2.6861 | 126.77 | 10 | 74785000 | 231540000 | 148.64 | 86.989 | 0.013961 | [5 empty] | 3.1623e-05 | 64.573 | 2.6906 | 126.86 | 10 | 76213000 | 231870000 | 144.46 | 88.489 | 0.013938 | [5 empty] | 3.1623e-05 | 64.439 | 2.685 | 127.05 | 10 | 74121000 | 226650000 | 161.87 | 87.069 | 0.013967
[15 empty] | 3.2359e-05 | 64.281 | 2.6784 | 124.67 | 10 | 73542000 | 236920000 | 144.13 | 86.992 | 0.014312 | [5 empty] | 3.2359e-05 | 64.575 | 2.6906 | 126.81 | 10 | 76275000 | 249510000 | 146.3 | 87.549 | 0.014247 | [5 empty] | 3.2359e-05 | 64.371 | 2.6821 | 126.94 | 10 | 72331000 | 229410000 | 166.1 | 86.927 | 0.014292 | [5 empty] | 3.2359e-05 | 64.467 | 2.6861 | 126.71 | 10 | 74869000 | 235620000 | 150.29 | 87.253 | 0.014271 | [6 empty] | 3.2359e-05 | 64.584 | 2.691 | 126.62 | 10 | 76196000 | 263160000 | 143.79 | 87.61 | 0.014245 |  |  |  |  | 3.2359e-05 | 64.46 | 2.6858 | 126.75 | 10 | 74018000 | 224660000 | 157.7 | 87.262 | 0.014272 | [5 empty] | 3.2359e-05 | 64.583 | 2.691 | 126.67 | 10 | 76150000 | 231830000 | 143.85 | 87.466 | 0.014245 | [5 empty] | 3.2359e-05 | 64.466 | 2.6861 | 126.75 | 10 | 74785000 | 231540000 | 148.62 | 86.985 | 0.014271 | [5 empty] | 3.2359e-05 | 64.573 | 2.6906 | 126.84 | 10 | 76213000 | 231870000 | 144.45 | 88.485 | 0.014247 | [5 empty] | 3.2359e-05 | 64.439 | 2.685 | 127.03 | 10 | 74121000 | 226650000 | 161.85 | 87.065 | 0.014277
[15 empty] | 3.3113e-05 | 64.281 | 2.6784 | 124.66 | 10 | 73542000 | 236920000 | 144.11 | 86.988 | 0.014468 | [5 empty] | 3.3113e-05 | 64.575 | 2.6906 | 126.79 | 10 | 76275000 | 249510000 | 146.28 | 87.545 | 0.014557 | [5 empty] | 3.3113e-05 | 64.371 | 2.6821 | 126.92 | 10 | 72331000 | 229410000 | 166.09 | 86.923 | 0.014603 | [5 empty] | 3.3113e-05 | 64.467 | 2.6861 | 126.69 | 10 | 74869000 | 235620000 | 150.28 | 87.249 | 0.014581 | [6 empty] | 3.3113e-05 | 64.584 | 2.691 | 126.6 | 10 | 76196000 | 263160000 | 143.77 | 87.606 | 0.014555 |  |  |  |  | 3.3113e-05 | 64.46 | 2.6858 | 126.74 | 10 | 74018000 | 224660000 | 157.68 | 87.258 | 0.014428 | [5 empty] | 3.3113e-05 | 64.583 | 2.691 | 126.66 | 10 | 76150000 | 231830000 | 143.83 | 87.462 | 0.0144 | [5 empty] | 3.3113e-05 | 64.466 | 2.6861 | 126.74 | 10 | 74785000 | 231540000 | 148.6 | 86.981 | 0.014426 | [5 empty] | 3.3113e-05 | 64.573 | 2.6906 | 126.82 | 10 | 76213000 | 231870000 | 144.43 | 88.481 | 0.014557 | [5 empty] | 3.3113e-05 | 64.439 | 2.685 | 127.02 | 10 | 74121000 | 226650000 | 161.84 | 87.061 | 0.014432
[15 empty] | 3.3884e-05 | 64.281 | 2.6784 | 124.64 | 10 | 73542000 | 236920000 | 144.08 | 86.984 | 0.014779 | [5 empty] | 3.3884e-05 | 64.575 | 2.6906 | 126.78 | 10 | 76275000 | 249510000 | 146.26 | 87.54 | 0.014712 | [5 empty] | 3.3884e-05 | 64.371 | 2.6821 | 126.91 | 10 | 72331000 | 229410000 | 166.06 | 86.919 | 0.014758 | [5 empty] | 3.3884e-05 | 64.467 | 2.6861 | 126.68 | 10 | 74869000 | 235620000 | 150.27 | 87.245 | 0.014736 | [6 empty] | 3.3884e-05 | 64.584 | 2.691 | 126.59 | 10 | 76196000 | 263160000 | 143.75 | 87.602 | 0.01471 |  |  |  |  | 3.3884e-05 | 64.46 | 2.6858 | 126.72 | 10 | 74018000 | 224660000 | 157.66 | 87.254 | 0.014738 | [5 empty] | 3.3884e-05 | 64.583 | 2.691 | 126.64 | 10 | 76150000 | 231830000 | 143.8 | 87.458 | 0.01471 | [5 empty] | 3.3884e-05 | 64.466 | 2.6861 | 126.72 | 10 | 74785000 | 231540000 | 148.59 | 86.977 | 0.014736 | [5 empty] | 3.3884e-05 | 64.573 | 2.6906 | 126.81 | 10 | 76213000 | 231870000 | 144.41 | 88.477 | 0.014712 | [5 empty] | 3.3884e-05 | 64.439 | 2.685 | 127 | 10 | 74121000 | 226650000 | 161.82 | 87.056 | 0.014743
[15 empty] | 3.4674e-05 | 64.281 | 2.6784 | 124.62 | 10 | 73542000 | 236920000 | 144.06 | 86.979 | 0.01509 | [5 empty] | 3.4674e-05 | 64.575 | 2.6906 | 126.76 | 10 | 76275000 | 249510000 | 146.24 | 87.536 | 0.015021 | [5 empty] | 3.4674e-05 | 64.371 | 2.6821 | 126.89 | 10 | 72331000 | 229410000 | 166.04 | 86.915 | 0.015069 | [5 empty] | 3.4674e-05 | 64.467 | 2.6861 | 126.66 | 10 | 74869000 | 235620000 | 150.26 | 87.241 | 0.015046 | [6 empty] | 3.4674e-05 | 64.584 | 2.691 | 126.57 | 10 | 76196000 | 263160000 | 143.72 | 87.597 | 0.015019 |  |  |  |  | 3.4674e-05 | 64.46 | 2.6858 | 126.7 | 10 | 74018000 | 224660000 | 157.64 | 87.249 | 0.015048 | [5 empty] | 3.4674e-05 | 64.583 | 2.691 | 126.62 | 10 | 76150000 | 231830000 | 143.78 | 87.453 | 0.015019 | [5 empty] | 3.4674e-05 | 64.466 | 2.6861 | 126.7 | 10 | 74785000 | 231540000 | 148.57 | 86.972 | 0.015047 | [5 empty] | 3.4674e-05 | 64.573 | 2.6906 | 126.79 | 10 | 76213000 | 231870000 | 144.39 | 88.472 | 0.015022 | [5 empty] | 3.4674e-05 | 64.439 | 2.685 | 126.98 | 10 | 74121000 | 226650000 | 161.8 | 87.052 | 0.015053
[15 empty] | 3.5481e-05 | 64.281 | 2.6784 | 124.6 | 10 | 73542000 | 236920000 | 144.04 | 86.975 | 0.015401 | [5 empty] | 3.5481e-05 | 64.575 | 2.6906 | 126.74 | 10 | 76275000 | 249510000 | 146.22 | 87.532 | 0.015331 | [5 empty] | 3.5481e-05 | 64.371 | 2.6821 | 126.87 | 10 | 72331000 | 229410000 | 166.02 | 86.91 | 0.01538 | [5 empty] | 3.5481e-05 | 64.467 | 2.6861 | 126.64 | 10 | 74869000 | 235620000 | 150.25 | 87.236 | 0.015357 | [6 empty] | 3.5481e-05 | 64.584 | 2.691 | 126.55 | 10 | 76196000 | 263160000 | 143.7 | 87.593 | 0.015329 |  |  |  |  | 3.5481e-05 | 64.46 | 2.6858 | 126.68 | 10 | 74018000 | 224660000 | 157.62 | 87.245 | 0.015358 | [5 empty] | 3.5481e-05 | 64.583 | 2.691 | 126.61 | 10 | 76150000 | 231830000 | 143.76 | 87.449 | 0.015174 | [5 empty] | 3.5481e-05 | 64.466 | 2.6861 | 126.68 | 10 | 74785000 | 231540000 | 148.56 | 86.968 | 0.015357 | [5 empty] | 3.5481e-05 | 64.573 | 2.6906 | 126.77 | 10 | 76213000 | 231870000 | 144.37 | 88.468 | 0.015331 | [5 empty] | 3.5481e-05 | 64.439 | 2.685 | 126.96 | 10 | 74121000 | 226650000 | 161.78 | 87.048 | 0.015363
[15 empty] | 3.6308e-05 | 64.281 | 2.6784 | 124.59 | 10 | 73542000 | 236920000 | 144.01 | 86.971 | 0.015557 | [5 empty] | 3.6308e-05 | 64.575 | 2.6906 | 126.72 | 10 | 76275000 | 249510000 | 146.2 | 87.527 | 0.015641 | [5 empty] | 3.6308e-05 | 64.371 | 2.6821 | 126.85 | 10 | 72331000 | 229410000 | 166 | 86.906 | 0.01569 | [5 empty] | 3.6308e-05 | 64.467 | 2.6861 | 126.62 | 10 | 74869000 | 235620000 | 150.24 | 87.232 | 0.015667 | [6 empty] | 3.6308e-05 | 64.584 | 2.691 | 126.53 | 10 | 76196000 | 263160000 | 143.67 | 87.588 | 0.015639 |  |  |  |  | 3.6308e-05 | 64.46 | 2.6858 | 126.66 | 10 | 74018000 | 224660000 | 157.6 | 87.24 | 0.015669 | [5 empty] | 3.6308e-05 | 64.583 | 2.691 | 126.59 | 10 | 76150000 | 231830000 | 143.73 | 87.444 | 0.015484 | [5 empty] | 3.6308e-05 | 64.466 | 2.6861 | 126.66 | 10 | 74785000 | 231540000 | 148.54 | 86.963 | 0.015667 | [5 empty] | 3.6308e-05 | 64.573 | 2.6906 | 126.75 | 10 | 76213000 | 231870000 | 144.34 | 88.463 | 0.015641 | [5 empty] | 3.6308e-05 | 64.439 | 2.685 | 126.95 | 10 | 74121000 | 226650000 | 161.75 | 87.043 | 0.015519
[15 empty] | 3.7154e-05 | 64.281 | 2.6784 | 124.57 | 10 | 73542000 | 236920000 | 143.99 | 86.966 | 0.015868 | [5 empty] | 3.7154e-05 | 64.575 | 2.6906 | 126.7 | 10 | 76275000 | 249510000 | 146.18 | 87.522 | 0.01595 | [5 empty] | 3.7154e-05 | 64.371 | 2.6821 | 126.83 | 10 | 72331000 | 229410000 | 165.98 | 86.901 | 0.016001 | [5 empty] | 3.7154e-05 | 64.467 | 2.6861 | 126.6 | 10 | 74869000 | 235620000 | 150.23 | 87.227 | 0.015977 | [6 empty] | 3.7154e-05 | 64.584 | 2.691 | 126.51 | 10 | 76196000 | 263160000 | 143.65 | 87.583 | 0.015948 |  |  |  |  | 3.7154e-05 | 64.46 | 2.6858 | 126.65 | 10 | 74018000 | 224660000 | 157.58 | 87.236 | 0.015824 | [5 empty] | 3.7154e-05 | 64.583 | 2.691 | 126.57 | 10 | 76150000 | 231830000 | 143.71 | 87.44 | 0.015794 | [5 empty] | 3.7154e-05 | 64.466 | 2.6861 | 126.65 | 10 | 74785000 | 231540000 | 148.52 | 86.959 | 0.015822 | [5 empty] | 3.7154e-05 | 64.573 | 2.6906 | 126.73 | 10 | 76213000 | 231870000 | 144.32 | 88.459 | 0.015951 | [5 empty] | 3.7154e-05 | 64.439 | 2.685 | 126.93 | 10 | 74121000 | 226650000 | 161.73 | 87.039 | 0.015829
[15 empty] | 3.8019e-05 | 64.281 | 2.6784 | 124.55 | 10 | 73542000 | 236920000 | 143.97 | 86.961 | 0.016179 | [5 empty] | 3.8019e-05 | 64.575 | 2.6906 | 126.68 | 10 | 76275000 | 249510000 | 146.16 | 87.517 | 0.01626 | [5 empty] | 3.8019e-05 | 64.371 | 2.6821 | 126.81 | 10 | 72331000 | 229410000 | 165.96 | 86.896 | 0.016312 | [5 empty] | 3.8019e-05 | 64.467 | 2.6861 | 126.58 | 10 | 74869000 | 235620000 | 150.21 | 87.222 | 0.016287 | [6 empty] | 3.8019e-05 | 64.584 | 2.691 | 126.49 | 10 | 76196000 | 263160000 | 143.62 | 87.579 | 0.016258 |  |  |  |  | 3.8019e-05 | 64.46 | 2.6858 | 126.63 | 10 | 74018000 | 224660000 | 157.55 | 87.231 | 0.016134 | [5 empty] | 3.8019e-05 | 64.583 | 2.691 | 126.55 | 10 | 76150000 | 231830000 | 143.68 | 87.435 | 0.016103 | [5 empty] | 3.8019e-05 | 64.466 | 2.6861 | 126.63 | 10 | 74785000 | 231540000 | 148.5 | 86.954 | 0.016133 | [5 empty] | 3.8019e-05 | 64.573 | 2.6906 | 126.71 | 10 | 76213000 | 231870000 | 144.3 | 88.454 | 0.016261 | [5 empty] | 3.8019e-05 | 64.439 | 2.685 | 126.91 | 10 | 74121000 | 226650000 | 161.71 | 87.034 | 0.016139
[15 empty] | 3.8905e-05 | 64.281 | 2.6784 | 124.53 | 10 | 73542000 | 236920000 | 143.94 | 86.957 | 0.01649 | [5 empty] | 3.8905e-05 | 64.575 | 2.6906 | 126.66 | 10 | 76275000 | 249510000 | 146.13 | 87.512 | 0.01657 | [5 empty] | 3.8905e-05 | 64.371 | 2.6821 | 126.79 | 10 | 72331000 | 229410000 | 165.93 | 86.891 | 0.016622 | [5 empty] | 3.8905e-05 | 64.467 | 2.6861 | 126.56 | 10 | 74869000 | 235620000 | 150.2 | 87.217 | 0.016598 | [6 empty] | 3.8905e-05 | 64.584 | 2.691 | 126.48 | 10 | 76196000 | 263160000 | 143.6 | 87.574 | 0.016413 |  |  |  |  | 3.8905e-05 | 64.46 | 2.6858 | 126.61 | 10 | 74018000 | 224660000 | 157.53 | 87.226 | 0.016444 | [5 empty] | 3.8905e-05 | 64.583 | 2.691 | 126.53 | 10 | 76150000 | 231830000 | 143.66 | 87.43 | 0.016413 | [5 empty] | 3.8905e-05 | 64.466 | 2.6861 | 126.61 | 10 | 74785000 | 231540000 | 148.49 | 86.949 | 0.016443 | [5 empty] | 3.8905e-05 | 64.573 | 2.6906 | 126.69 | 10 | 76213000 | 231870000 | 144.28 | 88.449 | 0.01657 | [5 empty] | 3.8905e-05 | 64.439 | 2.685 | 126.89 | 10 | 74121000 | 226650000 | 161.69 | 87.029 | 0.01645
[15 empty] | 3.9811e-05 | 64.281 | 2.6784 | 124.51 | 10 | 73542000 | 236920000 | 143.91 | 86.952 | 0.016801 | [5 empty] | 3.9811e-05 | 64.575 | 2.6906 | 126.64 | 10 | 76275000 | 249510000 | 146.11 | 87.507 | 0.01688 | [5 empty] | 3.9811e-05 | 64.371 | 2.6821 | 126.77 | 10 | 72331000 | 229410000 | 165.91 | 86.886 | 0.016933 | [5 empty] | 3.9811e-05 | 64.467 | 2.6861 | 126.54 | 10 | 74869000 | 235620000 | 150.19 | 87.212 | 0.016908 | [6 empty] | 3.9811e-05 | 64.584 | 2.691 | 126.46 | 10 | 76196000 | 263160000 | 143.57 | 87.569 | 0.016722 |  |  |  |  | 3.9811e-05 | 64.46 | 2.6858 | 126.59 | 10 | 74018000 | 224660000 | 157.51 | 87.221 | 0.016755 | [5 empty] | 3.9811e-05 | 64.583 | 2.691 | 126.51 | 10 | 76150000 | 231830000 | 143.63 | 87.425 | 0.016723 | [5 empty] | 3.9811e-05 | 64.466 | 2.6861 | 126.59 | 10 | 74785000 | 231540000 | 148.47 | 86.944 | 0.016753 | [5 empty] | 3.9811e-05 | 64.573 | 2.6906 | 126.67 | 10 | 76213000 | 231870000 | 144.25 | 88.444 | 0.01688 | [5 empty] | 3.9811e-05 | 64.439 | 2.685 | 126.87 | 10 | 74121000 | 226650000 | 161.67 | 87.024 | 0.01676
[15 empty] | 4.0738e-05 | 64.281 | 2.6784 | 124.49 | 10 | 73542000 | 236920000 | 143.89 | 86.947 | 0.017112 | [5 empty] | 4.0738e-05 | 64.575 | 2.6906 | 126.62 | 10 | 76275000 | 249510000 | 146.09 | 87.502 | 0.017189 | [5 empty] | 4.0738e-05 | 64.371 | 2.6821 | 126.75 | 10 | 72331000 | 229410000 | 165.88 | 86.881 | 0.017244 | [5 empty] | 4.0738e-05 | 64.467 | 2.6861 | 126.52 | 10 | 74869000 | 235620000 | 150.18 | 87.207 | 0.017218 | [6 empty] | 4.0738e-05 | 64.584 | 2.691 | 126.43 | 10 | 76196000 | 263160000 | 143.54 | 87.564 | 0.017187 |  |  |  |  | 4.0738e-05 | 64.46 | 2.6858 | 126.57 | 10 | 74018000 | 224660000 | 157.48 | 87.216 | 0.017065 | [5 empty] | 4.0738e-05 | 64.583 | 2.691 | 126.49 | 10 | 76150000 | 231830000 | 143.6 | 87.42 | 0.017032 | [5 empty] | 4.0738e-05 | 64.466 | 2.6861 | 126.57 | 10 | 74785000 | 231540000 | 148.45 | 86.939 | 0.017063 | [5 empty] | 4.0738e-05 | 64.573 | 2.6906 | 126.65 | 10 | 76213000 | 231870000 | 144.23 | 88.439 | 0.01719 | [5 empty] | 4.0738e-05 | 64.439 | 2.685 | 126.85 | 10 | 74121000 | 226650000 | 161.64 | 87.019 | 0.01707
[15 empty] | 4.1687e-05 | 64.281 | 2.6784 | 124.47 | 10 | 73542000 | 236920000 | 143.86 | 86.942 | 0.017423 | [5 empty] | 4.1687e-05 | 64.575 | 2.6906 | 126.6 | 10 | 76275000 | 249510000 | 146.07 | 87.497 | 0.017499 | [5 empty] | 4.1687e-05 | 64.371 | 2.6821 | 126.73 | 10 | 72331000 | 229410000 | 165.86 | 86.876 | 0.017554 | [5 empty] | 4.1687e-05 | 64.467 | 2.6861 | 126.5 | 10 | 74869000 | 235620000 | 150.17 | 87.202 | 0.017528 | [6 empty] | 4.1687e-05 | 64.584 | 2.691 | 126.41 | 10 | 76196000 | 263160000 | 143.51 | 87.558 | 0.017497 |  |  |  |  | 4.1687e-05 | 64.46 | 2.6858 | 126.55 | 10 | 74018000 | 224660000 | 157.46 | 87.21 | 0.017375 | [5 empty] | 4.1687e-05 | 64.583 | 2.691 | 126.47 | 10 | 76150000 | 231830000 | 143.57 | 87.414 | 0.017342 | [5 empty] | 4.1687e-05 | 64.466 | 2.6861 | 126.54 | 10 | 74785000 | 231540000 | 148.43 | 86.934 | 0.017529 | [5 empty] | 4.1687e-05 | 64.573 | 2.6906 | 126.63 | 10 | 76213000 | 231870000 | 144.21 | 88.433 | 0.0175 | [5 empty] | 4.1687e-05 | 64.439 | 2.685 | 126.83 | 10 | 74121000 | 226650000 | 161.62 | 87.014 | 0.017381
[15 empty] | 4.2658e-05 | 64.281 | 2.6784 | 124.44 | 10 | 73542000 | 236920000 | 143.83 | 86.936 | 0.01789 | [5 empty] | 4.2658e-05 | 64.575 | 2.6906 | 126.58 | 10 | 76275000 | 249510000 | 146.04 | 87.491 | 0.017809 | [5 empty] | 4.2658e-05 | 64.371 | 2.6821 | 126.71 | 10 | 72331000 | 229410000 | 165.83 | 86.871 | 0.017865 | [5 empty] | 4.2658e-05 | 64.467 | 2.6861 | 126.48 | 10 | 74869000 | 235620000 | 150.16 | 87.197 | 0.017839 | [6 empty] | 4.2658e-05 | 64.584 | 2.691 | 126.39 | 10 | 76196000 | 263160000 | 143.49 | 87.553 | 0.017806 |  |  |  |  | 4.2658e-05 | 64.46 | 2.6858 | 126.52 | 10 | 74018000 | 224660000 | 157.43 | 87.205 | 0.017841 | [5 empty] | 4.2658e-05 | 64.583 | 2.691 | 126.45 | 10 | 76150000 | 231830000 | 143.54 | 87.409 | 0.017652 | [5 empty] | 4.2658e-05 | 64.466 | 2.6861 | 126.52 | 10 | 74785000 | 231540000 | 148.41 | 86.929 | 0.017839 | [5 empty] | 4.2658e-05 | 64.573 | 2.6906 | 126.61 | 10 | 76213000 | 231870000 | 144.18 | 88.428 | 0.017809 | [5 empty] | 4.2658e-05 | 64.439 | 2.685 | 126.81 | 10 | 74121000 | 226650000 | 161.59 | 87.008 | 0.017691
[15 empty] | 4.3652e-05 | 64.281 | 2.6784 | 124.42 | 10 | 73542000 | 236920000 | 143.8 | 86.931 | 0.018201 | [5 empty] | 4.3652e-05 | 64.575 | 2.6906 | 126.56 | 10 | 76275000 | 249510000 | 146.02 | 87.486 | 0.018118 | [5 empty] | 4.3652e-05 | 64.371 | 2.6821 | 126.69 | 10 | 72331000 | 229410000 | 165.81 | 86.865 | 0.018176 | [5 empty] | 4.3652e-05 | 64.467 | 2.6861 | 126.46 | 10 | 74869000 | 235620000 | 150.14 | 87.191 | 0.018149 | [6 empty] | 4.3652e-05 | 64.584 | 2.691 | 126.37 | 10 | 76196000 | 263160000 | 143.46 | 87.548 | 0.018116 |  |  |  |  | 4.3652e-05 | 64.46 | 2.6858 | 126.5 | 10 | 74018000 | 224660000 | 157.41 | 87.2 | 0.018151 | [5 empty] | 4.3652e-05 | 64.583 | 2.691 | 126.42 | 10 | 76150000 | 231830000 | 143.52 | 87.404 | 0.018116 | [5 empty] | 4.3652e-05 | 64.466 | 2.6861 | 126.5 | 10 | 74785000 | 231540000 | 148.39 | 86.923 | 0.018149 | [5 empty] | 4.3652e-05 | 64.573 | 2.6906 | 126.59 | 10 | 76213000 | 231870000 | 144.16 | 88.422 | 0.018119 | [5 empty] | 4.3652e-05 | 64.439 | 2.685 | 126.78 | 10 | 74121000 | 226650000 | 161.57 | 87.003 | 0.018157
[15 empty] | 4.4668e-05 | 64.281 | 2.6784 | 124.4 | 10 | 73542000 | 236920000 | 143.78 | 86.925 | 0.018512 | [5 empty] | 4.4668e-05 | 64.575 | 2.6906 | 126.54 | 10 | 76275000 | 249510000 | 145.99 | 87.48 | 0.018428 | [5 empty] | 4.4668e-05 | 64.371 | 2.6821 | 126.67 | 10 | 72331000 | 229410000 | 165.78 | 86.86 | 0.018487 | [5 empty] | 4.4668e-05 | 64.467 | 2.6861 | 126.44 | 10 | 74869000 | 235620000 | 150.13 | 87.186 | 0.018459 | [6 empty] | 4.4668e-05 | 64.584 | 2.691 | 126.35 | 10 | 76196000 | 263160000 | 143.43 | 87.542 | 0.018426 |  |  |  |  | 4.4668e-05 | 64.46 | 2.6858 | 126.48 | 10 | 74018000 | 224660000 | 157.38 | 87.194 | 0.018461 | [5 empty] | 4.4668e-05 | 64.583 | 2.691 | 126.4 | 10 | 76150000 | 231830000 | 143.49 | 87.398 | 0.018426 | [5 empty] | 4.4668e-05 | 64.466 | 2.6861 | 126.48 | 10 | 74785000 | 231540000 | 148.37 | 86.918 | 0.018459 | [5 empty] | 4.4668e-05 | 64.573 | 2.6906 | 126.57 | 10 | 76213000 | 231870000 | 144.13 | 88.417 | 0.018429 | [5 empty] | 4.4668e-05 | 64.439 | 2.685 | 126.76 | 10 | 74121000 | 226650000 | 161.54 | 86.997 | 0.018467
[15 empty] | 4.5709e-05 | 64.281 | 2.6784 | 124.38 | 10 | 73542000 | 236920000 | 143.75 | 86.92 | 0.018824 | [5 empty] | 4.5709e-05 | 64.575 | 2.6906 | 126.51 | 10 | 76275000 | 249510000 | 145.97 | 87.474 | 0.018893 | [5 empty] | 4.5709e-05 | 64.371 | 2.6821 | 126.64 | 10 | 72331000 | 229410000 | 165.75 | 86.854 | 0.018953 | [5 empty] | 4.5709e-05 | 64.467 | 2.6861 | 126.41 | 10 | 74869000 | 235620000 | 150.12 | 87.18 | 0.018924 | [6 empty] | 4.5709e-05 | 64.584 | 2.691 | 126.32 | 10 | 76196000 | 263160000 | 143.39 | 87.536 | 0.01889 |  |  |  |  | 4.5709e-05 | 64.46 | 2.6858 | 126.46 | 10 | 74018000 | 224660000 | 157.36 | 87.188 | 0.018771 | [5 empty] | 4.5709e-05 | 64.583 | 2.691 | 126.38 | 10 | 76150000 | 231830000 | 143.45 | 87.392 | 0.018736 | [5 empty] | 4.5709e-05 | 64.466 | 2.6861 | 126.46 | 10 | 74785000 | 231540000 | 148.35 | 86.912 | 0.01877 | [5 empty] | 4.5709e-05 | 64.573 | 2.6906 | 126.54 | 10 | 76213000 | 231870000 | 144.1 | 88.411 | 0.018893 | [5 empty] | 4.5709e-05 | 64.439 | 2.685 | 126.74 | 10 | 74121000 | 226650000 | 161.52 | 86.992 | 0.018777
[15 empty] | 4.6774e-05 | 64.281 | 2.6784 | 124.35 | 10 | 73542000 | 236920000 | 143.72 | 86.914 | 0.01929 | [5 empty] | 4.6774e-05 | 64.575 | 2.6906 | 126.49 | 10 | 76275000 | 249510000 | 145.94 | 87.468 | 0.019202 | [5 empty] | 4.6774e-05 | 64.371 | 2.6821 | 126.62 | 10 | 72331000 | 229410000 | 165.72 | 86.848 | 0.019263 | [5 empty] | 4.6774e-05 | 64.467 | 2.6861 | 126.39 | 10 | 74869000 | 235620000 | 150.1 | 87.174 | 0.019235 | [6 empty] | 4.6774e-05 | 64.584 | 2.691 | 126.3 | 10 | 76196000 | 263160000 | 143.36 | 87.53 | 0.0192 |  |  |  |  | 4.6774e-05 | 64.46 | 2.6858 | 126.43 | 10 | 74018000 | 224660000 | 157.33 | 87.182 | 0.019237 | [5 empty] | 4.6774e-05 | 64.583 | 2.691 | 126.35 | 10 | 76150000 | 231830000 | 143.42 | 87.386 | 0.0192 | [5 empty] | 4.6774e-05 | 64.466 | 2.6861 | 126.43 | 10 | 74785000 | 231540000 | 148.34 | 86.906 | 0.019235 | [5 empty] | 4.6774e-05 | 64.573 | 2.6906 | 126.52 | 10 | 76213000 | 231870000 | 144.08 | 88.405 | 0.019203 | [5 empty] | 4.6774e-05 | 64.439 | 2.685 | 126.71 | 10 | 74121000 | 226650000 | 161.49 | 86.986 | 0.019243
[15 empty] | 4.7863e-05 | 64.281 | 2.6784 | 124.33 | 10 | 73542000 | 236920000 | 143.68 | 86.908 | 0.019601 | [5 empty] | 4.7863e-05 | 64.575 | 2.6906 | 126.46 | 10 | 76275000 | 249510000 | 145.91 | 87.462 | 0.019667 | [5 empty] | 4.7863e-05 | 64.371 | 2.6821 | 126.59 | 10 | 72331000 | 229410000 | 165.7 | 86.842 | 0.019729 | [5 empty] | 4.7863e-05 | 64.467 | 2.6861 | 126.36 | 10 | 74869000 | 235620000 | 150.09 | 87.168 | 0.0197 | [6 empty] | 4.7863e-05 | 64.584 | 2.691 | 126.28 | 10 | 76196000 | 263160000 | 143.35 | 87.524 | 0.019509 |  |  |  |  | 4.7863e-05 | 64.46 | 2.6858 | 126.41 | 10 | 74018000 | 224660000 | 157.3 | 87.176 | 0.019547 | [5 empty] | 4.7863e-05 | 64.583 | 2.691 | 126.33 | 10 | 76150000 | 231830000 | 143.39 | 87.38 | 0.01951 | [5 empty] | 4.7863e-05 | 64.466 | 2.6861 | 126.41 | 10 | 74785000 | 231540000 | 148.32 | 86.9 | 0.019545 | [5 empty] | 4.7863e-05 | 64.573 | 2.6906 | 126.5 | 10 | 76213000 | 231870000 | 144.05 | 88.399 | 0.019513 | [5 empty] | 4.7863e-05 | 64.439 | 2.685 | 126.69 | 10 | 74121000 | 226650000 | 161.46 | 86.98 | 0.019553
[15 empty] | 4.8978e-05 | 64.281 | 2.6784 | 124.31 | 10 | 73542000 | 236920000 | 143.65 | 86.902 | 0.019913 | [5 empty] | 4.8978e-05 | 64.575 | 2.6906 | 126.44 | 10 | 76275000 | 249510000 | 145.89 | 87.456 | 0.019977 | [5 empty] | 4.8978e-05 | 64.371 | 2.6821 | 126.57 | 10 | 72331000 | 229410000 | 165.67 | 86.836 | 0.02004 | [5 empty] | 4.8978e-05 | 64.467 | 2.6861 | 126.34 | 10 | 74869000 | 235620000 | 150.08 | 87.162 | 0.02001 | [6 empty] | 4.8978e-05 | 64.584 | 2.691 | 126.25 | 10 | 76196000 | 263160000 | 143.33 | 87.518 | 0.019974 |  |  |  |  | 4.8978e-05 | 64.46 | 2.6858 | 126.38 | 10 | 74018000 | 224660000 | 157.27 | 87.17 | 0.020012 | [5 empty] | 4.8978e-05 | 64.583 | 2.691 | 126.31 | 10 | 76150000 | 231830000 | 143.36 | 87.374 | 0.019819 | [5 empty] | 4.8978e-05 | 64.466 | 2.6861 | 126.38 | 10 | 74785000 | 231540000 | 148.3 | 86.894 | 0.020011 | [5 empty] | 4.8978e-05 | 64.573 | 2.6906 | 126.47 | 10 | 76213000 | 231870000 | 144.02 | 88.393 | 0.019977 | [5 empty] | 4.8978e-05 | 64.439 | 2.685 | 126.67 | 10 | 74121000 | 226650000 | 161.44 | 86.974 | 0.019864
[15 empty] | 5.0119e-05 | 64.281 | 2.6784 | 124.29 | 10 | 73542000 | 236920000 | 143.63 | 86.897 | 0.020224 | [5 empty] | 5.0119e-05 | 64.575 | 2.6906 | 126.42 | 10 | 76275000 | 249510000 | 145.86 | 87.451 | 0.020286 | [5 empty] | 5.0119e-05 | 64.371 | 2.6821 | 126.55 | 10 | 72331000 | 229410000 | 165.64 | 86.831 | 0.020351 | [5 empty] | 5.0119e-05 | 64.467 | 2.6861 | 126.32 | 10 | 74869000 | 235620000 | 150.07 | 87.157 | 0.02032 | [6 empty] | 5.0119e-05 | 64.584 | 2.691 | 126.23 | 10 | 76196000 | 263160000 | 143.32 | 87.513 | 0.020284 |  |  |  |  | 5.0119e-05 | 64.46 | 2.6858 | 126.37 | 10 | 74018000 | 224660000 | 157.25 | 87.165 | 0.020168 | [5 empty] | 5.0119e-05 | 64.583 | 2.691 | 126.29 | 10 | 76150000 | 231830000 | 143.33 | 87.369 | 0.020129 | [5 empty] | 5.0119e-05 | 64.466 | 2.6861 | 126.36 | 10 | 74785000 | 231540000 | 148.28 | 86.889 | 0.020321 | [5 empty] | 5.0119e-05 | 64.573 | 2.6906 | 126.45 | 10 | 76213000 | 231870000 | 144 | 88.387 | 0.020287 | [5 empty] | 5.0119e-05 | 64.439 | 2.685 | 126.65 | 10 | 74121000 | 226650000 | 161.41 | 86.969 | 0.020174
[15 empty] | 5.1286e-05 | 64.281 | 2.6784 | 124.27 | 10 | 73542000 | 236920000 | 143.61 | 86.892 | 0.020535 | [5 empty] | 5.1286e-05 | 64.575 | 2.6906 | 126.4 | 10 | 76275000 | 249510000 | 145.84 | 87.446 | 0.020596 | [5 empty] | 5.1286e-05 | 64.371 | 2.6821 | 126.53 | 10 | 72331000 | 229410000 | 165.62 | 86.826 | 0.020661 | [5 empty] | 5.1286e-05 | 64.467 | 2.6861 | 126.3 | 10 | 74869000 | 235620000 | 150.05 | 87.152 | 0.020631 | [6 empty] | 5.1286e-05 | 64.584 | 2.691 | 126.21 | 10 | 76196000 | 263160000 | 143.31 | 87.508 | 0.020593 |  |  |  |  | 5.1286e-05 | 64.46 | 2.6858 | 126.35 | 10 | 74018000 | 224660000 | 157.23 | 87.16 | 0.020478 | [5 empty] | 5.1286e-05 | 64.583 | 2.691 | 126.27 | 10 | 76150000 | 231830000 | 143.32 | 87.364 | 0.020439 | [5 empty] | 5.1286e-05 | 64.466 | 2.6861 | 126.34 | 10 | 74785000 | 231540000 | 148.27 | 86.884 | 0.020631 | [5 empty] | 5.1286e-05 | 64.573 | 2.6906 | 126.43 | 10 | 76213000 | 231870000 | 143.97 | 88.382 | 0.020597 | [5 empty] | 5.1286e-05 | 64.439 | 2.685 | 126.63 | 10 | 74121000 | 226650000 | 161.39 | 86.963 | 0.020484
[15 empty] | 5.2481e-05 | 64.281 | 2.6784 | 124.25 | 10 | 73542000 | 236920000 | 143.58 | 86.887 | 0.020846 | [5 empty] | 5.2481e-05 | 64.575 | 2.6906 | 126.38 | 10 | 76275000 | 249510000 | 145.81 | 87.44 | 0.020906 | [5 empty] | 5.2481e-05 | 64.371 | 2.6821 | 126.51 | 10 | 72331000 | 229410000 | 165.6 | 86.821 | 0.020972 | [5 empty] | 5.2481e-05 | 64.467 | 2.6861 | 126.28 | 10 | 74869000 | 235620000 | 150.04 | 87.147 | 0.020941 | [6 empty] | 5.2481e-05 | 64.584 | 2.691 | 126.19 | 10 | 76196000 | 263160000 | 143.29 | 87.502 | 0.020903 |  |  |  |  | 5.2481e-05 | 64.46 | 2.6858 | 126.32 | 10 | 74018000 | 224660000 | 157.2 | 87.154 | 0.020943 | [5 empty] | 5.2481e-05 | 64.583 | 2.691 | 126.25 | 10 | 76150000 | 231830000 | 143.31 | 87.358 | 0.020748 | [5 empty] | 5.2481e-05 | 64.466 | 2.6861 | 126.32 | 10 | 74785000 | 231540000 | 148.26 | 86.878 | 0.020941 | [5 empty] | 5.2481e-05 | 64.573 | 2.6906 | 126.41 | 10 | 76213000 | 231870000 | 143.95 | 88.377 | 0.020907 | [5 empty] | 5.2481e-05 | 64.439 | 2.685 | 126.61 | 10 | 74121000 | 226650000 | 161.36 | 86.958 | 0.020795
[15 empty] | 5.3703e-05 | 64.281 | 2.6784 | 124.22 | 10 | 73542000 | 236920000 | 143.56 | 86.881 | 0.021313 | [5 empty] | 5.3703e-05 | 64.575 | 2.6906 | 126.36 | 10 | 76275000 | 249510000 | 145.79 | 87.435 | 0.021216 | [5 empty] | 5.3703e-05 | 64.371 | 2.6821 | 126.49 | 10 | 72331000 | 229410000 | 165.57 | 86.815 | 0.021283 | [5 empty] | 5.3703e-05 | 64.467 | 2.6861 | 126.26 | 10 | 74869000 | 235620000 | 150.03 | 87.141 | 0.021251 | [6 empty] | 5.3703e-05 | 64.584 | 2.691 | 126.17 | 10 | 76196000 | 263160000 | 143.28 | 87.497 | 0.021213 |  |  |  |  | 5.3703e-05 | 64.46 | 2.6858 | 126.3 | 10 | 74018000 | 224660000 | 157.18 | 87.149 | 0.021253 | [5 empty] | 5.3703e-05 | 64.583 | 2.691 | 126.23 | 10 | 76150000 | 231830000 | 143.29 | 87.353 | 0.021058 | [5 empty] | 5.3703e-05 | 64.466 | 2.6861 | 126.3 | 10 | 74785000 | 231540000 | 148.24 | 86.873 | 0.021252 | [5 empty] | 5.3703e-05 | 64.573 | 2.6906 | 126.39 | 10 | 76213000 | 231870000 | 143.92 | 88.371 | 0.021216 | [5 empty] | 5.3703e-05 | 64.439 | 2.685 | 126.59 | 10 | 74121000 | 226650000 | 161.34 | 86.952 | 0.021105
[15 empty] | 5.4954e-05 | 64.281 | 2.6784 | 124.2 | 10 | 73542000 | 236920000 | 143.53 | 86.876 | 0.021624 | [5 empty] | 5.4954e-05 | 64.575 | 2.6906 | 126.34 | 10 | 76275000 | 249510000 | 145.76 | 87.429 | 0.021525 | [5 empty] | 5.4954e-05 | 64.371 | 2.6821 | 126.47 | 10 | 72331000 | 229410000 | 165.55 | 86.809 | 0.021594 | [5 empty] | 5.4954e-05 | 64.467 | 2.6861 | 126.24 | 10 | 74869000 | 235620000 | 150.02 | 87.135 | 0.021561 | [6 empty] | 5.4954e-05 | 64.584 | 2.691 | 126.15 | 10 | 76196000 | 263160000 | 143.27 | 87.491 | 0.021522 |  |  |  |  | 5.4954e-05 | 64.46 | 2.6858 | 126.28 | 10 | 74018000 | 224660000 | 157.15 | 87.143 | 0.021564 | [5 empty] | 5.4954e-05 | 64.583 | 2.691 | 126.2 | 10 | 76150000 | 231830000 | 143.28 | 87.347 | 0.021523 | [5 empty] | 5.4954e-05 | 64.466 | 2.6861 | 126.28 | 10 | 74785000 | 231540000 | 148.23 | 86.867 | 0.021562 | [5 empty] | 5.4954e-05 | 64.573 | 2.6906 | 126.37 | 10 | 76213000 | 231870000 | 143.9 | 88.365 | 0.021526 | [5 empty] | 5.4954e-05 | 64.439 | 2.685 | 126.56 | 10 | 74121000 | 226650000 | 161.31 | 86.947 | 0.021571
[15 empty] | 5.6234e-05 | 64.281 | 2.6784 | 124.18 | 10 | 73542000 | 236920000 | 143.5 | 86.87 | 0.021935 | [5 empty] | 5.6234e-05 | 64.575 | 2.6906 | 126.32 | 10 | 76275000 | 249510000 | 145.74 | 87.423 | 0.021835 | [5 empty] | 5.6234e-05 | 64.371 | 2.6821 | 126.45 | 10 | 72331000 | 229410000 | 165.52 | 86.804 | 0.021904 | [5 empty] | 5.6234e-05 | 64.467 | 2.6861 | 126.22 | 10 | 74869000 | 235620000 | 150.01 | 87.129 | 0.021872 | [6 empty] | 5.6234e-05 | 64.584 | 2.691 | 126.13 | 10 | 76196000 | 263160000 | 143.25 | 87.485 | 0.021832 |  |  |  |  | 5.6234e-05 | 64.46 | 2.6858 | 126.26 | 10 | 74018000 | 224660000 | 157.13 | 87.137 | 0.021874 | [5 empty] | 5.6234e-05 | 64.583 | 2.691 | 126.18 | 10 | 76150000 | 231830000 | 143.27 | 87.341 | 0.021832 | [5 empty] | 5.6234e-05 | 64.466 | 2.6861 | 126.26 | 10 | 74785000 | 231540000 | 148.22 | 86.861 | 0.021872 | [5 empty] | 5.6234e-05 | 64.573 | 2.6906 | 126.35 | 10 | 76213000 | 231870000 | 143.87 | 88.359 | 0.021836 | [5 empty] | 5.6234e-05 | 64.439 | 2.685 | 126.54 | 10 | 74121000 | 226650000 | 161.29 | 86.941 | 0.021881
[15 empty] | 5.7544e-05 | 64.281 | 2.6784 | 124.16 | 10 | 73542000 | 236920000 | 143.48 | 86.864 | 0.022246 | [5 empty] | 5.7544e-05 | 64.575 | 2.6906 | 126.29 | 10 | 76275000 | 249510000 | 145.71 | 87.417 | 0.0223 | [5 empty] | 5.7544e-05 | 64.371 | 2.6821 | 126.42 | 10 | 72331000 | 229410000 | 165.5 | 86.798 | 0.02237 | [5 empty] | 5.7544e-05 | 64.467 | 2.6861 | 126.19 | 10 | 74869000 | 235620000 | 150 | 87.124 | 0.022337 | [6 empty] | 5.7544e-05 | 64.584 | 2.691 | 126.1 | 10 | 76196000 | 263160000 | 143.24 | 87.479 | 0.022297 |  |  |  |  | 5.7544e-05 | 64.46 | 2.6858 | 126.24 | 10 | 74018000 | 224660000 | 157.1 | 87.131 | 0.022184 | [5 empty] | 5.7544e-05 | 64.583 | 2.691 | 126.16 | 10 | 76150000 | 231830000 | 143.25 | 87.335 | 0.022142 | [5 empty] | 5.7544e-05 | 64.466 | 2.6861 | 126.24 | 10 | 74785000 | 231540000 | 148.2 | 86.856 | 0.022182 | [5 empty] | 5.7544e-05 | 64.573 | 2.6906 | 126.32 | 10 | 76213000 | 231870000 | 143.85 | 88.353 | 0.0223 | [5 empty] | 5.7544e-05 | 64.439 | 2.685 | 126.52 | 10 | 74121000 | 226650000 | 161.26 | 86.935 | 0.022192
[15 empty] | 5.8884e-05 | 64.281 | 2.6784 | 124.14 | 10 | 73542000 | 236920000 | 143.45 | 86.858 | 0.022557 | [5 empty] | 5.8884e-05 | 64.575 | 2.6906 | 126.27 | 10 | 76275000 | 249510000 | 145.68 | 87.411 | 0.022609 | [5 empty] | 5.8884e-05 | 64.371 | 2.6821 | 126.4 | 10 | 72331000 | 229410000 | 165.47 | 86.792 | 0.022681 | [5 empty] | 5.8884e-05 | 64.467 | 2.6861 | 126.17 | 10 | 74869000 | 235620000 | 149.99 | 87.117 | 0.022647 | [6 empty] | 5.8884e-05 | 64.584 | 2.691 | 126.08 | 10 | 76196000 | 263160000 | 143.23 | 87.473 | 0.022606 |  |  |  |  | 5.8884e-05 | 64.46 | 2.6858 | 126.21 | 10 | 74018000 | 224660000 | 157.07 | 87.125 | 0.02265 | [5 empty] | 5.8884e-05 | 64.583 | 2.691 | 126.14 | 10 | 76150000 | 231830000 | 143.24 | 87.329 | 0.022452 | [5 empty] | 5.8884e-05 | 64.466 | 2.6861 | 126.21 | 10 | 74785000 | 231540000 | 148.19 | 86.849 | 0.022648 | [5 empty] | 5.8884e-05 | 64.573 | 2.6906 | 126.3 | 10 | 76213000 | 231870000 | 143.82 | 88.347 | 0.02261 | [5 empty] | 5.8884e-05 | 64.439 | 2.685 | 126.5 | 10 | 74121000 | 226650000 | 161.23 | 86.929 | 0.022502
[15 empty] | 6.0256e-05 | 64.281 | 2.6784 | 124.11 | 10 | 73542000 | 236920000 | 143.42 | 86.852 | 0.023024 | [5 empty] | 6.0256e-05 | 64.575 | 2.6906 | 126.25 | 10 | 76275000 | 249510000 | 145.66 | 87.405 | 0.022919 | [5 empty] | 6.0256e-05 | 64.371 | 2.6821 | 126.38 | 10 | 72331000 | 229410000 | 165.44 | 86.785 | 0.022992 | [5 empty] | 6.0256e-05 | 64.467 | 2.6861 | 126.15 | 10 | 74869000 | 235620000 | 149.97 | 87.111 | 0.022957 | [6 empty] | 6.0256e-05 | 64.584 | 2.691 | 126.06 | 10 | 76196000 | 263160000 | 143.21 | 87.467 | 0.022916 |  |  |  |  | 6.0256e-05 | 64.46 | 2.6858 | 126.19 | 10 | 74018000 | 224660000 | 157.05 | 87.119 | 0.02296 | [5 empty] | 6.0256e-05 | 64.583 | 2.691 | 126.11 | 10 | 76150000 | 231830000 | 143.22 | 87.323 | 0.022916 | [5 empty] | 6.0256e-05 | 64.466 | 2.6861 | 126.19 | 10 | 74785000 | 231540000 | 148.17 | 86.843 | 0.022958 | [5 empty] | 6.0256e-05 | 64.573 | 2.6906 | 126.28 | 10 | 76213000 | 231870000 | 143.79 | 88.341 | 0.02292 | [5 empty] | 6.0256e-05 | 64.439 | 2.685 | 126.47 | 10 | 74121000 | 226650000 | 161.21 | 86.923 | 0.022967
[15 empty] | 6.166e-05 | 64.281 | 2.6784 | 124.09 | 10 | 73542000 | 236920000 | 143.39 | 86.846 | 0.023335 | [5 empty] | 6.166e-05 | 64.575 | 2.6906 | 126.22 | 10 | 76275000 | 249510000 | 145.63 | 87.398 | 0.023384 | [5 empty] | 6.166e-05 | 64.371 | 2.6821 | 126.35 | 10 | 72331000 | 229410000 | 165.41 | 86.779 | 0.023458 | [5 empty] | 6.166e-05 | 64.467 | 2.6861 | 126.12 | 10 | 74869000 | 235620000 | 149.96 | 87.105 | 0.023423 | [6 empty] | 6.166e-05 | 64.584 | 2.691 | 126.03 | 10 | 76196000 | 263160000 | 143.2 | 87.46 | 0.02338 |  |  |  |  | 6.166e-05 | 64.46 | 2.6858 | 126.17 | 10 | 74018000 | 224660000 | 157.02 | 87.113 | 0.02327 | [5 empty] | 6.166e-05 | 64.583 | 2.691 | 126.09 | 10 | 76150000 | 231830000 | 143.21 | 87.317 | 0.023226 | [5 empty] | 6.166e-05 | 64.466 | 2.6861 | 126.17 | 10 | 74785000 | 231540000 | 148.15 | 86.837 | 0.023268 | [5 empty] | 6.166e-05 | 64.573 | 2.6906 | 126.25 | 10 | 76213000 | 231870000 | 143.76 | 88.334 | 0.023384 | [5 empty] | 6.166e-05 | 64.439 | 2.685 | 126.45 | 10 | 74121000 | 226650000 | 161.18 | 86.916 | 0.023278
[15 empty] | 6.3096e-05 | 64.281 | 2.6784 | 124.06 | 10 | 73542000 | 236920000 | 143.36 | 86.839 | 0.023802 | [5 empty] | 6.3096e-05 | 64.575 | 2.6906 | 126.2 | 10 | 76275000 | 249510000 | 145.6 | 87.392 | 0.023693 | [5 empty] | 6.3096e-05 | 64.371 | 2.6821 | 126.33 | 10 | 72331000 | 229410000 | 165.38 | 86.773 | 0.023768 | [5 empty] | 6.3096e-05 | 64.467 | 2.6861 | 126.1 | 10 | 74869000 | 235620000 | 149.95 | 87.098 | 0.023733 | [6 empty] | 6.3096e-05 | 64.584 | 2.691 | 126.01 | 10 | 76196000 | 263160000 | 143.18 | 87.454 | 0.02369 |  |  |  |  | 6.3096e-05 | 64.46 | 2.6858 | 126.14 | 10 | 74018000 | 224660000 | 156.99 | 87.106 | 0.023736 | [5 empty] | 6.3096e-05 | 64.583 | 2.691 | 126.06 | 10 | 76150000 | 231830000 | 143.19 | 87.31 | 0.02369 | [5 empty] | 6.3096e-05 | 64.466 | 2.6861 | 126.14 | 10 | 74785000 | 231540000 | 148.14 | 86.83 | 0.023733 | [5 empty] | 6.3096e-05 | 64.573 | 2.6906 | 126.23 | 10 | 76213000 | 231870000 | 143.73 | 88.328 | 0.023694 | [5 empty] | 6.3096e-05 | 64.439 | 2.685 | 126.42 | 10 | 74121000 | 226650000 | 161.15 | 86.91 | 0.023743
[15 empty] | 6.4565e-05 | 64.281 | 2.6784 | 124.04 | 10 | 73542000 | 236920000 | 143.33 | 86.833 | 0.024113 | [5 empty] | 6.4565e-05 | 64.575 | 2.6906 | 126.17 | 10 | 76275000 | 249510000 | 145.57 | 87.385 | 0.024158 | [5 empty] | 6.4565e-05 | 64.371 | 2.6821 | 126.3 | 10 | 72331000 | 229410000 | 165.35 | 86.766 | 0.024235 | [5 empty] | 6.4565e-05 | 64.467 | 2.6861 | 126.07 | 10 | 74869000 | 235620000 | 149.94 | 87.092 | 0.024198 | [6 empty] | 6.4565e-05 | 64.584 | 2.691 | 125.98 | 10 | 76196000 | 263160000 | 143.16 | 87.447 | 0.024155 |  |  |  |  | 6.4565e-05 | 64.46 | 2.6858 | 126.12 | 10 | 74018000 | 224660000 | 156.96 | 87.099 | 0.024046 | [5 empty] | 6.4565e-05 | 64.583 | 2.691 | 126.04 | 10 | 76150000 | 231830000 | 143.18 | 87.303 | 0.024 | [5 empty] | 6.4565e-05 | 64.466 | 2.6861 | 126.12 | 10 | 74785000 | 231540000 | 148.12 | 86.824 | 0.024044 | [5 empty] | 6.4565e-05 | 64.573 | 2.6906 | 126.2 | 10 | 76213000 | 231870000 | 143.7 | 88.321 | 0.024159 | [5 empty] | 6.4565e-05 | 64.439 | 2.685 | 126.4 | 10 | 74121000 | 226650000 | 161.12 | 86.903 | 0.024054
[15 empty] | 6.6069e-05 | 64.281 | 2.6784 | 124.01 | 10 | 73542000 | 236920000 | 143.3 | 86.826 | 0.02458 | [5 empty] | 6.6069e-05 | 64.575 | 2.6906 | 126.15 | 10 | 76275000 | 249510000 | 145.54 | 87.378 | 0.024468 | [5 empty] | 6.6069e-05 | 64.371 | 2.6821 | 126.28 | 10 | 72331000 | 229410000 | 165.32 | 86.759 | 0.024545 | [5 empty] | 6.6069e-05 | 64.467 | 2.6861 | 126.05 | 10 | 74869000 | 235620000 | 149.92 | 87.085 | 0.024509 | [6 empty] | 6.6069e-05 | 64.584 | 2.691 | 125.96 | 10 | 76196000 | 263160000 | 143.15 | 87.44 | 0.024464 |  |  |  |  | 6.6069e-05 | 64.46 | 2.6858 | 126.09 | 10 | 74018000 | 224660000 | 156.93 | 87.093 | 0.024511 | [5 empty] | 6.6069e-05 | 64.583 | 2.691 | 126.01 | 10 | 76150000 | 231830000 | 143.16 | 87.297 | 0.024465 | [5 empty] | 6.6069e-05 | 64.466 | 2.6861 | 126.09 | 10 | 74785000 | 231540000 | 148.11 | 86.817 | 0.024509 | [5 empty] | 6.6069e-05 | 64.573 | 2.6906 | 126.18 | 10 | 76213000 | 231870000 | 143.67 | 88.314 | 0.024468 | [5 empty] | 6.6069e-05 | 64.439 | 2.685 | 126.37 | 10 | 74121000 | 226650000 | 161.09 | 86.896 | 0.024519
[15 empty] | 6.7608e-05 | 64.281 | 2.6784 | 123.99 | 10 | 73542000 | 236920000 | 143.27 | 86.819 | 0.024891 | [5 empty] | 6.7608e-05 | 64.575 | 2.6906 | 126.12 | 10 | 76275000 | 249510000 | 145.51 | 87.371 | 0.024932 | [5 empty] | 6.7608e-05 | 64.371 | 2.6821 | 126.25 | 10 | 72331000 | 229410000 | 165.29 | 86.752 | 0.025011 | [5 empty] | 6.7608e-05 | 64.467 | 2.6861 | 126.02 | 10 | 74869000 | 235620000 | 149.91 | 87.078 | 0.024974 | [6 empty] | 6.7608e-05 | 64.584 | 2.691 | 125.93 | 10 | 76196000 | 263160000 | 143.13 | 87.433 | 0.024929 |  |  |  |  | 6.7608e-05 | 64.46 | 2.6858 | 126.06 | 10 | 74018000 | 224660000 | 156.9 | 87.086 | 0.024977 | [5 empty] | 6.7608e-05 | 64.583 | 2.691 | 125.99 | 10 | 76150000 | 231830000 | 143.14 | 87.29 | 0.024774 | [5 empty] | 6.7608e-05 | 64.466 | 2.6861 | 126.06 | 10 | 74785000 | 231540000 | 148.09 | 86.81 | 0.024974 | [5 empty] | 6.7608e-05 | 64.573 | 2.6906 | 126.15 | 10 | 76213000 | 231870000 | 143.64 | 88.307 | 0.024933 | [5 empty] | 6.7608e-05 | 64.439 | 2.685 | 126.35 | 10 | 74121000 | 226650000 | 161.06 | 86.889 | 0.02483
[15 empty] | 6.9183e-05 | 64.281 | 2.6784 | 123.96 | 10 | 73542000 | 236920000 | 143.23 | 86.812 | 0.025357 | [5 empty] | 6.9183e-05 | 64.575 | 2.6906 | 126.09 | 10 | 76275000 | 249510000 | 145.48 | 87.364 | 0.025397 | [5 empty] | 6.9183e-05 | 64.371 | 2.6821 | 126.22 | 10 | 72331000 | 229410000 | 165.26 | 86.745 | 0.025477 | [5 empty] | 6.9183e-05 | 64.467 | 2.6861 | 125.99 | 10 | 74869000 | 235620000 | 149.9 | 87.071 | 0.025439 | [6 empty] | 6.9183e-05 | 64.584 | 2.691 | 125.9 | 10 | 76196000 | 263160000 | 143.12 | 87.426 | 0.025393 |  |  |  |  | 6.9183e-05 | 64.46 | 2.6858 | 126.04 | 10 | 74018000 | 224660000 | 156.87 | 87.078 | 0.025287 | [5 empty] | 6.9183e-05 | 64.583 | 2.691 | 125.96 | 10 | 76150000 | 231830000 | 143.13 | 87.282 | 0.025239 | [5 empty] | 6.9183e-05 | 64.466 | 2.6861 | 126.04 | 10 | 74785000 | 231540000 | 148.07 | 86.803 | 0.025285 | [5 empty] | 6.9183e-05 | 64.573 | 2.6906 | 126.12 | 10 | 76213000 | 231870000 | 143.61 | 88.3 | 0.025398 | [5 empty] | 6.9183e-05 | 64.439 | 2.685 | 126.32 | 10 | 74121000 | 226650000 | 161.02 | 86.882 | 0.025295
[15 empty] | 7.0795e-05 | 64.281 | 2.6784 | 123.93 | 10 | 73542000 | 236920000 | 143.2 | 86.805 | 0.025824 | [5 empty] | 7.0795e-05 | 64.575 | 2.6906 | 126.07 | 10 | 76275000 | 249510000 | 145.44 | 87.356 | 0.025707 | [5 empty] | 7.0795e-05 | 64.371 | 2.6821 | 126.2 | 10 | 72331000 | 229410000 | 165.23 | 86.738 | 0.025788 | [5 empty] | 7.0795e-05 | 64.467 | 2.6861 | 125.97 | 10 | 74869000 | 235620000 | 149.88 | 87.063 | 0.02575 | [6 empty] | 7.0795e-05 | 64.584 | 2.691 | 125.88 | 10 | 76196000 | 263160000 | 143.1 | 87.418 | 0.025703 |  |  |  |  | 7.0795e-05 | 64.46 | 2.6858 | 126.01 | 10 | 74018000 | 224660000 | 156.83 | 87.071 | 0.025752 | [5 empty] | 7.0795e-05 | 64.583 | 2.691 | 125.93 | 10 | 76150000 | 231830000 | 143.11 | 87.275 | 0.025703 | [5 empty] | 7.0795e-05 | 64.466 | 2.6861 | 126.01 | 10 | 74785000 | 231540000 | 148.06 | 86.795 | 0.02575 | [5 empty] | 7.0795e-05 | 64.573 | 2.6906 | 126.1 | 10 | 76213000 | 231870000 | 143.58 | 88.292 | 0.025707 | [5 empty] | 7.0795e-05 | 64.439 | 2.685 | 126.29 | 10 | 74121000 | 226650000 | 160.99 | 86.875 | 0.025761
[15 empty] | 7.2444e-05 | 64.281 | 2.6784 | 123.9 | 10 | 73542000 | 236920000 | 143.17 | 86.797 | 0.026291 | [5 empty] | 7.2444e-05 | 64.575 | 2.6906 | 126.04 | 10 | 76275000 | 249510000 | 145.41 | 87.349 | 0.026171 | [5 empty] | 7.2444e-05 | 64.371 | 2.6821 | 126.17 | 10 | 72331000 | 229410000 | 165.2 | 86.73 | 0.026254 | [5 empty] | 7.2444e-05 | 64.467 | 2.6861 | 125.94 | 10 | 74869000 | 235620000 | 149.87 | 87.056 | 0.026215 | [6 empty] | 7.2444e-05 | 64.584 | 2.691 | 125.85 | 10 | 76196000 | 263160000 | 143.08 | 87.411 | 0.026167 |  |  |  |  | 7.2444e-05 | 64.46 | 2.6858 | 125.98 | 10 | 74018000 | 224660000 | 156.8 | 87.064 | 0.026218 | [5 empty] | 7.2444e-05 | 64.583 | 2.691 | 125.9 | 10 | 76150000 | 231830000 | 143.09 | 87.268 | 0.026168 | [5 empty] | 7.2444e-05 | 64.466 | 2.6861 | 125.98 | 10 | 74785000 | 231540000 | 148.04 | 86.788 | 0.026215 | [5 empty] | 7.2444e-05 | 64.573 | 2.6906 | 126.07 | 10 | 76213000 | 231870000 | 143.54 | 88.285 | 0.026172 | [5 empty] | 7.2444e-05 | 64.439 | 2.685 | 126.26 | 10 | 74121000 | 226650000 | 160.96 | 86.867 | 0.026226
[15 empty] | 7.4131e-05 | 64.281 | 2.6784 | 123.87 | 10 | 73542000 | 236920000 | 143.13 | 86.79 | 0.026758 | [5 empty] | 7.4131e-05 | 64.575 | 2.6906 | 126.01 | 10 | 76275000 | 249510000 | 145.38 | 87.341 | 0.026636 | [5 empty] | 7.4131e-05 | 64.371 | 2.6821 | 126.14 | 10 | 72331000 | 229410000 | 165.16 | 86.723 | 0.02672 | [5 empty] | 7.4131e-05 | 64.467 | 2.6861 | 125.91 | 10 | 74869000 | 235620000 | 149.85 | 87.048 | 0.02668 | [6 empty] | 7.4131e-05 | 64.584 | 2.691 | 125.82 | 10 | 76196000 | 263160000 | 143.06 | 87.403 | 0.026632 |  |  |  |  | 7.4131e-05 | 64.46 | 2.6858 | 125.95 | 10 | 74018000 | 224660000 | 156.77 | 87.056 | 0.026683 | [5 empty] | 7.4131e-05 | 64.583 | 2.691 | 125.87 | 10 | 76150000 | 231830000 | 143.08 | 87.26 | 0.026632 | [5 empty] | 7.4131e-05 | 64.466 | 2.6861 | 125.95 | 10 | 74785000 | 231540000 | 148.02 | 86.78 | 0.026681 | [5 empty] | 7.4131e-05 | 64.573 | 2.6906 | 126.04 | 10 | 76213000 | 231870000 | 143.51 | 88.277 | 0.026637 | [5 empty] | 7.4131e-05 | 64.439 | 2.685 | 126.24 | 10 | 74121000 | 226650000 | 160.92 | 86.86 | 0.026537
[15 empty] | 7.5858e-05 | 64.281 | 2.6784 | 123.84 | 10 | 73542000 | 236920000 | 143.1 | 86.782 | 0.027224 | [5 empty] | 7.5858e-05 | 64.575 | 2.6906 | 125.98 | 10 | 76275000 | 249510000 | 145.34 | 87.333 | 0.0271 | [5 empty] | 7.5858e-05 | 64.371 | 2.6821 | 126.11 | 10 | 72331000 | 229410000 | 165.13 | 86.715 | 0.027186 | [5 empty] | 7.5858e-05 | 64.467 | 2.6861 | 125.88 | 10 | 74869000 | 235620000 | 149.84 | 87.04 | 0.027146 | [6 empty] | 7.5858e-05 | 64.584 | 2.691 | 125.79 | 10 | 76196000 | 263160000 | 143.05 | 87.395 | 0.027096 |  |  |  |  | 7.5858e-05 | 64.46 | 2.6858 | 125.92 | 10 | 74018000 | 224660000 | 156.73 | 87.048 | 0.027149 | [5 empty] | 7.5858e-05 | 64.583 | 2.691 | 125.84 | 10 | 76150000 | 231830000 | 143.06 | 87.252 | 0.027097 | [5 empty] | 7.5858e-05 | 64.466 | 2.6861 | 125.92 | 10 | 74785000 | 231540000 | 148 | 86.773 | 0.027146 | [5 empty] | 7.5858e-05 | 64.573 | 2.6906 | 126.01 | 10 | 76213000 | 231870000 | 143.47 | 88.269 | 0.027101 | [5 empty] | 7.5858e-05 | 64.439 | 2.685 | 126.21 | 10 | 74121000 | 226650000 | 160.89 | 86.852 | 0.027002
[15 empty] | 7.7625e-05 | 64.281 | 2.6784 | 123.81 | 10 | 73542000 | 236920000 | 143.06 | 86.774 | 0.027691 | [5 empty] | 7.7625e-05 | 64.575 | 2.6906 | 125.95 | 10 | 76275000 | 249510000 | 145.31 | 87.325 | 0.027565 | [5 empty] | 7.7625e-05 | 64.371 | 2.6821 | 126.08 | 10 | 72331000 | 229410000 | 165.09 | 86.707 | 0.027652 | [5 empty] | 7.7625e-05 | 64.467 | 2.6861 | 125.85 | 10 | 74869000 | 235620000 | 149.82 | 87.032 | 0.027611 | [6 empty] | 7.7625e-05 | 64.584 | 2.691 | 125.76 | 10 | 76196000 | 263160000 | 143.03 | 87.387 | 0.027561 |  |  |  |  | 7.7625e-05 | 64.46 | 2.6858 | 125.89 | 10 | 74018000 | 224660000 | 156.69 | 87.04 | 0.027614 | [5 empty] | 7.7625e-05 | 64.583 | 2.691 | 125.81 | 10 | 76150000 | 231830000 | 143.04 | 87.244 | 0.027561 | [5 empty] | 7.7625e-05 | 64.466 | 2.6861 | 125.89 | 10 | 74785000 | 231540000 | 147.99 | 86.765 | 0.027611 | [5 empty] | 7.7625e-05 | 64.573 | 2.6906 | 125.98 | 10 | 76213000 | 231870000 | 143.44 | 88.261 | 0.027566 | [5 empty] | 7.7625e-05 | 64.439 | 2.685 | 126.18 | 10 | 74121000 | 226650000 | 160.85 | 86.844 | 0.027468
[15 empty] | 7.9433e-05 | 64.281 | 2.6784 | 123.78 | 10 | 73542000 | 236920000 | 143.02 | 86.766 | 0.028158 | [5 empty] | 7.9433e-05 | 64.575 | 2.6906 | 125.92 | 10 | 76275000 | 249510000 | 145.27 | 87.317 | 0.028029 | [5 empty] | 7.9433e-05 | 64.371 | 2.6821 | 126.05 | 10 | 72331000 | 229410000 | 165.06 | 86.699 | 0.028118 | [5 empty] | 7.9433e-05 | 64.467 | 2.6861 | 125.82 | 10 | 74869000 | 235620000 | 149.81 | 87.024 | 0.028076 | [6 empty] | 7.9433e-05 | 64.584 | 2.691 | 125.73 | 10 | 76196000 | 263160000 | 143.01 | 87.379 | 0.028026 |  |  |  |  | 7.9433e-05 | 64.46 | 2.6858 | 125.86 | 10 | 74018000 | 224660000 | 156.66 | 87.032 | 0.028079 | [5 empty] | 7.9433e-05 | 64.583 | 2.691 | 125.78 | 10 | 76150000 | 231830000 | 143.02 | 87.236 | 0.028026 | [5 empty] | 7.9433e-05 | 64.466 | 2.6861 | 125.86 | 10 | 74785000 | 231540000 | 147.97 | 86.756 | 0.028077 | [5 empty] | 7.9433e-05 | 64.573 | 2.6906 | 125.95 | 10 | 76213000 | 231870000 | 143.4 | 88.252 | 0.02803 | [5 empty] | 7.9433e-05 | 64.439 | 2.685 | 126.14 | 10 | 74121000 | 226650000 | 160.82 | 86.836 | 0.028089
[15 empty] | 8.1283e-05 | 64.281 | 2.6784 | 123.75 | 10 | 73542000 | 236920000 | 142.98 | 86.758 | 0.028624 | [5 empty] | 8.1283e-05 | 64.575 | 2.6906 | 125.88 | 10 | 76275000 | 249510000 | 145.23 | 87.308 | 0.028649 | [5 empty] | 8.1283e-05 | 64.371 | 2.6821 | 126.01 | 10 | 72331000 | 229410000 | 165.02 | 86.69 | 0.02874 | [5 empty] | 8.1283e-05 | 64.467 | 2.6861 | 125.78 | 10 | 74869000 | 235620000 | 149.79 | 87.016 | 0.028697 | [6 empty] | 8.1283e-05 | 64.584 | 2.691 | 125.7 | 10 | 76196000 | 263160000 | 142.99 | 87.37 | 0.02849 |  |  |  |  | 8.1283e-05 | 64.46 | 2.6858 | 125.83 | 10 | 74018000 | 224660000 | 156.62 | 87.023 | 0.028545 | [5 empty] | 8.1283e-05 | 64.583 | 2.691 | 125.75 | 10 | 76150000 | 231830000 | 143 | 87.227 | 0.02849 | [5 empty] | 8.1283e-05 | 64.466 | 2.6861 | 125.83 | 10 | 74785000 | 231540000 | 147.95 | 86.748 | 0.028542 | [5 empty] | 8.1283e-05 | 64.573 | 2.6906 | 125.92 | 10 | 76213000 | 231870000 | 143.36 | 88.244 | 0.028495 | [5 empty] | 8.1283e-05 | 64.439 | 2.685 | 126.11 | 10 | 74121000 | 226650000 | 160.78 | 86.827 | 0.028554
[15 empty] | 8.3176e-05 | 64.281 | 2.6784 | 123.72 | 10 | 73542000 | 236920000 | 142.95 | 86.749 | 0.029091 | [5 empty] | 8.3176e-05 | 64.575 | 2.6906 | 125.85 | 10 | 76275000 | 249510000 | 145.19 | 87.3 | 0.029113 | [5 empty] | 8.3176e-05 | 64.371 | 2.6821 | 125.98 | 10 | 72331000 | 229410000 | 164.98 | 86.682 | 0.029206 | [5 empty] | 8.3176e-05 | 64.467 | 2.6861 | 125.75 | 10 | 74869000 | 235620000 | 149.77 | 87.007 | 0.029162 | [6 empty] | 8.3176e-05 | 64.584 | 2.691 | 125.66 | 10 | 76196000 | 263160000 | 142.97 | 87.361 | 0.029109 |  |  |  |  | 8.3176e-05 | 64.46 | 2.6858 | 125.8 | 10 | 74018000 | 224660000 | 156.58 | 87.015 | 0.02901 | [5 empty] | 8.3176e-05 | 64.583 | 2.691 | 125.72 | 10 | 76150000 | 231830000 | 142.98 | 87.219 | 0.028955 | [5 empty] | 8.3176e-05 | 64.466 | 2.6861 | 125.79 | 10 | 74785000 | 231540000 | 147.93 | 86.739 | 0.029163 | [5 empty] | 8.3176e-05 | 64.573 | 2.6906 | 125.88 | 10 | 76213000 | 231870000 | 143.33 | 88.235 | 0.029114 | [5 empty] | 8.3176e-05 | 64.439 | 2.685 | 126.08 | 10 | 74121000 | 226650000 | 160.74 | 86.819 | 0.02902
[15 empty] | 8.5114e-05 | 64.281 | 2.6784 | 123.69 | 10 | 73542000 | 236920000 | 142.91 | 86.74 | 0.029558 | [5 empty] | 8.5114e-05 | 64.575 | 2.6906 | 125.82 | 10 | 76275000 | 249510000 | 145.15 | 87.291 | 0.029578 | [5 empty] | 8.5114e-05 | 64.371 | 2.6821 | 125.95 | 10 | 72331000 | 229410000 | 164.95 | 86.673 | 0.029672 | [5 empty] | 8.5114e-05 | 64.467 | 2.6861 | 125.72 | 10 | 74869000 | 235620000 | 149.76 | 86.998 | 0.029628 | [6 empty] | 8.5114e-05 | 64.584 | 2.691 | 125.63 | 10 | 76196000 | 263160000 | 142.95 | 87.353 | 0.029574 |  |  |  |  | 8.5114e-05 | 64.46 | 2.6858 | 125.76 | 10 | 74018000 | 224660000 | 156.54 | 87.006 | 0.029631 | [5 empty] | 8.5114e-05 | 64.583 | 2.691 | 125.68 | 10 | 76150000 | 231830000 | 142.96 | 87.21 | 0.029574 | [5 empty] | 8.5114e-05 | 64.466 | 2.6861 | 125.76 | 10 | 74785000 | 231540000 | 147.91 | 86.731 | 0.029628 | [5 empty] | 8.5114e-05 | 64.573 | 2.6906 | 125.85 | 10 | 76213000 | 231870000 | 143.29 | 88.226 | 0.029579 | [5 empty] | 8.5114e-05 | 64.439 | 2.685 | 126.05 | 10 | 74121000 | 226650000 | 160.7 | 86.81 | 0.029485
[15 empty] | 8.7096e-05 | 64.281 | 2.6784 | 123.65 | 10 | 73542000 | 236920000 | 142.87 | 86.732 | 0.03018 | [5 empty] | 8.7096e-05 | 64.575 | 2.6906 | 125.78 | 10 | 76275000 | 249510000 | 145.11 | 87.282 | 0.030197 | [5 empty] | 8.7096e-05 | 64.371 | 2.6821 | 125.91 | 10 | 72331000 | 229410000 | 164.91 | 86.664 | 0.030293 | [5 empty] | 8.7096e-05 | 64.467 | 2.6861 | 125.68 | 10 | 74869000 | 235620000 | 149.74 | 86.989 | 0.030248 | [6 empty] | 8.7096e-05 | 64.584 | 2.691 | 125.6 | 10 | 76196000 | 263160000 | 142.93 | 87.344 | 0.030038 |  |  |  |  | 8.7096e-05 | 64.46 | 2.6858 | 125.73 | 10 | 74018000 | 224660000 | 156.5 | 86.997 | 0.030096 | [5 empty] | 8.7096e-05 | 64.583 | 2.691 | 125.65 | 10 | 76150000 | 231830000 | 142.94 | 87.201 | 0.030039 | [5 empty] | 8.7096e-05 | 64.466 | 2.6861 | 125.73 | 10 | 74785000 | 231540000 | 147.89 | 86.722 | 0.030093 | [5 empty] | 8.7096e-05 | 64.573 | 2.6906 | 125.82 | 10 | 76213000 | 231870000 | 143.25 | 88.217 | 0.030044 | [5 empty] | 8.7096e-05 | 64.439 | 2.685 | 126.01 | 10 | 74121000 | 226650000 | 160.66 | 86.801 | 0.030106
[15 empty] | 8.9125e-05 | 64.281 | 2.6784 | 123.62 | 10 | 73542000 | 236920000 | 142.83 | 86.723 | 0.030647 | [5 empty] | 8.9125e-05 | 64.575 | 2.6906 | 125.75 | 10 | 76275000 | 249510000 | 145.07 | 87.272 | 0.030662 | [5 empty] | 8.9125e-05 | 64.371 | 2.6821 | 125.88 | 10 | 72331000 | 229410000 | 164.87 | 86.655 | 0.030759 | [5 empty] | 8.9125e-05 | 64.467 | 2.6861 | 125.65 | 10 | 74869000 | 235620000 | 149.72 | 86.98 | 0.030713 | [6 empty] | 8.9125e-05 | 64.584 | 2.691 | 125.56 | 10 | 76196000 | 263160000 | 142.91 | 87.334 | 0.030658 |  |  |  |  | 8.9125e-05 | 64.46 | 2.6858 | 125.69 | 10 | 74018000 | 224660000 | 156.46 | 86.988 | 0.030717 | [5 empty] | 8.9125e-05 | 64.583 | 2.691 | 125.62 | 10 | 76150000 | 231830000 | 142.92 | 87.191 | 0.030503 | [5 empty] | 8.9125e-05 | 64.466 | 2.6861 | 125.69 | 10 | 74785000 | 231540000 | 147.87 | 86.712 | 0.030714 | [5 empty] | 8.9125e-05 | 64.573 | 2.6906 | 125.78 | 10 | 76213000 | 231870000 | 143.2 | 88.208 | 0.030663 | [5 empty] | 8.9125e-05 | 64.439 | 2.685 | 125.98 | 10 | 74121000 | 226650000 | 160.62 | 86.792 | 0.030572
[15 empty] | 9.1201e-05 | 64.281 | 2.6784 | 123.58 | 10 | 73542000 | 236920000 | 142.79 | 86.713 | 0.031269 | [5 empty] | 9.1201e-05 | 64.575 | 2.6906 | 125.71 | 10 | 76275000 | 249510000 | 145.03 | 87.263 | 0.031281 | [5 empty] | 9.1201e-05 | 64.371 | 2.6821 | 125.84 | 10 | 72331000 | 229410000 | 164.83 | 86.645 | 0.031381 | [5 empty] | 9.1201e-05 | 64.467 | 2.6861 | 125.61 | 10 | 74869000 | 235620000 | 149.7 | 86.971 | 0.031334 | [6 empty] | 9.1201e-05 | 64.584 | 2.691 | 125.53 | 10 | 76196000 | 263160000 | 142.89 | 87.325 | 0.031122 |  |  |  |  | 9.1201e-05 | 64.46 | 2.6858 | 125.66 | 10 | 74018000 | 224660000 | 156.42 | 86.978 | 0.031182 | [5 empty] | 9.1201e-05 | 64.583 | 2.691 | 125.58 | 10 | 76150000 | 231830000 | 142.9 | 87.182 | 0.031123 | [5 empty] | 9.1201e-05 | 64.466 | 2.6861 | 125.66 | 10 | 74785000 | 231540000 | 147.85 | 86.703 | 0.031179 | [5 empty] | 9.1201e-05 | 64.573 | 2.6906 | 125.75 | 10 | 76213000 | 231870000 | 143.16 | 88.198 | 0.031128 | [5 empty] | 9.1201e-05 | 64.439 | 2.685 | 125.94 | 10 | 74121000 | 226650000 | 160.58 | 86.782 | 0.031192
[15 empty] | 9.3325e-05 | 64.281 | 2.6784 | 123.54 | 10 | 73542000 | 236920000 | 142.74 | 86.704 | 0.031891 | [5 empty] | 9.3325e-05 | 64.575 | 2.6906 | 125.68 | 10 | 76275000 | 249510000 | 144.99 | 87.253 | 0.031746 | [5 empty] | 9.3325e-05 | 64.371 | 2.6821 | 125.81 | 10 | 72331000 | 229410000 | 164.78 | 86.636 | 0.031847 | [5 empty] | 9.3325e-05 | 64.467 | 2.6861 | 125.58 | 10 | 74869000 | 235620000 | 149.69 | 86.961 | 0.031799 | [6 empty] | 9.3325e-05 | 64.584 | 2.691 | 125.49 | 10 | 76196000 | 263160000 | 142.87 | 87.315 | 0.031742 |  |  |  |  | 9.3325e-05 | 64.46 | 2.6858 | 125.62 | 10 | 74018000 | 224660000 | 156.38 | 86.969 | 0.031803 | [5 empty] | 9.3325e-05 | 64.583 | 2.691 | 125.54 | 10 | 76150000 | 231830000 | 142.88 | 87.172 | 0.031742 | [5 empty] | 9.3325e-05 | 64.466 | 2.6861 | 125.62 | 10 | 74785000 | 231540000 | 147.83 | 86.693 | 0.0318 | [5 empty] | 9.3325e-05 | 64.573 | 2.6906 | 125.71 | 10 | 76213000 | 231870000 | 143.12 | 88.188 | 0.031747 | [5 empty] | 9.3325e-05 | 64.439 | 2.685 | 125.91 | 10 | 74121000 | 226650000 | 160.53 | 86.773 | 0.031658
[15 empty] | 9.5499e-05 | 64.281 | 2.6784 | 123.51 | 10 | 73542000 | 236920000 | 142.7 | 86.694 | 0.032358 | [5 empty] | 9.5499e-05 | 64.575 | 2.6906 | 125.64 | 10 | 76275000 | 249510000 | 144.94 | 87.243 | 0.032365 | [5 empty] | 9.5499e-05 | 64.371 | 2.6821 | 125.77 | 10 | 72331000 | 229410000 | 164.74 | 86.626 | 0.032468 | [5 empty] | 9.5499e-05 | 64.467 | 2.6861 | 125.54 | 10 | 74869000 | 235620000 | 149.67 | 86.951 | 0.03242 | [6 empty] | 9.5499e-05 | 64.584 | 2.691 | 125.45 | 10 | 76196000 | 263160000 | 142.85 | 87.305 | 0.032361 |  |  |  |  | 9.5499e-05 | 64.46 | 2.6858 | 125.59 | 10 | 74018000 | 224660000 | 156.33 | 86.959 | 0.032268 | [5 empty] | 9.5499e-05 | 64.583 | 2.691 | 125.51 | 10 | 76150000 | 231830000 | 142.86 | 87.162 | 0.032207 | [5 empty] | 9.5499e-05 | 64.466 | 2.6861 | 125.58 | 10 | 74785000 | 231540000 | 147.81 | 86.684 | 0.03242 | [5 empty] | 9.5499e-05 | 64.573 | 2.6906 | 125.67 | 10 | 76213000 | 231870000 | 143.08 | 88.178 | 0.032366 | [5 empty] | 9.5499e-05 | 64.439 | 2.685 | 125.87 | 10 | 74121000 | 226650000 | 160.49 | 86.763 | 0.032279
[15 empty] | 9.7724e-05 | 64.281 | 2.6784 | 123.47 | 10 | 73542000 | 236920000 | 142.67 | 86.685 | 0.03298 | [5 empty] | 9.7724e-05 | 64.575 | 2.6906 | 125.61 | 10 | 76275000 | 249510000 | 144.9 | 87.234 | 0.03283 | [5 empty] | 9.7724e-05 | 64.371 | 2.6821 | 125.74 | 10 | 72331000 | 229410000 | 164.71 | 86.617 | 0.032934 | [5 empty] | 9.7724e-05 | 64.467 | 2.6861 | 125.51 | 10 | 74869000 | 235620000 | 149.65 | 86.942 | 0.032885 | [6 empty] | 9.7724e-05 | 64.584 | 2.691 | 125.42 | 10 | 76196000 | 263160000 | 142.83 | 87.296 | 0.032825 |  |  |  |  | 9.7724e-05 | 64.46 | 2.6858 | 125.55 | 10 | 74018000 | 224660000 | 156.3 | 86.95 | 0.032889 | [5 empty] | 9.7724e-05 | 64.583 | 2.691 | 125.47 | 10 | 76150000 | 231830000 | 142.84 | 87.154 | 0.032826 | [5 empty] | 9.7724e-05 | 64.466 | 2.6861 | 125.55 | 10 | 74785000 | 231540000 | 147.79 | 86.675 | 0.032886 | [5 empty] | 9.7724e-05 | 64.573 | 2.6906 | 125.64 | 10 | 76213000 | 231870000 | 143.04 | 88.169 | 0.032831 | [5 empty] | 9.7724e-05 | 64.439 | 2.685 | 125.84 | 10 | 74121000 | 226650000 | 160.45 | 86.754 | 0.032744
[15 empty] | 0.0001 | 64.281 | 2.6784 | 123.44 | 10 | 73542000 | 236920000 | 142.64 | 86.677 | 0.033447 | [5 empty] | 0.0001 | 64.575 | 2.6906 | 125.58 | 10 | 76275000 | 249510000 | 144.87 | 87.226 | 0.033295 | [5 empty] | 0.0001 | 64.371 | 2.6821 | 125.71 | 10 | 72331000 | 229410000 | 164.67 | 86.609 | 0.0334 | [5 empty] | 0.0001 | 64.467 | 2.6861 | 125.48 | 10 | 74869000 | 235620000 | 149.63 | 86.934 | 0.03335 | [6 empty] | 0.0001 | 64.584 | 2.691 | 125.39 | 10 | 76196000 | 263160000 | 142.81 | 87.288 | 0.03329 |  |  |  |  | 0.0001 | 64.46 | 2.6858 | 125.52 | 10 | 74018000 | 224660000 | 156.26 | 86.942 | 0.033354 | [5 empty] | 0.0001 | 64.583 | 2.691 | 125.44 | 10 | 76150000 | 231830000 | 142.82 | 87.145 | 0.03329 | [5 empty] | 0.0001 | 64.466 | 2.6861 | 125.52 | 10 | 74785000 | 231540000 | 147.78 | 86.667 | 0.033351 | [5 empty] | 0.0001 | 64.573 | 2.6906 | 125.61 | 10 | 76213000 | 231870000 | 143 | 88.161 | 0.033296 | [5 empty] | 0.0001 | 64.439 | 2.685 | 125.81 | 10 | 74121000 | 226650000 | 160.41 | 86.746 | 0.03321
[15 empty] | 0.00010233 | 64.281 | 2.6784 | 123.41 | 10 | 73542000 | 236920000 | 142.61 | 86.669 | 0.033914 | [5 empty] | 0.00010233 | 64.575 | 2.6906 | 125.55 | 10 | 76275000 | 249510000 | 144.83 | 87.218 | 0.033759 | [5 empty] | 0.00010233 | 64.371 | 2.6821 | 125.68 | 10 | 72331000 | 229410000 | 164.64 | 86.601 | 0.033866 | [5 empty] | 0.00010233 | 64.467 | 2.6861 | 125.45 | 10 | 74869000 | 235620000 | 149.61 | 86.926 | 0.033816 | [6 empty] | 0.00010233 | 64.584 | 2.691 | 125.36 | 10 | 76196000 | 263160000 | 142.79 | 87.279 | 0.033754 |  |  |  |  | 0.00010233 | 64.46 | 2.6858 | 125.49 | 10 | 74018000 | 224660000 | 156.23 | 86.933 | 0.033819 | [5 empty] | 0.00010233 | 64.583 | 2.691 | 125.41 | 10 | 76150000 | 231830000 | 142.8 | 87.137 | 0.033755 | [5 empty] | 0.00010233 | 64.466 | 2.6861 | 125.49 | 10 | 74785000 | 231540000 | 147.76 | 86.658 | 0.033816 | [5 empty] | 0.00010233 | 64.573 | 2.6906 | 125.58 | 10 | 76213000 | 231870000 | 142.96 | 88.153 | 0.03376 | [5 empty] | 0.00010233 | 64.439 | 2.685 | 125.78 | 10 | 74121000 | 226650000 | 160.38 | 86.738 | 0.033675
[15 empty] | 0.00010471 | 64.281 | 2.6784 | 123.38 | 10 | 73542000 | 236920000 | 142.59 | 86.66 | 0.03438 | [5 empty] | 0.00010471 | 64.575 | 2.6906 | 125.52 | 10 | 76275000 | 249510000 | 144.8 | 87.209 | 0.034224 | [5 empty] | 0.00010471 | 64.371 | 2.6821 | 125.65 | 10 | 72331000 | 229410000 | 164.61 | 86.592 | 0.034332 | [5 empty] | 0.00010471 | 64.467 | 2.6861 | 125.42 | 10 | 74869000 | 235620000 | 149.6 | 86.917 | 0.034281 | [6 empty] | 0.00010471 | 64.584 | 2.691 | 125.33 | 10 | 76196000 | 263160000 | 142.77 | 87.271 | 0.034219 |  |  |  |  | 0.00010471 | 64.46 | 2.6858 | 125.46 | 10 | 74018000 | 224660000 | 156.19 | 86.925 | 0.034285 | [5 empty] | 0.00010471 | 64.583 | 2.691 | 125.38 | 10 | 76150000 | 231830000 | 142.78 | 87.128 | 0.03422 | [5 empty] | 0.00010471 | 64.466 | 2.6861 | 125.46 | 10 | 74785000 | 231540000 | 147.74 | 86.65 | 0.034282 | [5 empty] | 0.00010471 | 64.573 | 2.6906 | 125.55 | 10 | 76213000 | 231870000 | 142.93 | 88.144 | 0.034225 | [5 empty] | 0.00010471 | 64.439 | 2.685 | 125.74 | 10 | 74121000 | 226650000 | 160.34 | 86.729 | 0.034296
[15 empty] | 0.00010715 | 64.281 | 2.6784 | 123.35 | 10 | 73542000 | 236920000 | 142.56 | 86.652 | 0.034847 | [5 empty] | 0.00010715 | 64.575 | 2.6906 | 125.48 | 10 | 76275000 | 249510000 | 144.76 | 87.2 | 0.034843 | [5 empty] | 0.00010715 | 64.371 | 2.6821 | 125.61 | 10 | 72331000 | 229410000 | 164.58 | 86.584 | 0.034954 | [5 empty] | 0.00010715 | 64.467 | 2.6861 | 125.38 | 10 | 74869000 | 235620000 | 149.58 | 86.909 | 0.034902 | [6 empty] | 0.00010715 | 64.584 | 2.691 | 125.3 | 10 | 76196000 | 263160000 | 142.75 | 87.262 | 0.034684 |  |  |  |  | 0.00010715 | 64.46 | 2.6858 | 125.43 | 10 | 74018000 | 224660000 | 156.16 | 86.916 | 0.03475 | [5 empty] | 0.00010715 | 64.583 | 2.691 | 125.35 | 10 | 76150000 | 231830000 | 142.76 | 87.12 | 0.034684 | [5 empty] | 0.00010715 | 64.466 | 2.6861 | 125.43 | 10 | 74785000 | 231540000 | 147.72 | 86.641 | 0.034747 | [5 empty] | 0.00010715 | 64.573 | 2.6906 | 125.52 | 10 | 76213000 | 231870000 | 142.89 | 88.135 | 0.034689 | [5 empty] | 0.00010715 | 64.439 | 2.685 | 125.71 | 10 | 74121000 | 226650000 | 160.3 | 86.72 | 0.034762
[15 empty] | 0.00010965 | 64.281 | 2.6784 | 123.32 | 10 | 73542000 | 236920000 | 142.54 | 86.643 | 0.035314 | [5 empty] | 0.00010965 | 64.575 | 2.6906 | 125.45 | 10 | 76275000 | 249510000 | 144.72 | 87.192 | 0.035308 | [5 empty] | 0.00010965 | 64.371 | 2.6821 | 125.58 | 10 | 72331000 | 229410000 | 164.54 | 86.575 | 0.03542 | [5 empty] | 0.00010965 | 64.467 | 2.6861 | 125.35 | 10 | 74869000 | 235620000 | 149.56 | 86.9 | 0.035367 | [6 empty] | 0.00010965 | 64.584 | 2.691 | 125.26 | 10 | 76196000 | 263160000 | 142.72 | 87.253 | 0.035303 |  |  |  |  | 0.00010965 | 64.46 | 2.6858 | 125.4 | 10 | 74018000 | 224660000 | 156.12 | 86.907 | 0.035216 | [5 empty] | 0.00010965 | 64.583 | 2.691 | 125.32 | 10 | 76150000 | 231830000 | 142.73 | 87.111 | 0.035149 | [5 empty] | 0.00010965 | 64.466 | 2.6861 | 125.39 | 10 | 74785000 | 231540000 | 147.7 | 86.632 | 0.035367 | [5 empty] | 0.00010965 | 64.573 | 2.6906 | 125.48 | 10 | 76213000 | 231870000 | 142.85 | 88.126 | 0.035309 | [5 empty] | 0.00010965 | 64.439 | 2.685 | 125.68 | 10 | 74121000 | 226650000 | 160.26 | 86.711 | 0.035227
[15 empty] | 0.0001122 | 64.281 | 2.6784 | 123.29 | 10 | 73542000 | 236920000 | 142.51 | 86.634 | 0.03578 | [5 empty] | 0.0001122 | 64.575 | 2.6906 | 125.42 | 10 | 76275000 | 249510000 | 144.68 | 87.182 | 0.035772 | [5 empty] | 0.0001122 | 64.371 | 2.6821 | 125.55 | 10 | 72331000 | 229410000 | 164.51 | 86.566 | 0.035886 | [5 empty] | 0.0001122 | 64.467 | 2.6861 | 125.32 | 10 | 74869000 | 235620000 | 149.54 | 86.891 | 0.035832 | [6 empty] | 0.0001122 | 64.584 | 2.691 | 125.23 | 10 | 76196000 | 263160000 | 142.7 | 87.244 | 0.035767 |  |  |  |  | 0.0001122 | 64.46 | 2.6858 | 125.36 | 10 | 74018000 | 224660000 | 156.08 | 86.898 | 0.035836 | [5 empty] | 0.0001122 | 64.583 | 2.691 | 125.28 | 10 | 76150000 | 231830000 | 142.71 | 87.102 | 0.035768 | [5 empty] | 0.0001122 | 64.466 | 2.6861 | 125.36 | 10 | 74785000 | 231540000 | 147.68 | 86.623 | 0.035833 | [5 empty] | 0.0001122 | 64.573 | 2.6906 | 125.45 | 10 | 76213000 | 231870000 | 142.81 | 88.117 | 0.035773 | [5 empty] | 0.0001122 | 64.439 | 2.685 | 125.65 | 10 | 74121000 | 226650000 | 160.22 | 86.702 | 0.035693
[15 empty] | 0.00011482 | 64.281 | 2.6784 | 123.25 | 10 | 73542000 | 236920000 | 142.48 | 86.625 | 0.036403 | [5 empty] | 0.00011482 | 64.575 | 2.6906 | 125.38 | 10 | 76275000 | 249510000 | 144.64 | 87.173 | 0.036392 | [5 empty] | 0.00011482 | 64.371 | 2.6821 | 125.51 | 10 | 72331000 | 229410000 | 164.47 | 86.556 | 0.036507 | [5 empty] | 0.00011482 | 64.467 | 2.6861 | 125.28 | 10 | 74869000 | 235620000 | 149.52 | 86.881 | 0.036453 | [6 empty] | 0.00011482 | 64.584 | 2.691 | 125.2 | 10 | 76196000 | 263160000 | 142.68 | 87.235 | 0.036232 |  |  |  |  | 0.00011482 | 64.46 | 2.6858 | 125.33 | 10 | 74018000 | 224660000 | 156.04 | 86.889 | 0.036302 | [5 empty] | 0.00011482 | 64.583 | 2.691 | 125.25 | 10 | 76150000 | 231830000 | 142.69 | 87.092 | 0.036232 | [5 empty] | 0.00011482 | 64.466 | 2.6861 | 125.33 | 10 | 74785000 | 231540000 | 147.66 | 86.614 | 0.036298 | [5 empty] | 0.00011482 | 64.573 | 2.6906 | 125.42 | 10 | 76213000 | 231870000 | 142.77 | 88.107 | 0.036238 | [5 empty] | 0.00011482 | 64.439 | 2.685 | 125.61 | 10 | 74121000 | 226650000 | 160.18 | 86.693 | 0.036313
[15 empty] | 0.00011749 | 64.281 | 2.6784 | 123.22 | 10 | 73542000 | 236920000 | 142.46 | 86.615 | 0.036869 | [5 empty] | 0.00011749 | 64.575 | 2.6906 | 125.35 | 10 | 76275000 | 249510000 | 144.6 | 87.163 | 0.036856 | [5 empty] | 0.00011749 | 64.371 | 2.6821 | 125.48 | 10 | 72331000 | 229410000 | 164.44 | 86.547 | 0.036973 | [5 empty] | 0.00011749 | 64.467 | 2.6861 | 125.25 | 10 | 74869000 | 235620000 | 149.5 | 86.872 | 0.036918 | [6 empty] | 0.00011749 | 64.584 | 2.691 | 125.16 | 10 | 76196000 | 263160000 | 142.66 | 87.225 | 0.036851 |  |  |  |  | 0.00011749 | 64.46 | 2.6858 | 125.3 | 10 | 74018000 | 224660000 | 156 | 86.879 | 0.036767 | [5 empty] | 0.00011749 | 64.583 | 2.691 | 125.22 | 10 | 76150000 | 231830000 | 142.67 | 87.083 | 0.036697 | [5 empty] | 0.00011749 | 64.466 | 2.6861 | 125.29 | 10 | 74785000 | 231540000 | 147.64 | 86.604 | 0.036919 | [5 empty] | 0.00011749 | 64.573 | 2.6906 | 125.38 | 10 | 76213000 | 231870000 | 142.73 | 88.098 | 0.036858 | [5 empty] | 0.00011749 | 64.439 | 2.685 | 125.58 | 10 | 74121000 | 226650000 | 160.14 | 86.683 | 0.036779
[15 empty] | 0.00012023 | 64.281 | 2.6784 | 123.18 | 10 | 73542000 | 236920000 | 142.43 | 86.606 | 0.037492 | [5 empty] | 0.00012023 | 64.575 | 2.6906 | 125.31 | 10 | 76275000 | 249510000 | 144.55 | 87.154 | 0.037476 | [5 empty] | 0.00012023 | 64.371 | 2.6821 | 125.44 | 10 | 72331000 | 229410000 | 164.4 | 86.537 | 0.037595 | [5 empty] | 0.00012023 | 64.467 | 2.6861 | 125.21 | 10 | 74869000 | 235620000 | 149.48 | 86.862 | 0.037539 | [6 empty] | 0.00012023 | 64.584 | 2.691 | 125.13 | 10 | 76196000 | 263160000 | 142.63 | 87.215 | 0.037316 |  |  |  |  | 0.00012023 | 64.46 | 2.6858 | 125.26 | 10 | 74018000 | 224660000 | 155.96 | 86.869 | 0.037388 | [5 empty] | 0.00012023 | 64.583 | 2.691 | 125.18 | 10 | 76150000 | 231830000 | 142.65 | 87.073 | 0.037316 | [5 empty] | 0.00012023 | 64.466 | 2.6861 | 125.26 | 10 | 74785000 | 231540000 | 147.62 | 86.594 | 0.037384 | [5 empty] | 0.00012023 | 64.573 | 2.6906 | 125.35 | 10 | 76213000 | 231870000 | 142.69 | 88.088 | 0.037322 | [5 empty] | 0.00012023 | 64.439 | 2.685 | 125.54 | 10 | 74121000 | 226650000 | 160.1 | 86.674 | 0.0374
[15 empty] | 0.00012303 | 64.281 | 2.6784 | 123.15 | 10 | 73542000 | 236920000 | 142.4 | 86.596 | 0.037958 | [5 empty] | 0.00012303 | 64.575 | 2.6906 | 125.28 | 10 | 76275000 | 249510000 | 144.51 | 87.143 | 0.03794 | [5 empty] | 0.00012303 | 64.371 | 2.6821 | 125.41 | 10 | 72331000 | 229410000 | 164.36 | 86.527 | 0.038061 | [5 empty] | 0.00012303 | 64.467 | 2.6861 | 125.18 | 10 | 74869000 | 235620000 | 149.46 | 86.852 | 0.038004 | [6 empty] | 0.00012303 | 64.584 | 2.691 | 125.09 | 10 | 76196000 | 263160000 | 142.61 | 87.205 | 0.037935 |  |  |  |  | 0.00012303 | 64.46 | 2.6858 | 125.22 | 10 | 74018000 | 224660000 | 155.92 | 86.859 | 0.038008 | [5 empty] | 0.00012303 | 64.583 | 2.691 | 125.14 | 10 | 76150000 | 231830000 | 142.62 | 87.063 | 0.037936 | [5 empty] | 0.00012303 | 64.466 | 2.6861 | 125.22 | 10 | 74785000 | 231540000 | 147.6 | 86.584 | 0.038005 | [5 empty] | 0.00012303 | 64.573 | 2.6906 | 125.31 | 10 | 76213000 | 231870000 | 142.64 | 88.078 | 0.037942 | [5 empty] | 0.00012303 | 64.439 | 2.685 | 125.51 | 10 | 74121000 | 226650000 | 160.05 | 86.664 | 0.037865
[15 empty] | 0.00012589 | 64.281 | 2.6784 | 123.11 | 10 | 73542000 | 236920000 | 142.38 | 86.586 | 0.038581 | [5 empty] | 0.00012589 | 64.575 | 2.6906 | 125.24 | 10 | 76275000 | 249510000 | 144.46 | 87.133 | 0.03856 | [5 empty] | 0.00012589 | 64.371 | 2.6821 | 125.37 | 10 | 72331000 | 229410000 | 164.32 | 86.517 | 0.038682 | [5 empty] | 0.00012589 | 64.467 | 2.6861 | 125.14 | 10 | 74869000 | 235620000 | 149.44 | 86.842 | 0.038624 | [6 empty] | 0.00012589 | 64.584 | 2.691 | 125.05 | 10 | 76196000 | 263160000 | 142.58 | 87.195 | 0.038554 |  |  |  |  | 0.00012589 | 64.46 | 2.6858 | 125.19 | 10 | 74018000 | 224660000 | 155.88 | 86.849 | 0.038473 | [5 empty] | 0.00012589 | 64.583 | 2.691 | 125.11 | 10 | 76150000 | 231830000 | 142.6 | 87.052 | 0.0384 | [5 empty] | 0.00012589 | 64.466 | 2.6861 | 125.18 | 10 | 74785000 | 231540000 | 147.57 | 86.574 | 0.038625 | [5 empty] | 0.00012589 | 64.573 | 2.6906 | 125.27 | 10 | 76213000 | 231870000 | 142.6 | 88.067 | 0.038561 | [5 empty] | 0.00012589 | 64.439 | 2.685 | 125.47 | 10 | 74121000 | 226650000 | 160.01 | 86.653 | 0.038486
[15 empty] | 0.00012882 | 64.281 | 2.6784 | 123.07 | 10 | 73542000 | 236920000 | 142.35 | 86.575 | 0.039203 | [5 empty] | 0.00012882 | 64.575 | 2.6906 | 125.2 | 10 | 76275000 | 249510000 | 144.42 | 87.123 | 0.039179 | [5 empty] | 0.00012882 | 64.371 | 2.6821 | 125.33 | 10 | 72331000 | 229410000 | 164.28 | 86.506 | 0.039303 | [5 empty] | 0.00012882 | 64.467 | 2.6861 | 125.1 | 10 | 74869000 | 235620000 | 149.41 | 86.831 | 0.039245 | [6 empty] | 0.00012882 | 64.584 | 2.691 | 125.01 | 10 | 76196000 | 263160000 | 142.56 | 87.184 | 0.039174 |  |  |  |  | 0.00012882 | 64.46 | 2.6858 | 125.15 | 10 | 74018000 | 224660000 | 155.83 | 86.839 | 0.039094 | [5 empty] | 0.00012882 | 64.583 | 2.691 | 125.07 | 10 | 76150000 | 231830000 | 142.57 | 87.042 | 0.03902 | [5 empty] | 0.00012882 | 64.466 | 2.6861 | 125.14 | 10 | 74785000 | 231540000 | 147.55 | 86.563 | 0.039245 | [5 empty] | 0.00012882 | 64.573 | 2.6906 | 125.23 | 10 | 76213000 | 231870000 | 142.58 | 88.057 | 0.03918 | [5 empty] | 0.00012882 | 64.439 | 2.685 | 125.43 | 10 | 74121000 | 226650000 | 159.96 | 86.643 | 0.039107
[15 empty] | 0.00013183 | 64.281 | 2.6784 | 123.03 | 10 | 73542000 | 236920000 | 142.32 | 86.565 | 0.039825 | [5 empty] | 0.00013183 | 64.575 | 2.6906 | 125.16 | 10 | 76275000 | 249510000 | 144.37 | 87.112 | 0.039799 | [5 empty] | 0.00013183 | 64.371 | 2.6821 | 125.29 | 10 | 72331000 | 229410000 | 164.24 | 86.496 | 0.039925 | [5 empty] | 0.00013183 | 64.467 | 2.6861 | 125.06 | 10 | 74869000 | 235620000 | 149.39 | 86.821 | 0.039865 | [6 empty] | 0.00013183 | 64.584 | 2.691 | 124.97 | 10 | 76196000 | 263160000 | 142.53 | 87.173 | 0.039793 |  |  |  |  | 0.00013183 | 64.46 | 2.6858 | 125.11 | 10 | 74018000 | 224660000 | 155.79 | 86.828 | 0.039715 | [5 empty] | 0.00013183 | 64.583 | 2.691 | 125.03 | 10 | 76150000 | 231830000 | 142.55 | 87.031 | 0.039639 | [5 empty] | 0.00013183 | 64.466 | 2.6861 | 125.11 | 10 | 74785000 | 231540000 | 147.53 | 86.553 | 0.039711 | [5 empty] | 0.00013183 | 64.573 | 2.6906 | 125.19 | 10 | 76213000 | 231870000 | 142.55 | 88.046 | 0.0398 | [5 empty] | 0.00013183 | 64.439 | 2.685 | 125.39 | 10 | 74121000 | 226650000 | 159.91 | 86.632 | 0.039727
[15 empty] | 0.0001349 | 64.281 | 2.6784 | 122.99 | 10 | 73542000 | 236920000 | 142.3 | 86.554 | 0.040447 | [5 empty] | 0.0001349 | 64.575 | 2.6906 | 125.12 | 10 | 76275000 | 249510000 | 144.32 | 87.101 | 0.040418 | [5 empty] | 0.0001349 | 64.371 | 2.6821 | 125.25 | 10 | 72331000 | 229410000 | 164.2 | 86.485 | 0.040546 | [5 empty] | 0.0001349 | 64.467 | 2.6861 | 125.02 | 10 | 74869000 | 235620000 | 149.37 | 86.81 | 0.040486 | [6 empty] | 0.0001349 | 64.584 | 2.691 | 124.93 | 10 | 76196000 | 263160000 | 142.51 | 87.162 | 0.040412 |  |  |  |  | 0.0001349 | 64.46 | 2.6858 | 125.07 | 10 | 74018000 | 224660000 | 155.75 | 86.817 | 0.040335 | [5 empty] | 0.0001349 | 64.583 | 2.691 | 124.99 | 10 | 76150000 | 231830000 | 142.52 | 87.02 | 0.040258 | [5 empty] | 0.0001349 | 64.466 | 2.6861 | 125.07 | 10 | 74785000 | 231540000 | 147.5 | 86.542 | 0.040331 | [5 empty] | 0.0001349 | 64.573 | 2.6906 | 125.15 | 10 | 76213000 | 231870000 | 142.53 | 88.035 | 0.040419 | [5 empty] | 0.0001349 | 64.439 | 2.685 | 125.35 | 10 | 74121000 | 226650000 | 159.86 | 86.621 | 0.040348
[15 empty] | 0.00013804 | 64.281 | 2.6784 | 122.95 | 10 | 73542000 | 236920000 | 142.27 | 86.543 | 0.04107 | [5 empty] | 0.00013804 | 64.575 | 2.6906 | 125.08 | 10 | 76275000 | 249510000 | 144.27 | 87.09 | 0.041038 | [5 empty] | 0.00013804 | 64.371 | 2.6821 | 125.21 | 10 | 72331000 | 229410000 | 164.16 | 86.474 | 0.041168 | [5 empty] | 0.00013804 | 64.467 | 2.6861 | 124.98 | 10 | 74869000 | 235620000 | 149.34 | 86.798 | 0.041106 | [6 empty] | 0.00013804 | 64.584 | 2.691 | 124.89 | 10 | 76196000 | 263160000 | 142.48 | 87.151 | 0.041032 |  |  |  |  | 0.00013804 | 64.46 | 2.6858 | 125.03 | 10 | 74018000 | 224660000 | 155.7 | 86.806 | 0.040956 | [5 empty] | 0.00013804 | 64.583 | 2.691 | 124.95 | 10 | 76150000 | 231830000 | 142.5 | 87.009 | 0.040878 | [5 empty] | 0.00013804 | 64.466 | 2.6861 | 125.02 | 10 | 74785000 | 231540000 | 147.48 | 86.531 | 0.041107 | [5 empty] | 0.00013804 | 64.573 | 2.6906 | 125.11 | 10 | 76213000 | 231870000 | 142.5 | 88.023 | 0.041039 | [5 empty] | 0.00013804 | 64.439 | 2.685 | 125.31 | 10 | 74121000 | 226650000 | 159.82 | 86.61 | 0.040969
[15 empty] | 0.00014125 | 64.281 | 2.6784 | 122.91 | 10 | 73542000 | 236920000 | 142.24 | 86.531 | 0.041692 | [5 empty] | 0.00014125 | 64.575 | 2.6906 | 125.04 | 10 | 76275000 | 249510000 | 144.22 | 87.078 | 0.041657 | [5 empty] | 0.00014125 | 64.371 | 2.6821 | 125.17 | 10 | 72331000 | 229410000 | 164.11 | 86.462 | 0.041789 | [5 empty] | 0.00014125 | 64.467 | 2.6861 | 124.94 | 10 | 74869000 | 235620000 | 149.32 | 86.787 | 0.041727 | [6 empty] | 0.00014125 | 64.584 | 2.691 | 124.85 | 10 | 76196000 | 263160000 | 142.45 | 87.139 | 0.041651 |  |  |  |  | 0.00014125 | 64.46 | 2.6858 | 124.99 | 10 | 74018000 | 224660000 | 155.65 | 86.794 | 0.041576 | [5 empty] | 0.00014125 | 64.583 | 2.691 | 124.91 | 10 | 76150000 | 231830000 | 142.47 | 86.997 | 0.041497 | [5 empty] | 0.00014125 | 64.466 | 2.6861 | 124.98 | 10 | 74785000 | 231540000 | 147.45 | 86.519 | 0.041727 | [5 empty] | 0.00014125 | 64.573 | 2.6906 | 125.07 | 10 | 76213000 | 231870000 | 142.47 | 88.012 | 0.041658 | [5 empty] | 0.00014125 | 64.439 | 2.685 | 125.27 | 10 | 74121000 | 226650000 | 159.76 | 86.599 | 0.04159
[15 empty] | 0.00014454 | 64.281 | 2.6784 | 122.87 | 10 | 73542000 | 236920000 | 142.21 | 86.52 | 0.042314 | [5 empty] | 0.00014454 | 64.575 | 2.6906 | 125 | 10 | 76275000 | 249510000 | 144.17 | 87.066 | 0.042276 | [5 empty] | 0.00014454 | 64.371 | 2.6821 | 125.13 | 10 | 72331000 | 229410000 | 164.07 | 86.451 | 0.04241 | [5 empty] | 0.00014454 | 64.467 | 2.6861 | 124.9 | 10 | 74869000 | 235620000 | 149.29 | 86.775 | 0.042347 | [6 empty] | 0.00014454 | 64.584 | 2.691 | 124.81 | 10 | 76196000 | 263160000 | 142.42 | 87.127 | 0.042271 |  |  |  |  | 0.00014454 | 64.46 | 2.6858 | 124.94 | 10 | 74018000 | 224660000 | 155.6 | 86.783 | 0.042352 | [5 empty] | 0.00014454 | 64.583 | 2.691 | 124.86 | 10 | 76150000 | 231830000 | 142.44 | 86.986 | 0.042271 | [5 empty] | 0.00014454 | 64.466 | 2.6861 | 124.94 | 10 | 74785000 | 231540000 | 147.43 | 86.507 | 0.042348 | [5 empty] | 0.00014454 | 64.573 | 2.6906 | 125.03 | 10 | 76213000 | 231870000 | 142.44 | 88 | 0.042278 | [5 empty] | 0.00014454 | 64.439 | 2.685 | 125.23 | 10 | 74121000 | 226650000 | 159.71 | 86.587 | 0.04221
[15 empty] | 0.00014791 | 64.281 | 2.6784 | 122.82 | 10 | 73542000 | 236920000 | 142.18 | 86.508 | 0.043092 | [5 empty] | 0.00014791 | 64.575 | 2.6906 | 124.95 | 10 | 76275000 | 249510000 | 144.12 | 87.054 | 0.043051 | [5 empty] | 0.00014791 | 64.371 | 2.6821 | 125.08 | 10 | 72331000 | 229410000 | 164.02 | 86.439 | 0.043187 | [5 empty] | 0.00014791 | 64.467 | 2.6861 | 124.85 | 10 | 74869000 | 235620000 | 149.27 | 86.763 | 0.043123 | [6 empty] | 0.00014791 | 64.584 | 2.691 | 124.76 | 10 | 76196000 | 263160000 | 142.39 | 87.115 | 0.043045 |  |  |  |  | 0.00014791 | 64.46 | 2.6858 | 124.9 | 10 | 74018000 | 224660000 | 155.55 | 86.771 | 0.042972 | [5 empty] | 0.00014791 | 64.583 | 2.691 | 124.82 | 10 | 76150000 | 231830000 | 142.41 | 86.973 | 0.042891 | [5 empty] | 0.00014791 | 64.466 | 2.6861 | 124.9 | 10 | 74785000 | 231540000 | 147.4 | 86.495 | 0.042968 | [5 empty] | 0.00014791 | 64.573 | 2.6906 | 124.99 | 10 | 76213000 | 231870000 | 142.41 | 87.988 | 0.042897 | [5 empty] | 0.00014791 | 64.439 | 2.685 | 125.18 | 10 | 74121000 | 226650000 | 159.66 | 86.575 | 0.042986
[15 empty] | 0.00015136 | 64.281 | 2.6784 | 122.78 | 10 | 73542000 | 236920000 | 142.15 | 86.495 | 0.043714 | [5 empty] | 0.00015136 | 64.575 | 2.6906 | 124.91 | 10 | 76275000 | 249510000 | 144.06 | 87.042 | 0.04367 | [5 empty] | 0.00015136 | 64.371 | 2.6821 | 125.04 | 10 | 72331000 | 229410000 | 163.97 | 86.426 | 0.043809 | [5 empty] | 0.00015136 | 64.467 | 2.6861 | 124.81 | 10 | 74869000 | 235620000 | 149.24 | 86.751 | 0.043743 | [6 empty] | 0.00015136 | 64.584 | 2.691 | 124.72 | 10 | 76196000 | 263160000 | 142.36 | 87.103 | 0.043664 |  |  |  |  | 0.00015136 | 64.46 | 2.6858 | 124.85 | 10 | 74018000 | 224660000 | 155.5 | 86.758 | 0.043748 | [5 empty] | 0.00015136 | 64.583 | 2.691 | 124.77 | 10 | 76150000 | 231830000 | 142.38 | 86.961 | 0.043665 | [5 empty] | 0.00015136 | 64.466 | 2.6861 | 124.85 | 10 | 74785000 | 231540000 | 147.37 | 86.483 | 0.043744 | [5 empty] | 0.00015136 | 64.573 | 2.6906 | 124.94 | 10 | 76213000 | 231870000 | 142.38 | 87.975 | 0.043672 | [5 empty] | 0.00015136 | 64.439 | 2.685 | 125.14 | 10 | 74121000 | 226650000 | 159.61 | 86.563 | 0.043607
[15 empty] | 0.00015488 | 64.281 | 2.6784 | 122.73 | 10 | 73542000 | 236920000 | 142.12 | 86.483 | 0.044492 | [5 empty] | 0.00015488 | 64.575 | 2.6906 | 124.86 | 10 | 76275000 | 249510000 | 144.01 | 87.029 | 0.044444 | [5 empty] | 0.00015488 | 64.371 | 2.6821 | 124.99 | 10 | 72331000 | 229410000 | 163.93 | 86.414 | 0.044585 | [5 empty] | 0.00015488 | 64.467 | 2.6861 | 124.76 | 10 | 74869000 | 235620000 | 149.22 | 86.738 | 0.044519 | [6 empty] | 0.00015488 | 64.584 | 2.691 | 124.67 | 10 | 76196000 | 263160000 | 142.33 | 87.09 | 0.044438 |  |  |  |  | 0.00015488 | 64.46 | 2.6858 | 124.81 | 10 | 74018000 | 224660000 | 155.45 | 86.746 | 0.044369 | [5 empty] | 0.00015488 | 64.583 | 2.691 | 124.73 | 10 | 76150000 | 231830000 | 142.35 | 86.948 | 0.044284 | [5 empty] | 0.00015488 | 64.466 | 2.6861 | 124.8 | 10 | 74785000 | 231540000 | 147.35 | 86.47 | 0.04452 | [5 empty] | 0.00015488 | 64.573 | 2.6906 | 124.89 | 10 | 76213000 | 231870000 | 142.35 | 87.962 | 0.044446 | [5 empty] | 0.00015488 | 64.439 | 2.685 | 125.09 | 10 | 74121000 | 226650000 | 159.55 | 86.55 | 0.044383
[15 empty] | 0.00015849 | 64.281 | 2.6784 | 122.69 | 10 | 73542000 | 236920000 | 142.09 | 86.47 | 0.045114 | [5 empty] | 0.00015849 | 64.575 | 2.6906 | 124.82 | 10 | 76275000 | 249510000 | 143.95 | 87.016 | 0.045064 | [5 empty] | 0.00015849 | 64.371 | 2.6821 | 124.95 | 10 | 72331000 | 229410000 | 163.88 | 86.401 | 0.045207 | [5 empty] | 0.00015849 | 64.467 | 2.6861 | 124.71 | 10 | 74869000 | 235620000 | 149.19 | 86.725 | 0.045294 | [6 empty] | 0.00015849 | 64.584 | 2.691 | 124.63 | 10 | 76196000 | 263160000 | 142.3 | 87.077 | 0.045058 |  |  |  |  | 0.00015849 | 64.46 | 2.6858 | 124.76 | 10 | 74018000 | 224660000 | 155.4 | 86.733 | 0.045144 | [5 empty] | 0.00015849 | 64.583 | 2.691 | 124.68 | 10 | 76150000 | 231830000 | 142.32 | 86.935 | 0.045058 | [5 empty] | 0.00015849 | 64.466 | 2.6861 | 124.76 | 10 | 74785000 | 231540000 | 147.32 | 86.457 | 0.04514 | [5 empty] | 0.00015849 | 64.573 | 2.6906 | 124.85 | 10 | 76213000 | 231870000 | 142.32 | 87.949 | 0.045065 | [5 empty] | 0.00015849 | 64.439 | 2.685 | 125.05 | 10 | 74121000 | 226650000 | 159.49 | 86.537 | 0.045004
[15 empty] | 0.00016218 | 64.281 | 2.6784 | 122.64 | 10 | 73542000 | 236920000 | 142.05 | 86.457 | 0.045892 | [5 empty] | 0.00016218 | 64.575 | 2.6906 | 124.77 | 10 | 76275000 | 249510000 | 143.9 | 87.003 | 0.045838 | [5 empty] | 0.00016218 | 64.371 | 2.6821 | 124.9 | 10 | 72331000 | 229410000 | 163.83 | 86.388 | 0.045983 | [5 empty] | 0.00016218 | 64.467 | 2.6861 | 124.67 | 10 | 74869000 | 235620000 | 149.16 | 86.712 | 0.045915 | [6 empty] | 0.00016218 | 64.584 | 2.691 | 124.58 | 10 | 76196000 | 263160000 | 142.27 | 87.064 | 0.045832 |  |  |  |  | 0.00016218 | 64.46 | 2.6858 | 124.71 | 10 | 74018000 | 224660000 | 155.34 | 86.72 | 0.04592 | [5 empty] | 0.00016218 | 64.583 | 2.691 | 124.63 | 10 | 76150000 | 231830000 | 142.29 | 86.922 | 0.045832 | [5 empty] | 0.00016218 | 64.466 | 2.6861 | 124.71 | 10 | 74785000 | 231540000 | 147.29 | 86.444 | 0.045916 | [5 empty] | 0.00016218 | 64.573 | 2.6906 | 124.8 | 10 | 76213000 | 231870000 | 142.29 | 87.936 | 0.04584 | [5 empty] | 0.00016218 | 64.439 | 2.685 | 125 | 10 | 74121000 | 226650000 | 159.43 | 86.524 | 0.04578
[15 empty] | 0.00016596 | 64.281 | 2.6784 | 122.59 | 10 | 73542000 | 236920000 | 142.02 | 86.444 | 0.04667 | [5 empty] | 0.00016596 | 64.575 | 2.6906 | 124.72 | 10 | 76275000 | 249510000 | 143.84 | 86.989 | 0.046612 | [5 empty] | 0.00016596 | 64.371 | 2.6821 | 124.85 | 10 | 72331000 | 229410000 | 163.78 | 86.374 | 0.04676 | [5 empty] | 0.00016596 | 64.467 | 2.6861 | 124.62 | 10 | 74869000 | 235620000 | 149.13 | 86.699 | 0.046691 | [6 empty] | 0.00016596 | 64.584 | 2.691 | 124.53 | 10 | 76196000 | 263160000 | 142.24 | 87.05 | 0.046606 |  |  |  |  | 0.00016596 | 64.46 | 2.6858 | 124.66 | 10 | 74018000 | 224660000 | 155.29 | 86.706 | 0.046696 | [5 empty] | 0.00016596 | 64.583 | 2.691 | 124.58 | 10 | 76150000 | 231830000 | 142.26 | 86.909 | 0.046607 | [5 empty] | 0.00016596 | 64.466 | 2.6861 | 124.66 | 10 | 74785000 | 231540000 | 147.26 | 86.431 | 0.046691 | [5 empty] | 0.00016596 | 64.573 | 2.6906 | 124.75 | 10 | 76213000 | 231870000 | 142.26 | 87.922 | 0.046614 | [5 empty] | 0.00016596 | 64.439 | 2.685 | 124.95 | 10 | 74121000 | 226650000 | 159.38 | 86.511 | 0.046556
[15 empty] | 0.00016982 | 64.281 | 2.6784 | 122.54 | 10 | 73542000 | 236920000 | 141.99 | 86.43 | 0.047448 | [5 empty] | 0.00016982 | 64.575 | 2.6906 | 124.67 | 10 | 76275000 | 249510000 | 143.78 | 86.975 | 0.047387 | [5 empty] | 0.00016982 | 64.371 | 2.6821 | 124.8 | 10 | 72331000 | 229410000 | 163.73 | 86.361 | 0.047537 | [5 empty] | 0.00016982 | 64.467 | 2.6861 | 124.57 | 10 | 74869000 | 235620000 | 149.1 | 86.685 | 0.047466 | [6 empty] | 0.00016982 | 64.584 | 2.691 | 124.48 | 10 | 76196000 | 263160000 | 142.2 | 87.036 | 0.04738 |  |  |  |  | 0.00016982 | 64.46 | 2.6858 | 124.61 | 10 | 74018000 | 224660000 | 155.23 | 86.692 | 0.047471 | [5 empty] | 0.00016982 | 64.583 | 2.691 | 124.53 | 10 | 76150000 | 231830000 | 142.23 | 86.895 | 0.047381 | [5 empty] | 0.00016982 | 64.466 | 2.6861 | 124.61 | 10 | 74785000 | 231540000 | 147.23 | 86.417 | 0.047467 | [5 empty] | 0.00016982 | 64.573 | 2.6906 | 124.7 | 10 | 76213000 | 231870000 | 142.23 | 87.908 | 0.047388 | [5 empty] | 0.00016982 | 64.439 | 2.685 | 124.9 | 10 | 74121000 | 226650000 | 159.31 | 86.497 | 0.047332
[15 empty] | 0.00017378 | 64.281 | 2.6784 | 122.49 | 10 | 73542000 | 236920000 | 141.95 | 86.416 | 0.048226 | [5 empty] | 0.00017378 | 64.575 | 2.6906 | 124.62 | 10 | 76275000 | 249510000 | 143.72 | 86.961 | 0.048161 | [5 empty] | 0.00017378 | 64.371 | 2.6821 | 124.75 | 10 | 72331000 | 229410000 | 163.67 | 86.346 | 0.048314 | [5 empty] | 0.00017378 | 64.467 | 2.6861 | 124.52 | 10 | 74869000 | 235620000 | 149.07 | 86.671 | 0.048242 | [6 empty] | 0.00017378 | 64.584 | 2.691 | 124.43 | 10 | 76196000 | 263160000 | 142.17 | 87.022 | 0.048154 |  |  |  |  | 0.00017378 | 64.46 | 2.6858 | 124.56 | 10 | 74018000 | 224660000 | 155.17 | 86.678 | 0.048247 | [5 empty] | 0.00017378 | 64.583 | 2.691 | 124.48 | 10 | 76150000 | 231830000 | 142.2 | 86.881 | 0.048155 | [5 empty] | 0.00017378 | 64.466 | 2.6861 | 124.56 | 10 | 74785000 | 231540000 | 147.2 | 86.403 | 0.048242 | [5 empty] | 0.00017378 | 64.573 | 2.6906 | 124.65 | 10 | 76213000 | 231870000 | 142.19 | 87.894 | 0.048163 | [5 empty] | 0.00017378 | 64.439 | 2.685 | 124.85 | 10 | 74121000 | 226650000 | 159.25 | 86.483 | 0.048108
[15 empty] | 0.00017783 | 64.281 | 2.6784 | 122.43 | 10 | 73542000 | 236920000 | 141.92 | 86.402 | 0.049159 | [5 empty] | 0.00017783 | 64.575 | 2.6906 | 124.56 | 10 | 76275000 | 249510000 | 143.65 | 86.947 | 0.04909 | [5 empty] | 0.00017783 | 64.371 | 2.6821 | 124.69 | 10 | 72331000 | 229410000 | 163.62 | 86.332 | 0.049246 | [5 empty] | 0.00017783 | 64.467 | 2.6861 | 124.46 | 10 | 74869000 | 235620000 | 149.04 | 86.656 | 0.049172 | [6 empty] | 0.00017783 | 64.584 | 2.691 | 124.38 | 10 | 76196000 | 263160000 | 142.14 | 87.008 | 0.048929 |  |  |  |  | 0.00017783 | 64.46 | 2.6858 | 124.51 | 10 | 74018000 | 224660000 | 155.11 | 86.664 | 0.049023 | [5 empty] | 0.00017783 | 64.583 | 2.691 | 124.43 | 10 | 76150000 | 231830000 | 142.16 | 86.866 | 0.048929 | [5 empty] | 0.00017783 | 64.466 | 2.6861 | 124.51 | 10 | 74785000 | 231540000 | 147.17 | 86.388 | 0.049018 | [5 empty] | 0.00017783 | 64.573 | 2.6906 | 124.6 | 10 | 76213000 | 231870000 | 142.16 | 87.879 | 0.048937 | [5 empty] | 0.00017783 | 64.439 | 2.685 | 124.79 | 10 | 74121000 | 226650000 | 159.19 | 86.468 | 0.049039
[15 empty] | 0.00018197 | 64.281 | 2.6784 | 122.38 | 10 | 73542000 | 236920000 | 141.88 | 86.387 | 0.049937 | [5 empty] | 0.00018197 | 64.575 | 2.6906 | 124.51 | 10 | 76275000 | 249510000 | 143.59 | 86.932 | 0.049864 | [5 empty] | 0.00018197 | 64.371 | 2.6821 | 124.64 | 10 | 72331000 | 229410000 | 163.57 | 86.317 | 0.050023 | [5 empty] | 0.00018197 | 64.467 | 2.6861 | 124.41 | 10 | 74869000 | 235620000 | 149.01 | 86.641 | 0.049948 | [6 empty] | 0.00018197 | 64.584 | 2.691 | 124.32 | 10 | 76196000 | 263160000 | 142.1 | 86.993 | 0.049858 |  |  |  |  | 0.00018197 | 64.46 | 2.6858 | 124.46 | 10 | 74018000 | 224660000 | 155.05 | 86.649 | 0.049798 | [5 empty] | 0.00018197 | 64.583 | 2.691 | 124.38 | 10 | 76150000 | 231830000 | 142.13 | 86.851 | 0.049703 | [5 empty] | 0.00018197 | 64.466 | 2.6861 | 124.45 | 10 | 74785000 | 231540000 | 147.13 | 86.373 | 0.049949 | [5 empty] | 0.00018197 | 64.573 | 2.6906 | 124.54 | 10 | 76213000 | 231870000 | 142.12 | 87.864 | 0.049866 | [5 empty] | 0.00018197 | 64.439 | 2.685 | 124.74 | 10 | 74121000 | 226650000 | 159.12 | 86.453 | 0.049815
[15 empty] | 0.00018621 | 64.281 | 2.6784 | 122.33 | 10 | 73542000 | 236920000 | 141.84 | 86.372 | 0.050715 | [5 empty] | 0.00018621 | 64.575 | 2.6906 | 124.46 | 10 | 76275000 | 249510000 | 143.53 | 86.916 | 0.050639 | [5 empty] | 0.00018621 | 64.371 | 2.6821 | 124.59 | 10 | 72331000 | 229410000 | 163.51 | 86.302 | 0.050799 | [5 empty] | 0.00018621 | 64.467 | 2.6861 | 124.35 | 10 | 74869000 | 235620000 | 148.98 | 86.626 | 0.050879 | [6 empty] | 0.00018621 | 64.584 | 2.691 | 124.27 | 10 | 76196000 | 263160000 | 142.06 | 86.977 | 0.050632 |  |  |  |  | 0.00018621 | 64.46 | 2.6858 | 124.4 | 10 | 74018000 | 224660000 | 154.99 | 86.634 | 0.050729 | [5 empty] | 0.00018621 | 64.583 | 2.691 | 124.32 | 10 | 76150000 | 231830000 | 142.09 | 86.836 | 0.050633 | [5 empty] | 0.00018621 | 64.466 | 2.6861 | 124.4 | 10 | 74785000 | 231540000 | 147.1 | 86.358 | 0.050724 | [5 empty] | 0.00018621 | 64.573 | 2.6906 | 124.49 | 10 | 76213000 | 231870000 | 142.09 | 87.849 | 0.05064 | [5 empty] | 0.00018621 | 64.439 | 2.685 | 124.69 | 10 | 74121000 | 226650000 | 159.06 | 86.438 | 0.05059
[15 empty] | 0.00019055 | 64.281 | 2.6784 | 122.27 | 10 | 73542000 | 236920000 | 141.8 | 86.357 | 0.051648 | [5 empty] | 0.00019055 | 64.575 | 2.6906 | 124.4 | 10 | 76275000 | 249510000 | 143.46 | 86.901 | 0.051568 | [5 empty] | 0.00019055 | 64.371 | 2.6821 | 124.53 | 10 | 72331000 | 229410000 | 163.45 | 86.287 | 0.051731 | [5 empty] | 0.00019055 | 64.467 | 2.6861 | 124.3 | 10 | 74869000 | 235620000 | 148.95 | 86.611 | 0.051654 | [6 empty] | 0.00019055 | 64.584 | 2.691 | 124.21 | 10 | 76196000 | 263160000 | 142.03 | 86.962 | 0.051561 |  |  |  |  | 0.00019055 | 64.46 | 2.6858 | 124.35 | 10 | 74018000 | 224660000 | 154.92 | 86.618 | 0.051505 | [5 empty] | 0.00019055 | 64.583 | 2.691 | 124.26 | 10 | 76150000 | 231830000 | 142.06 | 86.82 | 0.051562 | [5 empty] | 0.00019055 | 64.466 | 2.6861 | 124.34 | 10 | 74785000 | 231540000 | 147.07 | 86.343 | 0.051655 | [5 empty] | 0.00019055 | 64.573 | 2.6906 | 124.43 | 10 | 76213000 | 231870000 | 142.05 | 87.833 | 0.05157 | [5 empty] | 0.00019055 | 64.439 | 2.685 | 124.63 | 10 | 74121000 | 226650000 | 158.99 | 86.423 | 0.051522
[15 empty] | 0.00019498 | 64.281 | 2.6784 | 122.22 | 10 | 73542000 | 236920000 | 141.77 | 86.343 | 0.052426 | [5 empty] | 0.00019498 | 64.575 | 2.6906 | 124.35 | 10 | 76275000 | 249510000 | 143.4 | 86.888 | 0.052342 | [5 empty] | 0.00019498 | 64.371 | 2.6821 | 124.48 | 10 | 72331000 | 229410000 | 163.41 | 86.274 | 0.052508 | [5 empty] | 0.00019498 | 64.467 | 2.6861 | 124.25 | 10 | 74869000 | 235620000 | 148.92 | 86.598 | 0.05243 | [6 empty] | 0.00019498 | 64.584 | 2.691 | 124.16 | 10 | 76196000 | 263160000 | 141.99 | 86.948 | 0.052335 |  |  |  |  | 0.00019498 | 64.46 | 2.6858 | 124.3 | 10 | 74018000 | 224660000 | 154.87 | 86.605 | 0.05228 | [5 empty] | 0.00019498 | 64.583 | 2.691 | 124.22 | 10 | 76150000 | 231830000 | 142.02 | 86.807 | 0.052181 | [5 empty] | 0.00019498 | 64.466 | 2.6861 | 124.29 | 10 | 74785000 | 231540000 | 147.03 | 86.33 | 0.052431 | [5 empty] | 0.00019498 | 64.573 | 2.6906 | 124.38 | 10 | 76213000 | 231870000 | 142.01 | 87.82 | 0.052344 | [5 empty] | 0.00019498 | 64.439 | 2.685 | 124.58 | 10 | 74121000 | 226650000 | 158.93 | 86.41 | 0.052298
[15 empty] | 0.00019953 | 64.281 | 2.6784 | 122.18 | 10 | 73542000 | 236920000 | 141.73 | 86.331 | 0.053048 | [5 empty] | 0.00019953 | 64.575 | 2.6906 | 124.31 | 10 | 76275000 | 249510000 | 143.35 | 86.875 | 0.052962 | [5 empty] | 0.00019953 | 64.371 | 2.6821 | 124.44 | 10 | 72331000 | 229410000 | 163.37 | 86.261 | 0.05313 | [5 empty] | 0.00019953 | 64.467 | 2.6861 | 124.21 | 10 | 74869000 | 235620000 | 148.88 | 86.585 | 0.05305 | [6 empty] | 0.00019953 | 64.584 | 2.691 | 124.12 | 10 | 76196000 | 263160000 | 141.96 | 86.936 | 0.052954 |  |  |  |  | 0.00019953 | 64.46 | 2.6858 | 124.26 | 10 | 74018000 | 224660000 | 154.82 | 86.593 | 0.052901 | [5 empty] | 0.00019953 | 64.583 | 2.691 | 124.17 | 10 | 76150000 | 231830000 | 141.99 | 86.795 | 0.052955 | [5 empty] | 0.00019953 | 64.466 | 2.6861 | 124.25 | 10 | 74785000 | 231540000 | 147 | 86.317 | 0.053051 | [5 empty] | 0.00019953 | 64.573 | 2.6906 | 124.34 | 10 | 76213000 | 231870000 | 141.98 | 87.807 | 0.052963 | [5 empty] | 0.00019953 | 64.439 | 2.685 | 124.54 | 10 | 74121000 | 226650000 | 158.87 | 86.397 | 0.052918
[15 empty] | 0.00020417 | 64.281 | 2.6784 | 122.14 | 10 | 73542000 | 236920000 | 141.7 | 86.318 | 0.053671 | [5 empty] | 0.00020417 | 64.575 | 2.6906 | 124.27 | 10 | 76275000 | 249510000 | 143.29 | 86.862 | 0.053581 | [5 empty] | 0.00020417 | 64.371 | 2.6821 | 124.4 | 10 | 72331000 | 229410000 | 163.32 | 86.249 | 0.053751 | [5 empty] | 0.00020417 | 64.467 | 2.6861 | 124.16 | 10 | 74869000 | 235620000 | 148.85 | 86.573 | 0.053826 | [6 empty] | 0.00020417 | 64.584 | 2.691 | 124.08 | 10 | 76196000 | 263160000 | 141.92 | 86.923 | 0.053574 |  |  |  |  | 0.00020417 | 64.46 | 2.6858 | 124.21 | 10 | 74018000 | 224660000 | 154.77 | 86.58 | 0.053677 | [5 empty] | 0.00020417 | 64.583 | 2.691 | 124.13 | 10 | 76150000 | 231830000 | 141.95 | 86.782 | 0.053574 | [5 empty] | 0.00020417 | 64.466 | 2.6861 | 124.21 | 10 | 74785000 | 231540000 | 146.97 | 86.305 | 0.053672 | [5 empty] | 0.00020417 | 64.573 | 2.6906 | 124.3 | 10 | 76213000 | 231870000 | 141.94 | 87.794 | 0.053583 | [5 empty] | 0.00020417 | 64.439 | 2.685 | 124.5 | 10 | 74121000 | 226650000 | 158.82 | 86.385 | 0.053539
[15 empty] | 0.00020893 | 64.281 | 2.6784 | 122.09 | 10 | 73542000 | 236920000 | 141.66 | 86.305 | 0.054448 | [5 empty] | 0.00020893 | 64.575 | 2.6906 | 124.22 | 10 | 76275000 | 249510000 | 143.23 | 86.849 | 0.054355 | [5 empty] | 0.00020893 | 64.371 | 2.6821 | 124.35 | 10 | 72331000 | 229410000 | 163.28 | 86.236 | 0.054528 | [5 empty] | 0.00020893 | 64.467 | 2.6861 | 124.12 | 10 | 74869000 | 235620000 | 148.82 | 86.56 | 0.054446 | [6 empty] | 0.00020893 | 64.584 | 2.691 | 124.03 | 10 | 76196000 | 263160000 | 141.88 | 86.91 | 0.054348 |  |  |  |  | 0.00020893 | 64.46 | 2.6858 | 124.17 | 10 | 74018000 | 224660000 | 154.72 | 86.567 | 0.054297 | [5 empty] | 0.00020893 | 64.583 | 2.691 | 124.09 | 10 | 76150000 | 231830000 | 141.91 | 86.769 | 0.054194 | [5 empty] | 0.00020893 | 64.466 | 2.6861 | 124.16 | 10 | 74785000 | 231540000 | 146.93 | 86.292 | 0.054447 | [5 empty] | 0.00020893 | 64.573 | 2.6906 | 124.25 | 10 | 76213000 | 231870000 | 141.91 | 87.781 | 0.054357 | [5 empty] | 0.00020893 | 64.439 | 2.685 | 124.45 | 10 | 74121000 | 226650000 | 158.76 | 86.372 | 0.054315
[15 empty] | 0.0002138 | 64.281 | 2.6784 | 122.05 | 10 | 73542000 | 236920000 | 141.62 | 86.292 | 0.055071 | [5 empty] | 0.0002138 | 64.575 | 2.6906 | 124.17 | 10 | 76275000 | 249510000 | 143.17 | 86.836 | 0.05513 | [5 empty] | 0.0002138 | 64.371 | 2.6821 | 124.3 | 10 | 72331000 | 229410000 | 163.23 | 86.223 | 0.055304 | [5 empty] | 0.0002138 | 64.467 | 2.6861 | 124.07 | 10 | 74869000 | 235620000 | 148.78 | 86.546 | 0.055222 | [6 empty] | 0.0002138 | 64.584 | 2.691 | 123.98 | 10 | 76196000 | 263160000 | 141.85 | 86.897 | 0.055122 |  |  |  |  | 0.0002138 | 64.46 | 2.6858 | 124.12 | 10 | 74018000 | 224660000 | 154.67 | 86.554 | 0.055073 | [5 empty] | 0.0002138 | 64.583 | 2.691 | 124.04 | 10 | 76150000 | 231830000 | 141.88 | 86.756 | 0.054968 | [5 empty] | 0.0002138 | 64.466 | 2.6861 | 124.11 | 10 | 74785000 | 231540000 | 146.9 | 86.278 | 0.055223 | [5 empty] | 0.0002138 | 64.573 | 2.6906 | 124.21 | 10 | 76213000 | 231870000 | 141.87 | 87.768 | 0.054977 | [5 empty] | 0.0002138 | 64.439 | 2.685 | 124.4 | 10 | 74121000 | 226650000 | 158.7 | 86.358 | 0.055091
[15 empty] | 0.00021878 | 64.281 | 2.6784 | 122 | 10 | 73542000 | 236920000 | 141.58 | 86.278 | 0.055849 | [5 empty] | 0.00021878 | 64.575 | 2.6906 | 124.13 | 10 | 76275000 | 249510000 | 143.11 | 86.822 | 0.055749 | [5 empty] | 0.00021878 | 64.371 | 2.6821 | 124.26 | 10 | 72331000 | 229410000 | 163.18 | 86.209 | 0.055926 | [5 empty] | 0.00021878 | 64.467 | 2.6861 | 124.02 | 10 | 74869000 | 235620000 | 148.75 | 86.533 | 0.055998 | [6 empty] | 0.00021878 | 64.584 | 2.691 | 123.94 | 10 | 76196000 | 263160000 | 141.81 | 86.883 | 0.055741 |  |  |  |  | 0.00021878 | 64.46 | 2.6858 | 124.07 | 10 | 74018000 | 224660000 | 154.61 | 86.54 | 0.055849 | [5 empty] | 0.00021878 | 64.583 | 2.691 | 123.99 | 10 | 76150000 | 231830000 | 141.84 | 86.742 | 0.055742 | [5 empty] | 0.00021878 | 64.466 | 2.6861 | 124.07 | 10 | 74785000 | 231540000 | 146.86 | 86.265 | 0.055843 | [5 empty] | 0.00021878 | 64.573 | 2.6906 | 124.16 | 10 | 76213000 | 231870000 | 141.83 | 87.754 | 0.055751 | [5 empty] | 0.00021878 | 64.439 | 2.685 | 124.36 | 10 | 74121000 | 226650000 | 158.64 | 86.345 | 0.055712
[15 empty] | 0.00022387 | 64.281 | 2.6784 | 121.95 | 10 | 73542000 | 236920000 | 141.54 | 86.264 | 0.056626 | [5 empty] | 0.00022387 | 64.575 | 2.6906 | 124.08 | 10 | 76275000 | 249510000 | 143.05 | 86.808 | 0.056523 | [5 empty] | 0.00022387 | 64.371 | 2.6821 | 124.21 | 10 | 72331000 | 229410000 | 163.14 | 86.195 | 0.056703 | [5 empty] | 0.00022387 | 64.467 | 2.6861 | 123.98 | 10 | 74869000 | 235620000 | 148.71 | 86.519 | 0.056618 | [6 empty] | 0.00022387 | 64.584 | 2.691 | 123.89 | 10 | 76196000 | 263160000 | 141.77 | 86.869 | 0.056516 |  |  |  |  | 0.00022387 | 64.46 | 2.6858 | 124.02 | 10 | 74018000 | 224660000 | 154.56 | 86.526 | 0.056624 | [5 empty] | 0.00022387 | 64.583 | 2.691 | 123.94 | 10 | 76150000 | 231830000 | 141.8 | 86.728 | 0.056516 | [5 empty] | 0.00022387 | 64.466 | 2.6861 | 124.02 | 10 | 74785000 | 231540000 | 146.82 | 86.251 | 0.056619 | [5 empty] | 0.00022387 | 64.573 | 2.6906 | 124.11 | 10 | 76213000 | 231870000 | 141.79 | 87.74 | 0.056525 | [5 empty] | 0.00022387 | 64.439 | 2.685 | 124.31 | 10 | 74121000 | 226650000 | 158.57 | 86.331 | 0.056488
[15 empty] | 0.00022909 | 64.281 | 2.6784 | 121.9 | 10 | 73542000 | 236920000 | 141.5 | 86.25 | 0.057404 | [5 empty] | 0.00022909 | 64.575 | 2.6906 | 124.03 | 10 | 76275000 | 249510000 | 142.99 | 86.794 | 0.057298 | [5 empty] | 0.00022909 | 64.371 | 2.6821 | 124.16 | 10 | 72331000 | 229410000 | 163.09 | 86.181 | 0.057479 | [5 empty] | 0.00022909 | 64.467 | 2.6861 | 123.93 | 10 | 74869000 | 235620000 | 148.67 | 86.505 | 0.057394 | [6 empty] | 0.00022909 | 64.584 | 2.691 | 123.84 | 10 | 76196000 | 263160000 | 141.73 | 86.855 | 0.05729 |  |  |  |  | 0.00022909 | 64.46 | 2.6858 | 123.98 | 10 | 74018000 | 224660000 | 154.5 | 86.512 | 0.057245 | [5 empty] | 0.00022909 | 64.583 | 2.691 | 123.89 | 10 | 76150000 | 231830000 | 141.76 | 86.714 | 0.057291 | [5 empty] | 0.00022909 | 64.466 | 2.6861 | 123.97 | 10 | 74785000 | 231540000 | 146.79 | 86.237 | 0.057395 | [5 empty] | 0.00022909 | 64.573 | 2.6906 | 124.06 | 10 | 76213000 | 231870000 | 141.75 | 87.726 | 0.057299 | [5 empty] | 0.00022909 | 64.439 | 2.685 | 124.26 | 10 | 74121000 | 226650000 | 158.51 | 86.317 | 0.057263
[15 empty] | 0.00023442 | 64.281 | 2.6784 | 121.85 | 10 | 73542000 | 236920000 | 141.46 | 86.235 | 0.058182 | [5 empty] | 0.00023442 | 64.575 | 2.6906 | 123.98 | 10 | 76275000 | 249510000 | 142.93 | 86.78 | 0.058072 | [5 empty] | 0.00023442 | 64.371 | 2.6821 | 124.11 | 10 | 72331000 | 229410000 | 163.04 | 86.167 | 0.058256 | [5 empty] | 0.00023442 | 64.467 | 2.6861 | 123.88 | 10 | 74869000 | 235620000 | 148.63 | 86.49 | 0.058169 | [6 empty] | 0.00023442 | 64.584 | 2.691 | 123.79 | 10 | 76196000 | 263160000 | 141.69 | 86.84 | 0.058064 |  |  |  |  | 0.00023442 | 64.46 | 2.6858 | 123.92 | 10 | 74018000 | 224660000 | 154.45 | 86.498 | 0.058176 | [5 empty] | 0.00023442 | 64.583 | 2.691 | 123.84 | 10 | 76150000 | 231830000 | 141.72 | 86.699 | 0.058065 | [5 empty] | 0.00023442 | 64.466 | 2.6861 | 123.92 | 10 | 74785000 | 231540000 | 146.75 | 86.222 | 0.05817 | [5 empty] | 0.00023442 | 64.573 | 2.6906 | 124.01 | 10 | 76213000 | 231870000 | 141.71 | 87.711 | 0.058074 | [5 empty] | 0.00023442 | 64.439 | 2.685 | 124.21 | 10 | 74121000 | 226650000 | 158.44 | 86.302 | 0.058039
[15 empty] | 0.00023988 | 64.281 | 2.6784 | 121.8 | 10 | 73542000 | 236920000 | 141.42 | 86.22 | 0.05896 | [5 empty] | 0.00023988 | 64.575 | 2.6906 | 123.93 | 10 | 76275000 | 249510000 | 142.86 | 86.765 | 0.058846 | [5 empty] | 0.00023988 | 64.371 | 2.6821 | 124.06 | 10 | 72331000 | 229410000 | 162.98 | 86.152 | 0.059033 | [5 empty] | 0.00023988 | 64.467 | 2.6861 | 123.82 | 10 | 74869000 | 235620000 | 148.6 | 86.475 | 0.0591 | [6 empty] | 0.00023988 | 64.584 | 2.691 | 123.74 | 10 | 76196000 | 263160000 | 141.65 | 86.825 | 0.058838 |  |  |  |  | 0.00023988 | 64.46 | 2.6858 | 123.87 | 10 | 74018000 | 224660000 | 154.39 | 86.483 | 0.058951 | [5 empty] | 0.00023988 | 64.583 | 2.691 | 123.79 | 10 | 76150000 | 231830000 | 141.68 | 86.684 | 0.058839 | [5 empty] | 0.00023988 | 64.466 | 2.6861 | 123.87 | 10 | 74785000 | 231540000 | 146.71 | 86.207 | 0.058946 | [5 empty] | 0.00023988 | 64.573 | 2.6906 | 123.96 | 10 | 76213000 | 231870000 | 141.67 | 87.696 | 0.058848 | [5 empty] | 0.00023988 | 64.439 | 2.685 | 124.16 | 10 | 74121000 | 226650000 | 158.38 | 86.288 | 0.058815
[15 empty] | 0.00024547 | 64.281 | 2.6784 | 121.75 | 10 | 73542000 | 236920000 | 141.38 | 86.205 | 0.059738 | [5 empty] | 0.00024547 | 64.575 | 2.6906 | 123.87 | 10 | 76275000 | 249510000 | 142.79 | 86.749 | 0.059775 | [5 empty] | 0.00024547 | 64.371 | 2.6821 | 124 | 10 | 72331000 | 229410000 | 162.93 | 86.137 | 0.059965 | [5 empty] | 0.00024547 | 64.467 | 2.6861 | 123.77 | 10 | 74869000 | 235620000 | 148.56 | 86.46 | 0.059876 | [6 empty] | 0.00024547 | 64.584 | 2.691 | 123.68 | 10 | 76196000 | 263160000 | 141.61 | 86.81 | 0.059767 |  |  |  |  | 0.00024547 | 64.46 | 2.6858 | 123.82 | 10 | 74018000 | 224660000 | 154.33 | 86.468 | 0.059727 | [5 empty] | 0.00024547 | 64.583 | 2.691 | 123.74 | 10 | 76150000 | 231830000 | 141.64 | 86.669 | 0.059613 | [5 empty] | 0.00024547 | 64.466 | 2.6861 | 123.81 | 10 | 74785000 | 231540000 | 146.67 | 86.192 | 0.059877 | [5 empty] | 0.00024547 | 64.573 | 2.6906 | 123.91 | 10 | 76213000 | 231870000 | 141.63 | 87.681 | 0.059622 | [5 empty] | 0.00024547 | 64.439 | 2.685 | 124.1 | 10 | 74121000 | 226650000 | 158.31 | 86.272 | 0.059746
[15 empty] | 0.00025119 | 64.281 | 2.6784 | 121.69 | 10 | 73542000 | 236920000 | 141.33 | 86.189 | 0.060671 | [5 empty] | 0.00025119 | 64.575 | 2.6906 | 123.82 | 10 | 76275000 | 249510000 | 142.73 | 86.734 | 0.06055 | [5 empty] | 0.00025119 | 64.371 | 2.6821 | 123.95 | 10 | 72331000 | 229410000 | 162.88 | 86.121 | 0.060742 | [5 empty] | 0.00025119 | 64.467 | 2.6861 | 123.72 | 10 | 74869000 | 235620000 | 148.52 | 86.445 | 0.060651 | [6 empty] | 0.00025119 | 64.584 | 2.691 | 123.63 | 10 | 76196000 | 263160000 | 141.56 | 86.794 | 0.060541 |  |  |  |  | 0.00025119 | 64.46 | 2.6858 | 123.77 | 10 | 74018000 | 224660000 | 154.27 | 86.452 | 0.060503 | [5 empty] | 0.00025119 | 64.583 | 2.691 | 123.68 | 10 | 76150000 | 231830000 | 141.59 | 86.653 | 0.060542 | [5 empty] | 0.00025119 | 64.466 | 2.6861 | 123.76 | 10 | 74785000 | 231540000 | 146.62 | 86.176 | 0.060652 | [5 empty] | 0.00025119 | 64.573 | 2.6906 | 123.85 | 10 | 76213000 | 231870000 | 141.58 | 87.665 | 0.060552 | [5 empty] | 0.00025119 | 64.439 | 2.685 | 124.05 | 10 | 74121000 | 226650000 | 158.24 | 86.257 | 0.060522
[15 empty] | 0.00025704 | 64.281 | 2.6784 | 121.64 | 10 | 73542000 | 236920000 | 141.29 | 86.173 | 0.061449 | [5 empty] | 0.00025704 | 64.575 | 2.6906 | 123.76 | 10 | 76275000 | 249510000 | 142.65 | 86.718 | 0.061479 | [5 empty] | 0.00025704 | 64.371 | 2.6821 | 123.89 | 10 | 72331000 | 229410000 | 162.82 | 86.105 | 0.061674 | [5 empty] | 0.00025704 | 64.467 | 2.6861 | 123.66 | 10 | 74869000 | 235620000 | 148.47 | 86.429 | 0.061582 | [6 empty] | 0.00025704 | 64.584 | 2.691 | 123.57 | 10 | 76196000 | 263160000 | 141.52 | 86.778 | 0.06147 |  |  |  |  | 0.00025704 | 64.46 | 2.6858 | 123.71 | 10 | 74018000 | 224660000 | 154.21 | 86.436 | 0.061433 | [5 empty] | 0.00025704 | 64.583 | 2.691 | 123.63 | 10 | 76150000 | 231830000 | 141.55 | 86.637 | 0.061316 | [5 empty] | 0.00025704 | 64.466 | 2.6861 | 123.7 | 10 | 74785000 | 231540000 | 146.58 | 86.16 | 0.061583 | [5 empty] | 0.00025704 | 64.573 | 2.6906 | 123.8 | 10 | 76213000 | 231870000 | 141.54 | 87.649 | 0.061326 | [5 empty] | 0.00025704 | 64.439 | 2.685 | 123.99 | 10 | 74121000 | 226650000 | 158.17 | 86.241 | 0.061453
[15 empty] | 0.00026303 | 64.281 | 2.6784 | 121.58 | 10 | 73542000 | 236920000 | 141.24 | 86.157 | 0.062382 | [5 empty] | 0.00026303 | 64.575 | 2.6906 | 123.71 | 10 | 76275000 | 249510000 | 142.58 | 86.701 | 0.062253 | [5 empty] | 0.00026303 | 64.371 | 2.6821 | 123.84 | 10 | 72331000 | 229410000 | 162.77 | 86.089 | 0.06245 | [5 empty] | 0.00026303 | 64.467 | 2.6861 | 123.6 | 10 | 74869000 | 235620000 | 148.43 | 86.412 | 0.062513 | [6 empty] | 0.00026303 | 64.584 | 2.691 | 123.52 | 10 | 76196000 | 263160000 | 141.47 | 86.762 | 0.062245 |  |  |  |  | 0.00026303 | 64.46 | 2.6858 | 123.65 | 10 | 74018000 | 224660000 | 154.14 | 86.42 | 0.062364 | [5 empty] | 0.00026303 | 64.583 | 2.691 | 123.57 | 10 | 76150000 | 231830000 | 141.5 | 86.621 | 0.062245 | [5 empty] | 0.00026303 | 64.466 | 2.6861 | 123.65 | 10 | 74785000 | 231540000 | 146.54 | 86.144 | 0.062358 | [5 empty] | 0.00026303 | 64.573 | 2.6906 | 123.74 | 10 | 76213000 | 231870000 | 141.49 | 87.632 | 0.062255 | [5 empty] | 0.00026303 | 64.439 | 2.685 | 123.94 | 10 | 74121000 | 226650000 | 158.09 | 86.225 | 0.062229
[15 empty] | 0.00026915 | 64.281 | 2.6784 | 121.52 | 10 | 73542000 | 236920000 | 141.19 | 86.14 | 0.063316 | [5 empty] | 0.00026915 | 64.575 | 2.6906 | 123.65 | 10 | 76275000 | 249510000 | 142.51 | 86.684 | 0.063182 | [5 empty] | 0.00026915 | 64.371 | 2.6821 | 123.78 | 10 | 72331000 | 229410000 | 162.71 | 86.073 | 0.063383 | [5 empty] | 0.00026915 | 64.467 | 2.6861 | 123.55 | 10 | 74869000 | 235620000 | 148.39 | 86.396 | 0.063288 | [6 empty] | 0.00026915 | 64.584 | 2.691 | 123.46 | 10 | 76196000 | 263160000 | 141.42 | 86.745 | 0.063174 |  |  |  |  | 0.00026915 | 64.46 | 2.6858 | 123.6 | 10 | 74018000 | 224660000 | 154.08 | 86.403 | 0.06314 | [5 empty] | 0.00026915 | 64.583 | 2.691 | 123.51 | 10 | 76150000 | 231830000 | 141.46 | 86.604 | 0.063175 | [5 empty] | 0.00026915 | 64.466 | 2.6861 | 123.59 | 10 | 74785000 | 231540000 | 146.49 | 86.127 | 0.063289 | [5 empty] | 0.00026915 | 64.573 | 2.6906 | 123.68 | 10 | 76213000 | 231870000 | 141.45 | 87.615 | 0.063184 | [5 empty] | 0.00026915 | 64.439 | 2.685 | 123.88 | 10 | 74121000 | 226650000 | 158.02 | 86.208 | 0.063161
[15 empty] | 0.00027542 | 64.281 | 2.6784 | 121.46 | 10 | 73542000 | 236920000 | 141.14 | 86.123 | 0.064249 | [5 empty] | 0.00027542 | 64.575 | 2.6906 | 123.59 | 10 | 76275000 | 249510000 | 142.43 | 86.667 | 0.064111 | [5 empty] | 0.00027542 | 64.371 | 2.6821 | 123.72 | 10 | 72331000 | 229410000 | 162.65 | 86.056 | 0.064315 | [5 empty] | 0.00027542 | 64.467 | 2.6861 | 123.49 | 10 | 74869000 | 235620000 | 148.34 | 86.379 | 0.064219 | [6 empty] | 0.00027542 | 64.584 | 2.691 | 123.4 | 10 | 76196000 | 263160000 | 141.38 | 86.728 | 0.064103 |  |  |  |  | 0.00027542 | 64.46 | 2.6858 | 123.54 | 10 | 74018000 | 224660000 | 154.01 | 86.386 | 0.064071 | [5 empty] | 0.00027542 | 64.583 | 2.691 | 123.45 | 10 | 76150000 | 231830000 | 141.41 | 86.587 | 0.064104 | [5 empty] | 0.00027542 | 64.466 | 2.6861 | 123.53 | 10 | 74785000 | 231540000 | 146.45 | 86.11 | 0.06422 | [5 empty] | 0.00027542 | 64.573 | 2.6906 | 123.62 | 10 | 76213000 | 231870000 | 141.4 | 87.598 | 0.064113 | [5 empty] | 0.00027542 | 64.439 | 2.685 | 123.82 | 10 | 74121000 | 226650000 | 157.94 | 86.191 | 0.064092
[15 empty] | 0.00028184 | 64.281 | 2.6784 | 121.4 | 10 | 73542000 | 236920000 | 141.09 | 86.105 | 0.065183 | [5 empty] | 0.00028184 | 64.575 | 2.6906 | 123.53 | 10 | 76275000 | 249510000 | 142.36 | 86.65 | 0.065041 | [5 empty] | 0.00028184 | 64.371 | 2.6821 | 123.66 | 10 | 72331000 | 229410000 | 162.59 | 86.038 | 0.065247 | [5 empty] | 0.00028184 | 64.467 | 2.6861 | 123.43 | 10 | 74869000 | 235620000 | 148.3 | 86.361 | 0.06515 | [6 empty] | 0.00028184 | 64.584 | 2.691 | 123.34 | 10 | 76196000 | 263160000 | 141.33 | 86.71 | 0.065032 |  |  |  |  | 0.00028184 | 64.46 | 2.6858 | 123.48 | 10 | 74018000 | 224660000 | 153.94 | 86.369 | 0.065002 | [5 empty] | 0.00028184 | 64.583 | 2.691 | 123.39 | 10 | 76150000 | 231830000 | 141.36 | 86.569 | 0.065033 | [5 empty] | 0.00028184 | 64.466 | 2.6861 | 123.47 | 10 | 74785000 | 231540000 | 146.4 | 86.093 | 0.065151 | [5 empty] | 0.00028184 | 64.573 | 2.6906 | 123.56 | 10 | 76213000 | 231870000 | 141.35 | 87.58 | 0.065043 | [5 empty] | 0.00028184 | 64.439 | 2.685 | 123.76 | 10 | 74121000 | 226650000 | 157.86 | 86.173 | 0.065023
[15 empty] | 0.0002884 | 64.281 | 2.6784 | 121.34 | 10 | 73542000 | 236920000 | 141.04 | 86.087 | 0.066116 | [5 empty] | 0.0002884 | 64.575 | 2.6906 | 123.47 | 10 | 76275000 | 249510000 | 142.28 | 86.632 | 0.06597 | [5 empty] | 0.0002884 | 64.371 | 2.6821 | 123.6 | 10 | 72331000 | 229410000 | 162.53 | 86.02 | 0.066179 | [5 empty] | 0.0002884 | 64.467 | 2.6861 | 123.36 | 10 | 74869000 | 235620000 | 148.25 | 86.343 | 0.066235 | [6 empty] | 0.0002884 | 64.584 | 2.691 | 123.28 | 10 | 76196000 | 263160000 | 141.28 | 86.692 | 0.065961 |  |  |  |  | 0.0002884 | 64.46 | 2.6858 | 123.41 | 10 | 74018000 | 224660000 | 153.87 | 86.351 | 0.066087 | [5 empty] | 0.0002884 | 64.583 | 2.691 | 123.33 | 10 | 76150000 | 231830000 | 141.31 | 86.551 | 0.065962 | [5 empty] | 0.0002884 | 64.466 | 2.6861 | 123.41 | 10 | 74785000 | 231540000 | 146.35 | 86.075 | 0.066081 | [5 empty] | 0.0002884 | 64.573 | 2.6906 | 123.5 | 10 | 76213000 | 231870000 | 141.3 | 87.562 | 0.065972 | [5 empty] | 0.0002884 | 64.439 | 2.685 | 123.7 | 10 | 74121000 | 226650000 | 157.78 | 86.156 | 0.065954
[15 empty] | 0.00029512 | 64.281 | 2.6784 | 121.28 | 10 | 73542000 | 236920000 | 140.99 | 86.069 | 0.067049 | [5 empty] | 0.00029512 | 64.575 | 2.6906 | 123.4 | 10 | 76275000 | 249510000 | 142.2 | 86.613 | 0.067054 | [5 empty] | 0.00029512 | 64.371 | 2.6821 | 123.53 | 10 | 72331000 | 229410000 | 162.46 | 86.002 | 0.067266 | [5 empty] | 0.00029512 | 64.467 | 2.6861 | 123.3 | 10 | 74869000 | 235620000 | 148.2 | 86.325 | 0.067166 | [6 empty] | 0.00029512 | 64.584 | 2.691 | 123.21 | 10 | 76196000 | 263160000 | 141.23 | 86.674 | 0.067044 |  |  |  |  | 0.00029512 | 64.46 | 2.6858 | 123.35 | 10 | 74018000 | 224660000 | 153.8 | 86.332 | 0.067018 | [5 empty] | 0.00029512 | 64.583 | 2.691 | 123.27 | 10 | 76150000 | 231830000 | 141.26 | 86.533 | 0.066891 | [5 empty] | 0.00029512 | 64.466 | 2.6861 | 123.34 | 10 | 74785000 | 231540000 | 146.3 | 86.057 | 0.067167 | [5 empty] | 0.00029512 | 64.573 | 2.6906 | 123.43 | 10 | 76213000 | 231870000 | 141.25 | 87.544 | 0.067056 | [5 empty] | 0.00029512 | 64.439 | 2.685 | 123.63 | 10 | 74121000 | 226650000 | 157.7 | 86.137 | 0.06704
[15 empty] | 0.000302 | 64.281 | 2.6784 | 121.21 | 10 | 73542000 | 236920000 | 140.94 | 86.05 | 0.068138 | [5 empty] | 0.000302 | 64.575 | 2.6906 | 123.34 | 10 | 76275000 | 249510000 | 142.11 | 86.594 | 0.067983 | [5 empty] | 0.000302 | 64.371 | 2.6821 | 123.47 | 10 | 72331000 | 229410000 | 162.4 | 85.983 | 0.068198 | [5 empty] | 0.000302 | 64.467 | 2.6861 | 123.24 | 10 | 74869000 | 235620000 | 148.16 | 86.306 | 0.068097 | [6 empty] | 0.000302 | 64.584 | 2.691 | 123.15 | 10 | 76196000 | 263160000 | 141.17 | 86.655 | 0.067973 |  |  |  |  | 0.000302 | 64.46 | 2.6858 | 123.28 | 10 | 74018000 | 224660000 | 153.73 | 86.314 | 0.068104 | [5 empty] | 0.000302 | 64.583 | 2.691 | 123.2 | 10 | 76150000 | 231830000 | 141.21 | 86.514 | 0.067975 | [5 empty] | 0.000302 | 64.466 | 2.6861 | 123.28 | 10 | 74785000 | 231540000 | 146.25 | 86.038 | 0.068098 | [5 empty] | 0.000302 | 64.573 | 2.6906 | 123.37 | 10 | 76213000 | 231870000 | 141.2 | 87.525 | 0.067985 | [5 empty] | 0.000302 | 64.439 | 2.685 | 123.57 | 10 | 74121000 | 226650000 | 157.61 | 86.119 | 0.067971
[15 empty] | 0.00030903 | 64.281 | 2.6784 | 121.15 | 10 | 73542000 | 236920000 | 140.88 | 86.031 | 0.069072 | [5 empty] | 0.00030903 | 64.575 | 2.6906 | 123.27 | 10 | 76275000 | 249510000 | 142.03 | 86.575 | 0.069067 | [5 empty] | 0.00030903 | 64.371 | 2.6821 | 123.4 | 10 | 72331000 | 229410000 | 162.33 | 85.964 | 0.069286 | [5 empty] | 0.00030903 | 64.467 | 2.6861 | 123.17 | 10 | 74869000 | 235620000 | 148.11 | 86.287 | 0.069183 | [6 empty] | 0.00030903 | 64.584 | 2.691 | 123.08 | 10 | 76196000 | 263160000 | 141.12 | 86.636 | 0.069057 |  |  |  |  | 0.00030903 | 64.46 | 2.6858 | 123.22 | 10 | 74018000 | 224660000 | 153.65 | 86.295 | 0.069035 | [5 empty] | 0.00030903 | 64.583 | 2.691 | 123.14 | 10 | 76150000 | 231830000 | 141.16 | 86.494 | 0.068904 | [5 empty] | 0.00030903 | 64.466 | 2.6861 | 123.21 | 10 | 74785000 | 231540000 | 146.2 | 86.019 | 0.069184 | [5 empty] | 0.00030903 | 64.573 | 2.6906 | 123.3 | 10 | 76213000 | 231870000 | 141.15 | 87.505 | 0.069069 | [5 empty] | 0.00030903 | 64.439 | 2.685 | 123.5 | 10 | 74121000 | 226650000 | 157.53 | 86.1 | 0.069058
[15 empty] | 0.00031623 | 64.281 | 2.6784 | 121.08 | 10 | 73542000 | 236920000 | 140.83 | 86.011 | 0.070161 | [5 empty] | 0.00031623 | 64.575 | 2.6906 | 123.2 | 10 | 76275000 | 249510000 | 141.94 | 86.555 | 0.070151 | [5 empty] | 0.00031623 | 64.371 | 2.6821 | 123.33 | 10 | 72331000 | 229410000 | 162.27 | 85.945 | 0.070373 | [5 empty] | 0.00031623 | 64.467 | 2.6861 | 123.1 | 10 | 74869000 | 235620000 | 148.05 | 86.267 | 0.070269 | [6 empty] | 0.00031623 | 64.584 | 2.691 | 123.01 | 10 | 76196000 | 263160000 | 141.06 | 86.616 | 0.070141 |  |  |  |  | 0.00031623 | 64.46 | 2.6858 | 123.15 | 10 | 74018000 | 224660000 | 153.58 | 86.275 | 0.070121 | [5 empty] | 0.00031623 | 64.583 | 2.691 | 123.07 | 10 | 76150000 | 231830000 | 141.1 | 86.475 | 0.069987 | [5 empty] | 0.00031623 | 64.466 | 2.6861 | 123.14 | 10 | 74785000 | 231540000 | 146.15 | 85.999 | 0.07027 | [5 empty] | 0.00031623 | 64.573 | 2.6906 | 123.23 | 10 | 76213000 | 231870000 | 141.09 | 87.485 | 0.070153 | [5 empty] | 0.00031623 | 64.439 | 2.685 | 123.43 | 10 | 74121000 | 226650000 | 157.44 | 86.08 | 0.070144
[15 empty] | 0.00032359 | 64.281 | 2.6784 | 121.01 | 10 | 73542000 | 236920000 | 140.77 | 85.991 | 0.07125 | [5 empty] | 0.00032359 | 64.575 | 2.6906 | 123.13 | 10 | 76275000 | 249510000 | 141.86 | 86.535 | 0.071235 | [5 empty] | 0.00032359 | 64.371 | 2.6821 | 123.26 | 10 | 72331000 | 229410000 | 162.2 | 85.925 | 0.071461 | [5 empty] | 0.00032359 | 64.467 | 2.6861 | 123.03 | 10 | 74869000 | 235620000 | 148 | 86.247 | 0.071354 | [6 empty] | 0.00032359 | 64.584 | 2.691 | 122.94 | 10 | 76196000 | 263160000 | 141.01 | 86.596 | 0.071225 |  |  |  |  | 0.00032359 | 64.46 | 2.6858 | 123.08 | 10 | 74018000 | 224660000 | 153.5 | 86.255 | 0.071207 | [5 empty] | 0.00032359 | 64.583 | 2.691 | 123 | 10 | 76150000 | 231830000 | 141.05 | 86.454 | 0.071071 | [5 empty] | 0.00032359 | 64.466 | 2.6861 | 123.07 | 10 | 74785000 | 231540000 | 146.1 | 85.979 | 0.071355 | [5 empty] | 0.00032359 | 64.573 | 2.6906 | 123.16 | 10 | 76213000 | 231870000 | 141.04 | 87.465 | 0.071237 | [5 empty] | 0.00032359 | 64.439 | 2.685 | 123.36 | 10 | 74121000 | 226650000 | 157.35 | 86.06 | 0.07123
[15 empty] | 0.00033113 | 64.281 | 2.6784 | 120.94 | 10 | 73542000 | 236920000 | 140.72 | 85.97 | 0.072339 | [5 empty] | 0.00033113 | 64.575 | 2.6906 | 123.06 | 10 | 76275000 | 249510000 | 141.77 | 86.515 | 0.072319 | [5 empty] | 0.00033113 | 64.371 | 2.6821 | 123.19 | 10 | 72331000 | 229410000 | 162.12 | 85.904 | 0.072548 | [5 empty] | 0.00033113 | 64.467 | 2.6861 | 122.96 | 10 | 74869000 | 235620000 | 147.95 | 86.227 | 0.07244 | [6 empty] | 0.00033113 | 64.584 | 2.691 | 122.87 | 10 | 76196000 | 263160000 | 140.95 | 86.575 | 0.072309 |  |  |  |  | 0.00033113 | 64.46 | 2.6858 | 123.01 | 10 | 74018000 | 224660000 | 153.42 | 86.234 | 0.072293 | [5 empty] | 0.00033113 | 64.583 | 2.691 | 122.93 | 10 | 76150000 | 231830000 | 140.99 | 86.434 | 0.072155 | [5 empty] | 0.00033113 | 64.466 | 2.6861 | 123 | 10 | 74785000 | 231540000 | 146.04 | 85.958 | 0.072441 | [5 empty] | 0.00033113 | 64.573 | 2.6906 | 123.09 | 10 | 76213000 | 231870000 | 140.98 | 87.444 | 0.072321 | [5 empty] | 0.00033113 | 64.439 | 2.685 | 123.29 | 10 | 74121000 | 226650000 | 157.26 | 86.039 | 0.072316
[15 empty] | 0.00033884 | 64.281 | 2.6784 | 120.86 | 10 | 73542000 | 236920000 | 140.66 | 85.949 | 0.073583 | [5 empty] | 0.00033884 | 64.575 | 2.6906 | 122.99 | 10 | 76275000 | 249510000 | 141.67 | 86.493 | 0.073403 | [5 empty] | 0.00033884 | 64.371 | 2.6821 | 123.12 | 10 | 72331000 | 229410000 | 162.05 | 85.884 | 0.073636 | [5 empty] | 0.00033884 | 64.467 | 2.6861 | 122.89 | 10 | 74869000 | 235620000 | 147.89 | 86.206 | 0.073526 | [6 empty] | 0.00033884 | 64.584 | 2.691 | 122.8 | 10 | 76196000 | 263160000 | 140.89 | 86.554 | 0.073393 |  |  |  |  | 0.00033884 | 64.46 | 2.6858 | 122.94 | 10 | 74018000 | 224660000 | 153.34 | 86.213 | 0.073379 | [5 empty] | 0.00033884 | 64.583 | 2.691 | 122.85 | 10 | 76150000 | 231830000 | 140.93 | 86.413 | 0.073394 | [5 empty] | 0.00033884 | 64.466 | 2.6861 | 122.93 | 10 | 74785000 | 231540000 | 145.98 | 85.937 | 0.073527 | [5 empty] | 0.00033884 | 64.573 | 2.6906 | 123.02 | 10 | 76213000 | 231870000 | 140.92 | 87.423 | 0.073405 | [5 empty] | 0.00033884 | 64.439 | 2.685 | 123.22 | 10 | 74121000 | 226650000 | 157.16 | 86.018 | 0.073403
[15 empty] | 0.00034674 | 64.281 | 2.6784 | 120.79 | 10 | 73542000 | 236920000 | 140.6 | 85.927 | 0.074672 | [5 empty] | 0.00034674 | 64.575 | 2.6906 | 122.91 | 10 | 76275000 | 249510000 | 141.58 | 86.472 | 0.074642 | [5 empty] | 0.00034674 | 64.371 | 2.6821 | 123.04 | 10 | 72331000 | 229410000 | 161.98 | 85.862 | 0.074878 | [5 empty] | 0.00034674 | 64.467 | 2.6861 | 122.81 | 10 | 74869000 | 235620000 | 147.84 | 86.184 | 0.074767 | [6 empty] | 0.00034674 | 64.584 | 2.691 | 122.72 | 10 | 76196000 | 263160000 | 140.83 | 86.532 | 0.074631 |  |  |  |  | 0.00034674 | 64.46 | 2.6858 | 122.86 | 10 | 74018000 | 224660000 | 153.25 | 86.192 | 0.07462 | [5 empty] | 0.00034674 | 64.583 | 2.691 | 122.78 | 10 | 76150000 | 231830000 | 140.87 | 86.391 | 0.074478 | [5 empty] | 0.00034674 | 64.466 | 2.6861 | 122.85 | 10 | 74785000 | 231540000 | 145.93 | 85.916 | 0.074768 | [5 empty] | 0.00034674 | 64.573 | 2.6906 | 122.95 | 10 | 76213000 | 231870000 | 140.86 | 87.401 | 0.074489 | [5 empty] | 0.00034674 | 64.439 | 2.685 | 123.14 | 10 | 74121000 | 226650000 | 157.07 | 85.997 | 0.074644
[15 empty] | 0.00035481 | 64.281 | 2.6784 | 120.71 | 10 | 73542000 | 236920000 | 140.54 | 85.905 | 0.075917 | [5 empty] | 0.00035481 | 64.575 | 2.6906 | 122.84 | 10 | 76275000 | 249510000 | 141.48 | 86.45 | 0.075726 | [5 empty] | 0.00035481 | 64.371 | 2.6821 | 122.97 | 10 | 72331000 | 229410000 | 161.91 | 85.84 | 0.075966 | [5 empty] | 0.00035481 | 64.467 | 2.6861 | 122.73 | 10 | 74869000 | 235620000 | 147.78 | 86.162 | 0.076008 | [6 empty] | 0.00035481 | 64.584 | 2.691 | 122.65 | 10 | 76196000 | 263160000 | 140.77 | 86.51 | 0.075715 |  |  |  |  | 0.00035481 | 64.46 | 2.6858 | 122.78 | 10 | 74018000 | 224660000 | 153.17 | 86.17 | 0.075861 | [5 empty] | 0.00035481 | 64.583 | 2.691 | 122.7 | 10 | 76150000 | 231830000 | 140.81 | 86.369 | 0.075717 | [5 empty] | 0.00035481 | 64.466 | 2.6861 | 122.78 | 10 | 74785000 | 231540000 | 145.87 | 85.894 | 0.075854 | [5 empty] | 0.00035481 | 64.573 | 2.6906 | 122.87 | 10 | 76213000 | 231870000 | 140.8 | 87.379 | 0.075728 | [5 empty] | 0.00035481 | 64.439 | 2.685 | 123.07 | 10 | 74121000 | 226650000 | 156.97 | 85.975 | 0.075731
[15 empty] | 0.00036308 | 64.281 | 2.6784 | 120.64 | 10 | 73542000 | 236920000 | 140.47 | 85.882 | 0.077006 | [5 empty] | 0.00036308 | 64.575 | 2.6906 | 122.76 | 10 | 76275000 | 249510000 | 141.38 | 86.427 | 0.076965 | [5 empty] | 0.00036308 | 64.371 | 2.6821 | 122.89 | 10 | 72331000 | 229410000 | 161.83 | 85.818 | 0.077209 | [5 empty] | 0.00036308 | 64.467 | 2.6861 | 122.66 | 10 | 74869000 | 235620000 | 147.72 | 86.14 | 0.077094 | [6 empty] | 0.00036308 | 64.584 | 2.691 | 122.57 | 10 | 76196000 | 263160000 | 140.71 | 86.487 | 0.076954 |  |  |  |  | 0.00036308 | 64.46 | 2.6858 | 122.71 | 10 | 74018000 | 224660000 | 153.08 | 86.147 | 0.076947 | [5 empty] | 0.00036308 | 64.583 | 2.691 | 122.62 | 10 | 76150000 | 231830000 | 140.75 | 86.346 | 0.076955 | [5 empty] | 0.00036308 | 64.466 | 2.6861 | 122.7 | 10 | 74785000 | 231540000 | 145.81 | 85.871 | 0.077095 | [5 empty] | 0.00036308 | 64.573 | 2.6906 | 122.79 | 10 | 76213000 | 231870000 | 140.74 | 87.356 | 0.076967 | [5 empty] | 0.00036308 | 64.439 | 2.685 | 122.99 | 10 | 74121000 | 226650000 | 156.87 | 85.953 | 0.076972
[15 empty] | 0.00037154 | 64.281 | 2.6784 | 120.56 | 10 | 73542000 | 236920000 | 140.41 | 85.859 | 0.07825 | [5 empty] | 0.00037154 | 64.575 | 2.6906 | 122.68 | 10 | 76275000 | 249510000 | 141.28 | 86.404 | 0.078204 | [5 empty] | 0.00037154 | 64.371 | 2.6821 | 122.81 | 10 | 72331000 | 229410000 | 161.75 | 85.795 | 0.078451 | [5 empty] | 0.00037154 | 64.467 | 2.6861 | 122.58 | 10 | 74869000 | 235620000 | 147.66 | 86.117 | 0.078335 | [6 empty] | 0.00037154 | 64.584 | 2.691 | 122.49 | 10 | 76196000 | 263160000 | 140.64 | 86.464 | 0.078193 |  |  |  |  | 0.00037154 | 64.46 | 2.6858 | 122.63 | 10 | 74018000 | 224660000 | 152.99 | 86.124 | 0.078188 | [5 empty] | 0.00037154 | 64.583 | 2.691 | 122.54 | 10 | 76150000 | 231830000 | 140.68 | 86.323 | 0.078194 | [5 empty] | 0.00037154 | 64.466 | 2.6861 | 122.62 | 10 | 74785000 | 231540000 | 145.75 | 85.848 | 0.078336 | [5 empty] | 0.00037154 | 64.573 | 2.6906 | 122.71 | 10 | 76213000 | 231870000 | 140.67 | 87.333 | 0.078206 | [5 empty] | 0.00037154 | 64.439 | 2.685 | 122.91 | 10 | 74121000 | 226650000 | 156.76 | 85.93 | 0.078214
[15 empty] | 0.00038019 | 64.281 | 2.6784 | 120.47 | 10 | 73542000 | 236920000 | 140.34 | 85.835 | 0.07965 | [5 empty] | 0.00038019 | 64.575 | 2.6906 | 122.6 | 10 | 76275000 | 249510000 | 141.18 | 86.38 | 0.079443 | [5 empty] | 0.00038019 | 64.371 | 2.6821 | 122.73 | 10 | 72331000 | 229410000 | 161.67 | 85.771 | 0.079694 | [5 empty] | 0.00038019 | 64.467 | 2.6861 | 122.49 | 10 | 74869000 | 235620000 | 147.6 | 86.093 | 0.079731 | [6 empty] | 0.00038019 | 64.584 | 2.691 | 122.41 | 10 | 76196000 | 263160000 | 140.57 | 86.441 | 0.079431 |  |  |  |  | 0.00038019 | 64.46 | 2.6858 | 122.54 | 10 | 74018000 | 224660000 | 152.9 | 86.101 | 0.079584 | [5 empty] | 0.00038019 | 64.583 | 2.691 | 122.46 | 10 | 76150000 | 231830000 | 140.62 | 86.299 | 0.079433 | [5 empty] | 0.00038019 | 64.466 | 2.6861 | 122.54 | 10 | 74785000 | 231540000 | 145.68 | 85.825 | 0.079577 | [5 empty] | 0.00038019 | 64.573 | 2.6906 | 122.63 | 10 | 76213000 | 231870000 | 140.61 | 87.309 | 0.079445 | [5 empty] | 0.00038019 | 64.439 | 2.685 | 122.83 | 10 | 74121000 | 226650000 | 156.66 | 85.906 | 0.079455
[15 empty] | 0.00038905 | 64.281 | 2.6784 | 120.41 | 10 | 73542000 | 236920000 | 140.28 | 85.815 | 0.080584 | [5 empty] | 0.00038905 | 64.575 | 2.6906 | 122.53 | 10 | 76275000 | 249510000 | 141.08 | 86.36 | 0.080527 | [5 empty] | 0.00038905 | 64.371 | 2.6821 | 122.66 | 10 | 72331000 | 229410000 | 161.6 | 85.751 | 0.080782 | [5 empty] | 0.00038905 | 64.467 | 2.6861 | 122.43 | 10 | 74869000 | 235620000 | 147.54 | 86.073 | 0.080661 | [6 empty] | 0.00038905 | 64.584 | 2.691 | 122.34 | 10 | 76196000 | 263160000 | 140.51 | 86.42 | 0.080515 |  |  |  |  | 0.00038905 | 64.46 | 2.6858 | 122.48 | 10 | 74018000 | 224660000 | 152.82 | 86.081 | 0.080515 | [5 empty] | 0.00038905 | 64.583 | 2.691 | 122.39 | 10 | 76150000 | 231830000 | 140.56 | 86.279 | 0.080517 | [5 empty] | 0.00038905 | 64.466 | 2.6861 | 122.47 | 10 | 74785000 | 231540000 | 145.62 | 85.804 | 0.080663 | [5 empty] | 0.00038905 | 64.573 | 2.6906 | 122.56 | 10 | 76213000 | 231870000 | 140.55 | 87.289 | 0.080529 | [5 empty] | 0.00038905 | 64.439 | 2.685 | 122.76 | 10 | 74121000 | 226650000 | 156.56 | 85.886 | 0.080541
[15 empty] | 0.00039811 | 64.281 | 2.6784 | 120.35 | 10 | 73542000 | 236920000 | 140.22 | 85.795 | 0.081517 | [5 empty] | 0.00039811 | 64.575 | 2.6906 | 122.47 | 10 | 76275000 | 249510000 | 140.99 | 86.341 | 0.081456 | [5 empty] | 0.00039811 | 64.371 | 2.6821 | 122.6 | 10 | 72331000 | 229410000 | 161.53 | 85.733 | 0.081714 | [5 empty] | 0.00039811 | 64.467 | 2.6861 | 122.37 | 10 | 74869000 | 235620000 | 147.48 | 86.054 | 0.081592 | [6 empty] | 0.00039811 | 64.584 | 2.691 | 122.28 | 10 | 76196000 | 263160000 | 140.45 | 86.401 | 0.081444 |  |  |  |  | 0.00039811 | 64.46 | 2.6858 | 122.42 | 10 | 74018000 | 224660000 | 152.75 | 86.062 | 0.081446 | [5 empty] | 0.00039811 | 64.583 | 2.691 | 122.33 | 10 | 76150000 | 231830000 | 140.49 | 86.26 | 0.081446 | [5 empty] | 0.00039811 | 64.466 | 2.6861 | 122.41 | 10 | 74785000 | 231540000 | 145.55 | 85.786 | 0.081593 | [5 empty] | 0.00039811 | 64.573 | 2.6906 | 122.5 | 10 | 76213000 | 231870000 | 140.49 | 87.27 | 0.081458 | [5 empty] | 0.00039811 | 64.439 | 2.685 | 122.7 | 10 | 74121000 | 226650000 | 156.47 | 85.867 | 0.081472
[15 empty] | 0.00040738 | 64.281 | 2.6784 | 120.28 | 10 | 73542000 | 236920000 | 140.16 | 85.775 | 0.082606 | [5 empty] | 0.00040738 | 64.575 | 2.6906 | 122.41 | 10 | 76275000 | 249510000 | 140.9 | 86.321 | 0.082385 | [5 empty] | 0.00040738 | 64.371 | 2.6821 | 122.54 | 10 | 72331000 | 229410000 | 161.46 | 85.713 | 0.082646 | [5 empty] | 0.00040738 | 64.467 | 2.6861 | 122.3 | 10 | 74869000 | 235620000 | 147.41 | 86.035 | 0.082678 | [6 empty] | 0.00040738 | 64.584 | 2.691 | 122.22 | 10 | 76196000 | 263160000 | 140.39 | 86.382 | 0.082373 |  |  |  |  | 0.00040738 | 64.46 | 2.6858 | 122.35 | 10 | 74018000 | 224660000 | 152.67 | 86.042 | 0.082532 | [5 empty] | 0.00040738 | 64.583 | 2.691 | 122.27 | 10 | 76150000 | 231830000 | 140.43 | 86.24 | 0.082375 | [5 empty] | 0.00040738 | 64.466 | 2.6861 | 122.35 | 10 | 74785000 | 231540000 | 145.49 | 85.766 | 0.082524 | [5 empty] | 0.00040738 | 64.573 | 2.6906 | 122.44 | 10 | 76213000 | 231870000 | 140.42 | 87.25 | 0.082387 | [5 empty] | 0.00040738 | 64.439 | 2.685 | 122.64 | 10 | 74121000 | 226650000 | 156.37 | 85.848 | 0.082404
[15 empty] | 0.00041687 | 64.281 | 2.6784 | 120.22 | 10 | 73542000 | 236920000 | 140.09 | 85.755 | 0.083539 | [5 empty] | 0.00041687 | 64.575 | 2.6906 | 122.34 | 10 | 76275000 | 249510000 | 140.81 | 86.301 | 0.083469 | [5 empty] | 0.00041687 | 64.371 | 2.6821 | 122.47 | 10 | 72331000 | 229410000 | 161.38 | 85.694 | 0.083733 | [5 empty] | 0.00041687 | 64.467 | 2.6861 | 122.24 | 10 | 74869000 | 235620000 | 147.34 | 86.015 | 0.083609 | [6 empty] | 0.00041687 | 64.584 | 2.691 | 122.15 | 10 | 76196000 | 263160000 | 140.32 | 86.362 | 0.083457 |  |  |  |  | 0.00041687 | 64.46 | 2.6858 | 122.29 | 10 | 74018000 | 224660000 | 152.59 | 86.023 | 0.083463 | [5 empty] | 0.00041687 | 64.583 | 2.691 | 122.21 | 10 | 76150000 | 231830000 | 140.37 | 86.22 | 0.083304 | [5 empty] | 0.00041687 | 64.466 | 2.6861 | 122.28 | 10 | 74785000 | 231540000 | 145.42 | 85.746 | 0.08361 | [5 empty] | 0.00041687 | 64.573 | 2.6906 | 122.37 | 10 | 76213000 | 231870000 | 140.36 | 87.23 | 0.083471 | [5 empty] | 0.00041687 | 64.439 | 2.685 | 122.57 | 10 | 74121000 | 226650000 | 156.28 | 85.828 | 0.08349
[15 empty] | 0.00042658 | 64.281 | 2.6784 | 120.16 | 10 | 73542000 | 236920000 | 140.03 | 85.734 | 0.084473 | [5 empty] | 0.00042658 | 64.575 | 2.6906 | 122.28 | 10 | 76275000 | 249510000 | 140.72 | 86.281 | 0.084398 | [5 empty] | 0.00042658 | 64.371 | 2.6821 | 122.41 | 10 | 72331000 | 229410000 | 161.31 | 85.673 | 0.084665 | [5 empty] | 0.00042658 | 64.467 | 2.6861 | 122.17 | 10 | 74869000 | 235620000 | 147.27 | 85.995 | 0.084694 | [6 empty] | 0.00042658 | 64.584 | 2.691 | 122.09 | 10 | 76196000 | 263160000 | 140.26 | 86.341 | 0.084386 |  |  |  |  | 0.00042658 | 64.46 | 2.6858 | 122.22 | 10 | 74018000 | 224660000 | 152.51 | 86.002 | 0.084549 | [5 empty] | 0.00042658 | 64.583 | 2.691 | 122.14 | 10 | 76150000 | 231830000 | 140.3 | 86.2 | 0.084388 | [5 empty] | 0.00042658 | 64.466 | 2.6861 | 122.22 | 10 | 74785000 | 231540000 | 145.35 | 85.726 | 0.084541 | [5 empty] | 0.00042658 | 64.573 | 2.6906 | 122.31 | 10 | 76213000 | 231870000 | 140.3 | 87.21 | 0.084401 | [5 empty] | 0.00042658 | 64.439 | 2.685 | 122.5 | 10 | 74121000 | 226650000 | 156.18 | 85.808 | 0.084576
[15 empty] | 0.00043652 | 64.281 | 2.6784 | 120.09 | 10 | 73542000 | 236920000 | 139.96 | 85.712 | 0.085562 | [5 empty] | 0.00043652 | 64.575 | 2.6906 | 122.21 | 10 | 76275000 | 249510000 | 140.62 | 86.26 | 0.085482 | [5 empty] | 0.00043652 | 64.371 | 2.6821 | 122.34 | 10 | 72331000 | 229410000 | 161.23 | 85.653 | 0.085753 | [5 empty] | 0.00043652 | 64.467 | 2.6861 | 122.11 | 10 | 74869000 | 235620000 | 147.2 | 85.974 | 0.085625 | [6 empty] | 0.00043652 | 64.584 | 2.691 | 122.02 | 10 | 76196000 | 263160000 | 140.19 | 86.321 | 0.08547 |  |  |  |  | 0.00043652 | 64.46 | 2.6858 | 122.16 | 10 | 74018000 | 224660000 | 152.43 | 85.982 | 0.085479 | [5 empty] | 0.00043652 | 64.583 | 2.691 | 122.07 | 10 | 76150000 | 231830000 | 140.23 | 86.179 | 0.085471 | [5 empty] | 0.00043652 | 64.466 | 2.6861 | 122.15 | 10 | 74785000 | 231540000 | 145.28 | 85.705 | 0.085627 | [5 empty] | 0.00043652 | 64.573 | 2.6906 | 122.24 | 10 | 76213000 | 231870000 | 140.23 | 87.189 | 0.085485 | [5 empty] | 0.00043652 | 64.439 | 2.685 | 122.44 | 10 | 74121000 | 226650000 | 156.08 | 85.787 | 0.085507
[15 empty] | 0.00044668 | 64.281 | 2.6784 | 120.02 | 10 | 73542000 | 236920000 | 139.89 | 85.69 | 0.086651 | [5 empty] | 0.00044668 | 64.575 | 2.6906 | 122.14 | 10 | 76275000 | 249510000 | 140.52 | 86.239 | 0.086566 | [5 empty] | 0.00044668 | 64.371 | 2.6821 | 122.27 | 10 | 72331000 | 229410000 | 161.15 | 85.632 | 0.08684 | [5 empty] | 0.00044668 | 64.467 | 2.6861 | 122.04 | 10 | 74869000 | 235620000 | 147.13 | 85.953 | 0.086711 | [6 empty] | 0.00044668 | 64.584 | 2.691 | 121.95 | 10 | 76196000 | 263160000 | 140.12 | 86.299 | 0.086554 |  |  |  |  | 0.00044668 | 64.46 | 2.6858 | 122.09 | 10 | 74018000 | 224660000 | 152.34 | 85.96 | 0.086565 | [5 empty] | 0.00044668 | 64.583 | 2.691 | 122 | 10 | 76150000 | 231830000 | 140.17 | 86.158 | 0.086555 | [5 empty] | 0.00044668 | 64.466 | 2.6861 | 122.08 | 10 | 74785000 | 231540000 | 145.21 | 85.684 | 0.086712 | [5 empty] | 0.00044668 | 64.573 | 2.6906 | 122.17 | 10 | 76213000 | 231870000 | 140.16 | 87.167 | 0.086569 | [5 empty] | 0.00044668 | 64.439 | 2.685 | 122.37 | 10 | 74121000 | 226650000 | 155.97 | 85.766 | 0.086594
[15 empty] | 0.00045709 | 64.281 | 2.6784 | 119.95 | 10 | 73542000 | 236920000 | 139.82 | 85.668 | 0.08774 | [5 empty] | 0.00045709 | 64.575 | 2.6906 | 122.07 | 10 | 76275000 | 249510000 | 140.42 | 86.217 | 0.08765 | [5 empty] | 0.00045709 | 64.371 | 2.6821 | 122.2 | 10 | 72331000 | 229410000 | 161.07 | 85.61 | 0.087928 | [5 empty] | 0.00045709 | 64.467 | 2.6861 | 121.97 | 10 | 74869000 | 235620000 | 147.06 | 85.931 | 0.087797 | [6 empty] | 0.00045709 | 64.584 | 2.691 | 121.88 | 10 | 76196000 | 263160000 | 140.05 | 86.277 | 0.087638 |  |  |  |  | 0.00045709 | 64.46 | 2.6858 | 122.02 | 10 | 74018000 | 224660000 | 152.26 | 85.939 | 0.087651 | [5 empty] | 0.00045709 | 64.583 | 2.691 | 121.93 | 10 | 76150000 | 231830000 | 140.1 | 86.136 | 0.087639 | [5 empty] | 0.00045709 | 64.466 | 2.6861 | 122.01 | 10 | 74785000 | 231540000 | 145.13 | 85.662 | 0.087798 | [5 empty] | 0.00045709 | 64.573 | 2.6906 | 122.1 | 10 | 76213000 | 231870000 | 140.09 | 87.145 | 0.087653 | [5 empty] | 0.00045709 | 64.439 | 2.685 | 122.3 | 10 | 74121000 | 226650000 | 155.87 | 85.744 | 0.08768
[15 empty] | 0.00046774 | 64.281 | 2.6784 | 119.88 | 10 | 73542000 | 236920000 | 139.75 | 85.645 | 0.088829 | [5 empty] | 0.00046774 | 64.575 | 2.6906 | 122 | 10 | 76275000 | 249510000 | 140.32 | 86.194 | 0.088734 | [5 empty] | 0.00046774 | 64.371 | 2.6821 | 122.13 | 10 | 72331000 | 229410000 | 160.98 | 85.588 | 0.089015 | [5 empty] | 0.00046774 | 64.467 | 2.6861 | 121.9 | 10 | 74869000 | 235620000 | 146.98 | 85.909 | 0.088883 | [6 empty] | 0.00046774 | 64.584 | 2.691 | 121.81 | 10 | 76196000 | 263160000 | 139.98 | 86.255 | 0.088722 |  |  |  |  | 0.00046774 | 64.46 | 2.6858 | 121.94 | 10 | 74018000 | 224660000 | 152.17 | 85.916 | 0.088892 | [5 empty] | 0.00046774 | 64.583 | 2.691 | 121.86 | 10 | 76150000 | 231830000 | 140.02 | 86.113 | 0.088723 | [5 empty] | 0.00046774 | 64.466 | 2.6861 | 121.94 | 10 | 74785000 | 231540000 | 145.06 | 85.64 | 0.088884 | [5 empty] | 0.00046774 | 64.573 | 2.6906 | 122.03 | 10 | 76213000 | 231870000 | 140.02 | 87.123 | 0.088737 | [5 empty] | 0.00046774 | 64.439 | 2.685 | 122.23 | 10 | 74121000 | 226650000 | 155.76 | 85.722 | 0.088766
[15 empty] | 0.00047863 | 64.281 | 2.6784 | 119.81 | 10 | 73542000 | 236920000 | 139.67 | 85.622 | 0.089918 | [5 empty] | 0.00047863 | 64.575 | 2.6906 | 121.92 | 10 | 76275000 | 249510000 | 140.21 | 86.171 | 0.089973 | [5 empty] | 0.00047863 | 64.371 | 2.6821 | 122.06 | 10 | 72331000 | 229410000 | 160.9 | 85.565 | 0.090103 | [5 empty] | 0.00047863 | 64.467 | 2.6861 | 121.82 | 10 | 74869000 | 235620000 | 146.91 | 85.886 | 0.090124 | [6 empty] | 0.00047863 | 64.584 | 2.691 | 121.74 | 10 | 76196000 | 263160000 | 139.91 | 86.232 | 0.089806 |  |  |  |  | 0.00047863 | 64.46 | 2.6858 | 121.87 | 10 | 74018000 | 224660000 | 152.08 | 85.894 | 0.089978 | [5 empty] | 0.00047863 | 64.583 | 2.691 | 121.79 | 10 | 76150000 | 231830000 | 139.95 | 86.09 | 0.089807 | [5 empty] | 0.00047863 | 64.466 | 2.6861 | 121.87 | 10 | 74785000 | 231540000 | 144.98 | 85.617 | 0.08997 | [5 empty] | 0.00047863 | 64.573 | 2.6906 | 121.96 | 10 | 76213000 | 231870000 | 139.95 | 87.1 | 0.089821 | [5 empty] | 0.00047863 | 64.439 | 2.685 | 122.15 | 10 | 74121000 | 226650000 | 155.65 | 85.699 | 0.090008
[15 empty] | 0.00048978 | 64.281 | 2.6784 | 119.73 | 10 | 73542000 | 236920000 | 139.6 | 85.598 | 0.091162 | [5 empty] | 0.00048978 | 64.575 | 2.6906 | 121.85 | 10 | 76275000 | 249510000 | 140.1 | 86.148 | 0.091057 | [5 empty] | 0.00048978 | 64.371 | 2.6821 | 121.98 | 10 | 72331000 | 229410000 | 160.81 | 85.542 | 0.091345 | [5 empty] | 0.00048978 | 64.467 | 2.6861 | 121.75 | 10 | 74869000 | 235620000 | 146.83 | 85.863 | 0.091209 | [6 empty] | 0.00048978 | 64.584 | 2.691 | 121.66 | 10 | 76196000 | 263160000 | 139.83 | 86.209 | 0.091044 |  |  |  |  | 0.00048978 | 64.46 | 2.6858 | 121.79 | 10 | 74018000 | 224660000 | 151.99 | 85.87 | 0.091219 | [5 empty] | 0.00048978 | 64.583 | 2.691 | 121.71 | 10 | 76150000 | 231830000 | 139.87 | 86.067 | 0.091046 | [5 empty] | 0.00048978 | 64.466 | 2.6861 | 121.79 | 10 | 74785000 | 231540000 | 144.9 | 85.594 | 0.091211 | [5 empty] | 0.00048978 | 64.573 | 2.6906 | 121.88 | 10 | 76213000 | 231870000 | 139.87 | 87.076 | 0.09106 | [5 empty] | 0.00048978 | 64.439 | 2.685 | 122.08 | 10 | 74121000 | 226650000 | 155.53 | 85.676 | 0.091094
[15 empty] | 0.00050119 | 64.281 | 2.6784 | 119.65 | 10 | 73542000 | 236920000 | 139.52 | 85.573 | 0.092407 | [5 empty] | 0.00050119 | 64.575 | 2.6906 | 121.77 | 10 | 76275000 | 249510000 | 139.99 | 86.124 | 0.092296 | [5 empty] | 0.00050119 | 64.371 | 2.6821 | 121.9 | 10 | 72331000 | 229410000 | 160.72 | 85.519 | 0.092588 | [5 empty] | 0.00050119 | 64.467 | 2.6861 | 121.67 | 10 | 74869000 | 235620000 | 146.75 | 85.839 | 0.09245 | [6 empty] | 0.00050119 | 64.584 | 2.691 | 121.58 | 10 | 76196000 | 263160000 | 139.75 | 86.185 | 0.092283 |  |  |  |  | 0.00050119 | 64.46 | 2.6858 | 121.72 | 10 | 74018000 | 224660000 | 151.89 | 85.847 | 0.092305 | [5 empty] | 0.00050119 | 64.583 | 2.691 | 121.64 | 10 | 76150000 | 231830000 | 139.8 | 86.043 | 0.09213 | [5 empty] | 0.00050119 | 64.466 | 2.6861 | 121.71 | 10 | 74785000 | 231540000 | 144.82 | 85.57 | 0.092452 | [5 empty] | 0.00050119 | 64.573 | 2.6906 | 121.8 | 10 | 76213000 | 231870000 | 139.8 | 87.052 | 0.092299 | [5 empty] | 0.00050119 | 64.439 | 2.685 | 122 | 10 | 74121000 | 226650000 | 155.42 | 85.652 | 0.092335
[15 empty] | 0.00051286 | 64.281 | 2.6784 | 119.58 | 10 | 73542000 | 236920000 | 139.44 | 85.548 | 0.093496 | [5 empty] | 0.00051286 | 64.575 | 2.6906 | 121.69 | 10 | 76275000 | 249510000 | 139.88 | 86.099 | 0.093535 | [5 empty] | 0.00051286 | 64.371 | 2.6821 | 121.83 | 10 | 72331000 | 229410000 | 160.63 | 85.494 | 0.093676 | [5 empty] | 0.00051286 | 64.467 | 2.6861 | 121.59 | 10 | 74869000 | 235620000 | 146.66 | 85.815 | 0.093691 | [6 empty] | 0.00051286 | 64.584 | 2.691 | 121.5 | 10 | 76196000 | 263160000 | 139.67 | 86.16 | 0.093522 |  |  |  |  | 0.00051286 | 64.46 | 2.6858 | 121.64 | 10 | 74018000 | 224660000 | 151.79 | 85.822 | 0.093546 | [5 empty] | 0.00051286 | 64.583 | 2.691 | 121.56 | 10 | 76150000 | 231830000 | 139.72 | 86.018 | 0.093368 | [5 empty] | 0.00051286 | 64.466 | 2.6861 | 121.63 | 10 | 74785000 | 231540000 | 144.73 | 85.546 | 0.093693 | [5 empty] | 0.00051286 | 64.573 | 2.6906 | 121.72 | 10 | 76213000 | 231870000 | 139.72 | 87.028 | 0.093538 | [5 empty] | 0.00051286 | 64.439 | 2.685 | 121.92 | 10 | 74121000 | 226650000 | 155.3 | 85.628 | 0.093577
[15 empty] | 0.00052481 | 64.281 | 2.6784 | 119.5 | 10 | 73542000 | 236920000 | 139.36 | 85.522 | 0.09474 | [5 empty] | 0.00052481 | 64.575 | 2.6906 | 121.61 | 10 | 76275000 | 249510000 | 139.77 | 86.074 | 0.094774 | [5 empty] | 0.00052481 | 64.371 | 2.6821 | 121.74 | 10 | 72331000 | 229410000 | 160.54 | 85.469 | 0.095074 | [5 empty] | 0.00052481 | 64.467 | 2.6861 | 121.51 | 10 | 74869000 | 235620000 | 146.58 | 85.79 | 0.094932 | [6 empty] | 0.00052481 | 64.584 | 2.691 | 121.42 | 10 | 76196000 | 263160000 | 139.59 | 86.135 | 0.09476 |  |  |  |  | 0.00052481 | 64.46 | 2.6858 | 121.56 | 10 | 74018000 | 224660000 | 151.7 | 85.797 | 0.094787 | [5 empty] | 0.00052481 | 64.583 | 2.691 | 121.48 | 10 | 76150000 | 231830000 | 139.64 | 85.993 | 0.094607 | [5 empty] | 0.00052481 | 64.466 | 2.6861 | 121.55 | 10 | 74785000 | 231540000 | 144.65 | 85.521 | 0.094934 | [5 empty] | 0.00052481 | 64.573 | 2.6906 | 121.64 | 10 | 76213000 | 231870000 | 139.64 | 87.002 | 0.094776 | [5 empty] | 0.00052481 | 64.439 | 2.685 | 121.84 | 10 | 74121000 | 226650000 | 155.17 | 85.603 | 0.094818
[15 empty] | 0.00053703 | 64.281 | 2.6784 | 119.41 | 10 | 73542000 | 236920000 | 139.28 | 85.496 | 0.09614 | [5 empty] | 0.00053703 | 64.575 | 2.6906 | 121.53 | 10 | 76275000 | 249510000 | 139.65 | 86.048 | 0.096012 | [5 empty] | 0.00053703 | 64.371 | 2.6821 | 121.66 | 10 | 72331000 | 229410000 | 160.44 | 85.444 | 0.096317 | [5 empty] | 0.00053703 | 64.467 | 2.6861 | 121.43 | 10 | 74869000 | 235620000 | 146.49 | 85.764 | 0.096173 | [6 empty] | 0.00053703 | 64.584 | 2.691 | 121.34 | 10 | 76196000 | 263160000 | 139.51 | 86.109 | 0.095999 |  |  |  |  | 0.00053703 | 64.46 | 2.6858 | 121.48 | 10 | 74018000 | 224660000 | 151.59 | 85.772 | 0.096029 | [5 empty] | 0.00053703 | 64.583 | 2.691 | 121.39 | 10 | 76150000 | 231830000 | 139.56 | 85.967 | 0.096 | [5 empty] | 0.00053703 | 64.466 | 2.6861 | 121.47 | 10 | 74785000 | 231540000 | 144.56 | 85.496 | 0.096175 | [5 empty] | 0.00053703 | 64.573 | 2.6906 | 121.56 | 10 | 76213000 | 231870000 | 139.56 | 86.977 | 0.096015 | [5 empty] | 0.00053703 | 64.439 | 2.685 | 121.75 | 10 | 74121000 | 226650000 | 155.05 | 85.577 | 0.096215
[15 empty] | 0.00054954 | 64.281 | 2.6784 | 119.33 | 10 | 73542000 | 236920000 | 139.19 | 85.469 | 0.097385 | [5 empty] | 0.00054954 | 64.575 | 2.6906 | 121.44 | 10 | 76275000 | 249510000 | 139.53 | 86.022 | 0.097406 | [5 empty] | 0.00054954 | 64.371 | 2.6821 | 121.58 | 10 | 72331000 | 229410000 | 160.35 | 85.418 | 0.097559 | [5 empty] | 0.00054954 | 64.467 | 2.6861 | 121.34 | 10 | 74869000 | 235620000 | 146.41 | 85.738 | 0.097569 | [6 empty] | 0.00054954 | 64.584 | 2.691 | 121.26 | 10 | 76196000 | 263160000 | 139.42 | 86.083 | 0.097238 |  |  |  |  | 0.00054954 | 64.46 | 2.6858 | 121.39 | 10 | 74018000 | 224660000 | 151.49 | 85.746 | 0.097425 | [5 empty] | 0.00054954 | 64.583 | 2.691 | 121.31 | 10 | 76150000 | 231830000 | 139.47 | 85.941 | 0.097239 | [5 empty] | 0.00054954 | 64.466 | 2.6861 | 121.39 | 10 | 74785000 | 231540000 | 144.47 | 85.469 | 0.097416 | [5 empty] | 0.00054954 | 64.573 | 2.6906 | 121.48 | 10 | 76213000 | 231870000 | 139.47 | 86.95 | 0.097254 | [5 empty] | 0.00054954 | 64.439 | 2.685 | 121.67 | 10 | 74121000 | 226650000 | 154.92 | 85.551 | 0.097457
[15 empty] | 0.00056234 | 64.281 | 2.6784 | 119.24 | 10 | 73542000 | 236920000 | 139.1 | 85.441 | 0.098785 | [5 empty] | 0.00056234 | 64.575 | 2.6906 | 121.36 | 10 | 76275000 | 249510000 | 139.4 | 85.995 | 0.098645 | [5 empty] | 0.00056234 | 64.371 | 2.6821 | 121.49 | 10 | 72331000 | 229410000 | 160.25 | 85.392 | 0.098958 | [5 empty] | 0.00056234 | 64.467 | 2.6861 | 121.26 | 10 | 74869000 | 235620000 | 146.31 | 85.711 | 0.09881 | [6 empty] | 0.00056234 | 64.584 | 2.691 | 121.17 | 10 | 76196000 | 263160000 | 139.34 | 86.056 | 0.098631 |  |  |  |  | 0.00056234 | 64.46 | 2.6858 | 121.3 | 10 | 74018000 | 224660000 | 151.38 | 85.719 | 0.098821 | [5 empty] | 0.00056234 | 64.583 | 2.691 | 121.22 | 10 | 76150000 | 231830000 | 139.39 | 85.914 | 0.098633 | [5 empty] | 0.00056234 | 64.466 | 2.6861 | 121.3 | 10 | 74785000 | 231540000 | 144.38 | 85.443 | 0.098812 | [5 empty] | 0.00056234 | 64.573 | 2.6906 | 121.39 | 10 | 76213000 | 231870000 | 139.39 | 86.923 | 0.098648 | [5 empty] | 0.00056234 | 64.439 | 2.685 | 121.58 | 10 | 74121000 | 226650000 | 154.79 | 85.525 | 0.098853
[15 empty] | 0.00057544 | 64.281 | 2.6784 | 119.16 | 10 | 73542000 | 236920000 | 139.02 | 85.413 | 0.10003 | [5 empty] | 0.00057544 | 64.575 | 2.6906 | 121.27 | 10 | 76275000 | 249510000 | 139.29 | 85.968 | 0.10004 | [5 empty] | 0.00057544 | 64.371 | 2.6821 | 121.4 | 10 | 72331000 | 229410000 | 160.15 | 85.364 | 0.10036 | [5 empty] | 0.00057544 | 64.467 | 2.6861 | 121.17 | 10 | 74869000 | 235620000 | 146.22 | 85.684 | 0.10021 | [6 empty] | 0.00057544 | 64.584 | 2.691 | 121.08 | 10 | 76196000 | 263160000 | 139.25 | 86.029 | 0.10002 |  |  |  |  | 0.00057544 | 64.46 | 2.6858 | 121.22 | 10 | 74018000 | 224660000 | 151.28 | 85.692 | 0.10006 | [5 empty] | 0.00057544 | 64.583 | 2.691 | 121.14 | 10 | 76150000 | 231830000 | 139.3 | 85.887 | 0.099871 | [5 empty] | 0.00057544 | 64.466 | 2.6861 | 121.21 | 10 | 74785000 | 231540000 | 144.29 | 85.415 | 0.10021 | [5 empty] | 0.00057544 | 64.573 | 2.6906 | 121.3 | 10 | 76213000 | 231870000 | 139.3 | 86.895 | 0.10004 | [5 empty] | 0.00057544 | 64.439 | 2.685 | 121.49 | 10 | 74121000 | 226650000 | 154.66 | 85.497 | 0.10025
[15 empty] | 0.00058884 | 64.281 | 2.6784 | 119.07 | 10 | 73542000 | 236920000 | 138.92 | 85.384 | 0.10143 | [5 empty] | 0.00058884 | 64.575 | 2.6906 | 121.18 | 10 | 76275000 | 249510000 | 139.2 | 85.939 | 0.10143 | [5 empty] | 0.00058884 | 64.371 | 2.6821 | 121.31 | 10 | 72331000 | 229410000 | 160.04 | 85.337 | 0.10175 | [5 empty] | 0.00058884 | 64.467 | 2.6861 | 121.08 | 10 | 74869000 | 235620000 | 146.13 | 85.656 | 0.1016 | [6 empty] | 0.00058884 | 64.584 | 2.691 | 120.99 | 10 | 76196000 | 263160000 | 139.16 | 86.001 | 0.10142 |  |  |  |  | 0.00058884 | 64.46 | 2.6858 | 121.12 | 10 | 74018000 | 224660000 | 151.16 | 85.664 | 0.10161 | [5 empty] | 0.00058884 | 64.583 | 2.691 | 121.04 | 10 | 76150000 | 231830000 | 139.21 | 85.858 | 0.10142 | [5 empty] | 0.00058884 | 64.466 | 2.6861 | 121.12 | 10 | 74785000 | 231540000 | 144.19 | 85.387 | 0.1016 | [5 empty] | 0.00058884 | 64.573 | 2.6906 | 121.21 | 10 | 76213000 | 231870000 | 139.21 | 86.867 | 0.10144 | [5 empty] | 0.00058884 | 64.439 | 2.685 | 121.4 | 10 | 74121000 | 226650000 | 154.52 | 85.469 | 0.10165
[15 empty] | 0.00060256 | 64.281 | 2.6784 | 118.97 | 10 | 73542000 | 236920000 | 138.83 | 85.354 | 0.10299 | [5 empty] | 0.00060256 | 64.575 | 2.6906 | 121.08 | 10 | 76275000 | 249510000 | 139.11 | 85.911 | 0.10298 | [5 empty] | 0.00060256 | 64.371 | 2.6821 | 121.22 | 10 | 72331000 | 229410000 | 159.94 | 85.308 | 0.10315 | [5 empty] | 0.00060256 | 64.467 | 2.6861 | 120.99 | 10 | 74869000 | 235620000 | 146.03 | 85.627 | 0.103 | [6 empty] | 0.00060256 | 64.584 | 2.691 | 120.9 | 10 | 76196000 | 263160000 | 139.06 | 85.972 | 0.10281 |  |  |  |  | 0.00060256 | 64.46 | 2.6858 | 121.03 | 10 | 74018000 | 224660000 | 151.05 | 85.635 | 0.10301 | [5 empty] | 0.00060256 | 64.583 | 2.691 | 120.95 | 10 | 76150000 | 231830000 | 139.12 | 85.829 | 0.10281 | [5 empty] | 0.00060256 | 64.466 | 2.6861 | 121.03 | 10 | 74785000 | 231540000 | 144.09 | 85.359 | 0.103 | [5 empty] | 0.00060256 | 64.573 | 2.6906 | 121.12 | 10 | 76213000 | 231870000 | 139.12 | 86.838 | 0.10283 | [5 empty] | 0.00060256 | 64.439 | 2.685 | 121.31 | 10 | 74121000 | 226650000 | 154.38 | 85.441 | 0.10304
[15 empty] | 0.0006166 | 64.281 | 2.6784 | 118.88 | 10 | 73542000 | 236920000 | 138.74 | 85.324 | 0.10439 | [5 empty] | 0.0006166 | 64.575 | 2.6906 | 120.99 | 10 | 76275000 | 249510000 | 139.01 | 85.881 | 0.10437 | [5 empty] | 0.0006166 | 64.371 | 2.6821 | 121.12 | 10 | 72331000 | 229410000 | 159.83 | 85.279 | 0.10471 | [5 empty] | 0.0006166 | 64.467 | 2.6861 | 120.89 | 10 | 74869000 | 235620000 | 145.93 | 85.598 | 0.10455 | [6 empty] | 0.0006166 | 64.584 | 2.691 | 120.8 | 10 | 76196000 | 263160000 | 138.97 | 85.942 | 0.10436 |  |  |  |  | 0.0006166 | 64.46 | 2.6858 | 120.94 | 10 | 74018000 | 224660000 | 150.93 | 85.606 | 0.10441 | [5 empty] | 0.0006166 | 64.583 | 2.691 | 120.86 | 10 | 76150000 | 231830000 | 139.02 | 85.8 | 0.10421 | [5 empty] | 0.0006166 | 64.466 | 2.6861 | 120.93 | 10 | 74785000 | 231540000 | 143.99 | 85.329 | 0.10455 | [5 empty] | 0.0006166 | 64.573 | 2.6906 | 121.02 | 10 | 76213000 | 231870000 | 139.02 | 86.809 | 0.10438 | [5 empty] | 0.0006166 | 64.439 | 2.685 | 121.21 | 10 | 74121000 | 226650000 | 154.24 | 85.411 | 0.1046
[15 empty] | 0.00063096 | 64.281 | 2.6784 | 118.78 | 10 | 73542000 | 236920000 | 138.64 | 85.293 | 0.10594 | [5 empty] | 0.00063096 | 64.575 | 2.6906 | 120.89 | 10 | 76275000 | 249510000 | 138.92 | 85.851 | 0.10592 | [5 empty] | 0.00063096 | 64.371 | 2.6821 | 121.03 | 10 | 72331000 | 229410000 | 159.72 | 85.249 | 0.1061 | [5 empty] | 0.00063096 | 64.467 | 2.6861 | 120.8 | 10 | 74869000 | 235620000 | 145.83 | 85.568 | 0.10595 | [6 empty] | 0.00063096 | 64.584 | 2.691 | 120.71 | 10 | 76196000 | 263160000 | 138.87 | 85.912 | 0.10575 |  |  |  |  | 0.00063096 | 64.46 | 2.6858 | 120.84 | 10 | 74018000 | 224660000 | 150.81 | 85.576 | 0.10596 | [5 empty] | 0.00063096 | 64.583 | 2.691 | 120.76 | 10 | 76150000 | 231830000 | 138.93 | 85.77 | 0.10576 | [5 empty] | 0.00063096 | 64.466 | 2.6861 | 120.84 | 10 | 74785000 | 231540000 | 143.89 | 85.299 | 0.10595 | [5 empty] | 0.00063096 | 64.573 | 2.6906 | 120.92 | 10 | 76213000 | 231870000 | 138.93 | 86.778 | 0.10593 | [5 empty] | 0.00063096 | 64.439 | 2.685 | 121.11 | 10 | 74121000 | 226650000 | 154.09 | 85.382 | 0.10615
[15 empty] | 0.00064565 | 64.281 | 2.6784 | 118.68 | 10 | 73542000 | 236920000 | 138.54 | 85.261 | 0.1075 | [5 empty] | 0.00064565 | 64.575 | 2.6906 | 120.79 | 10 | 76275000 | 249510000 | 138.82 | 85.82 | 0.10747 | [5 empty] | 0.00064565 | 64.371 | 2.6821 | 120.93 | 10 | 72331000 | 229410000 | 159.61 | 85.219 | 0.10766 | [5 empty] | 0.00064565 | 64.467 | 2.6861 | 120.7 | 10 | 74869000 | 235620000 | 145.73 | 85.537 | 0.1075 | [6 empty] | 0.00064565 | 64.584 | 2.691 | 120.61 | 10 | 76196000 | 263160000 | 138.77 | 85.881 | 0.1073 |  |  |  |  | 0.00064565 | 64.46 | 2.6858 | 120.74 | 10 | 74018000 | 224660000 | 150.69 | 85.545 | 0.10751 | [5 empty] | 0.00064565 | 64.583 | 2.691 | 120.66 | 10 | 76150000 | 231830000 | 138.83 | 85.739 | 0.1073 | [5 empty] | 0.00064565 | 64.466 | 2.6861 | 120.74 | 10 | 74785000 | 231540000 | 143.79 | 85.269 | 0.1075 | [5 empty] | 0.00064565 | 64.573 | 2.6906 | 120.83 | 10 | 76213000 | 231870000 | 138.83 | 86.747 | 0.10732 | [5 empty] | 0.00064565 | 64.439 | 2.685 | 121.01 | 10 | 74121000 | 226650000 | 153.94 | 85.351 | 0.1077
[15 empty] | 0.00066069 | 64.281 | 2.6784 | 118.58 | 10 | 73542000 | 236920000 | 138.44 | 85.229 | 0.10905 | [5 empty] | 0.00066069 | 64.575 | 2.6906 | 120.69 | 10 | 76275000 | 249510000 | 138.71 | 85.788 | 0.10902 | [5 empty] | 0.00066069 | 64.371 | 2.6821 | 120.83 | 10 | 72331000 | 229410000 | 159.49 | 85.187 | 0.10921 | [5 empty] | 0.00066069 | 64.467 | 2.6861 | 120.6 | 10 | 74869000 | 235620000 | 145.62 | 85.506 | 0.10905 | [6 empty] | 0.00066069 | 64.584 | 2.691 | 120.51 | 10 | 76196000 | 263160000 | 138.67 | 85.85 | 0.10885 |  |  |  |  | 0.00066069 | 64.46 | 2.6858 | 120.64 | 10 | 74018000 | 224660000 | 150.57 | 85.514 | 0.10906 | [5 empty] | 0.00066069 | 64.583 | 2.691 | 120.56 | 10 | 76150000 | 231830000 | 138.73 | 85.707 | 0.10885 | [5 empty] | 0.00066069 | 64.466 | 2.6861 | 120.64 | 10 | 74785000 | 231540000 | 143.68 | 85.237 | 0.10905 | [5 empty] | 0.00066069 | 64.573 | 2.6906 | 120.72 | 10 | 76213000 | 231870000 | 138.73 | 86.716 | 0.10902 | [5 empty] | 0.00066069 | 64.439 | 2.685 | 120.91 | 10 | 74121000 | 226650000 | 153.79 | 85.32 | 0.10925
[15 empty] | 0.00067608 | 64.281 | 2.6784 | 118.48 | 10 | 73542000 | 236920000 | 138.33 | 85.196 | 0.11061 | [5 empty] | 0.00067608 | 64.575 | 2.6906 | 120.59 | 10 | 76275000 | 249510000 | 138.61 | 85.756 | 0.11057 | [5 empty] | 0.00067608 | 64.371 | 2.6821 | 120.72 | 10 | 72331000 | 229410000 | 159.37 | 85.155 | 0.11092 | [5 empty] | 0.00067608 | 64.467 | 2.6861 | 120.49 | 10 | 74869000 | 235620000 | 145.51 | 85.474 | 0.11075 | [6 empty] | 0.00067608 | 64.584 | 2.691 | 120.4 | 10 | 76196000 | 263160000 | 138.57 | 85.817 | 0.11055 |  |  |  |  | 0.00067608 | 64.46 | 2.6858 | 120.53 | 10 | 74018000 | 224660000 | 150.44 | 85.481 | 0.11077 | [5 empty] | 0.00067608 | 64.583 | 2.691 | 120.46 | 10 | 76150000 | 231830000 | 138.62 | 85.675 | 0.1104 | [5 empty] | 0.00067608 | 64.466 | 2.6861 | 120.53 | 10 | 74785000 | 231540000 | 143.57 | 85.205 | 0.11076 | [5 empty] | 0.00067608 | 64.573 | 2.6906 | 120.62 | 10 | 76213000 | 231870000 | 138.62 | 86.683 | 0.11057 | [5 empty] | 0.00067608 | 64.439 | 2.685 | 120.81 | 10 | 74121000 | 226650000 | 153.63 | 85.287 | 0.1108
[15 empty] | 0.00069183 | 64.281 | 2.6784 | 118.37 | 10 | 73542000 | 236920000 | 138.22 | 85.162 | 0.11232 | [5 empty] | 0.00069183 | 64.575 | 2.6906 | 120.48 | 10 | 76275000 | 249510000 | 138.5 | 85.723 | 0.11227 | [5 empty] | 0.00069183 | 64.371 | 2.6821 | 120.62 | 10 | 72331000 | 229410000 | 159.25 | 85.123 | 0.11247 | [5 empty] | 0.00069183 | 64.467 | 2.6861 | 120.39 | 10 | 74869000 | 235620000 | 145.4 | 85.441 | 0.11231 | [6 empty] | 0.00069183 | 64.584 | 2.691 | 120.3 | 10 | 76196000 | 263160000 | 138.46 | 85.784 | 0.1121 |  |  |  |  | 0.00069183 | 64.46 | 2.6858 | 120.43 | 10 | 74018000 | 224660000 | 150.31 | 85.449 | 0.11232 | [5 empty] | 0.00069183 | 64.583 | 2.691 | 120.35 | 10 | 76150000 | 231830000 | 138.52 | 85.642 | 0.1121 | [5 empty] | 0.00069183 | 64.466 | 2.6861 | 120.43 | 10 | 74785000 | 231540000 | 143.46 | 85.172 | 0.11231 | [5 empty] | 0.00069183 | 64.573 | 2.6906 | 120.51 | 10 | 76213000 | 231870000 | 138.52 | 86.65 | 0.11228 | [5 empty] | 0.00069183 | 64.439 | 2.685 | 120.7 | 10 | 74121000 | 226650000 | 153.47 | 85.255 | 0.11251
[15 empty] | 0.00070795 | 64.281 | 2.6784 | 118.27 | 10 | 73542000 | 236920000 | 138.12 | 85.127 | 0.11388 | [5 empty] | 0.00070795 | 64.575 | 2.6906 | 120.37 | 10 | 76275000 | 249510000 | 138.39 | 85.689 | 0.11398 | [5 empty] | 0.00070795 | 64.371 | 2.6821 | 120.51 | 10 | 72331000 | 229410000 | 159.13 | 85.089 | 0.11418 | [5 empty] | 0.00070795 | 64.467 | 2.6861 | 120.28 | 10 | 74869000 | 235620000 | 145.29 | 85.407 | 0.11401 | [6 empty] | 0.00070795 | 64.584 | 2.691 | 120.19 | 10 | 76196000 | 263160000 | 138.35 | 85.75 | 0.11381 |  |  |  |  | 0.00070795 | 64.46 | 2.6858 | 120.32 | 10 | 74018000 | 224660000 | 150.18 | 85.415 | 0.11402 | [5 empty] | 0.00070795 | 64.583 | 2.691 | 120.24 | 10 | 76150000 | 231830000 | 138.41 | 85.608 | 0.11381 | [5 empty] | 0.00070795 | 64.466 | 2.6861 | 120.32 | 10 | 74785000 | 231540000 | 143.34 | 85.139 | 0.11401 | [5 empty] | 0.00070795 | 64.573 | 2.6906 | 120.4 | 10 | 76213000 | 231870000 | 138.41 | 86.616 | 0.11398 | [5 empty] | 0.00070795 | 64.439 | 2.685 | 120.59 | 10 | 74121000 | 226650000 | 153.31 | 85.221 | 0.11422
[15 empty] | 0.00072444 | 64.281 | 2.6784 | 118.16 | 10 | 73542000 | 236920000 | 138 | 85.091 | 0.11559 | [5 empty] | 0.00072444 | 64.575 | 2.6906 | 120.26 | 10 | 76275000 | 249510000 | 138.28 | 85.654 | 0.11568 | [5 empty] | 0.00072444 | 64.371 | 2.6821 | 120.4 | 10 | 72331000 | 229410000 | 159 | 85.055 | 0.11589 | [5 empty] | 0.00072444 | 64.467 | 2.6861 | 120.17 | 10 | 74869000 | 235620000 | 145.17 | 85.373 | 0.11572 | [6 empty] | 0.00072444 | 64.584 | 2.691 | 120.08 | 10 | 76196000 | 263160000 | 138.24 | 85.716 | 0.11551 |  |  |  |  | 0.00072444 | 64.46 | 2.6858 | 120.21 | 10 | 74018000 | 224660000 | 150.04 | 85.38 | 0.11573 | [5 empty] | 0.00072444 | 64.583 | 2.691 | 120.13 | 10 | 76150000 | 231830000 | 138.3 | 85.573 | 0.11551 | [5 empty] | 0.00072444 | 64.466 | 2.6861 | 120.21 | 10 | 74785000 | 231540000 | 143.22 | 85.104 | 0.11572 | [5 empty] | 0.00072444 | 64.573 | 2.6906 | 120.29 | 10 | 76213000 | 231870000 | 138.3 | 86.581 | 0.11568 | [5 empty] | 0.00072444 | 64.439 | 2.685 | 120.48 | 10 | 74121000 | 226650000 | 153.14 | 85.187 | 0.11592
[15 empty] | 0.00074131 | 64.281 | 2.6784 | 118.04 | 10 | 73542000 | 236920000 | 137.89 | 85.055 | 0.11745 | [5 empty] | 0.00074131 | 64.575 | 2.6906 | 120.15 | 10 | 76275000 | 249510000 | 138.17 | 85.619 | 0.11738 | [5 empty] | 0.00074131 | 64.371 | 2.6821 | 120.28 | 10 | 72331000 | 229410000 | 158.87 | 85.02 | 0.11775 | [5 empty] | 0.00074131 | 64.467 | 2.6861 | 120.05 | 10 | 74869000 | 235620000 | 145.05 | 85.338 | 0.11758 | [6 empty] | 0.00074131 | 64.584 | 2.691 | 119.96 | 10 | 76196000 | 263160000 | 138.12 | 85.68 | 0.11737 |  |  |  |  | 0.00074131 | 64.46 | 2.6858 | 120.09 | 10 | 74018000 | 224660000 | 149.9 | 85.345 | 0.11759 | [5 empty] | 0.00074131 | 64.583 | 2.691 | 120.02 | 10 | 76150000 | 231830000 | 138.19 | 85.537 | 0.11721 | [5 empty] | 0.00074131 | 64.466 | 2.6861 | 120.09 | 10 | 74785000 | 231540000 | 143.1 | 85.069 | 0.11758 | [5 empty] | 0.00074131 | 64.573 | 2.6906 | 120.18 | 10 | 76213000 | 231870000 | 138.19 | 86.545 | 0.11739 | [5 empty] | 0.00074131 | 64.439 | 2.685 | 120.36 | 10 | 74121000 | 226650000 | 152.97 | 85.151 | 0.11779
[15 empty] | 0.00075858 | 64.281 | 2.6784 | 117.93 | 10 | 73542000 | 236920000 | 137.77 | 85.018 | 0.11916 | [5 empty] | 0.00075858 | 64.575 | 2.6906 | 120.03 | 10 | 76275000 | 249510000 | 138.05 | 85.582 | 0.11924 | [5 empty] | 0.00075858 | 64.371 | 2.6821 | 120.17 | 10 | 72331000 | 229410000 | 158.74 | 84.984 | 0.11946 | [5 empty] | 0.00075858 | 64.467 | 2.6861 | 119.94 | 10 | 74869000 | 235620000 | 144.93 | 85.301 | 0.11929 | [6 empty] | 0.00075858 | 64.584 | 2.691 | 119.85 | 10 | 76196000 | 263160000 | 138.01 | 85.644 | 0.11907 |  |  |  |  | 0.00075858 | 64.46 | 2.6858 | 119.98 | 10 | 74018000 | 224660000 | 149.76 | 85.309 | 0.1193 | [5 empty] | 0.00075858 | 64.583 | 2.691 | 119.9 | 10 | 76150000 | 231830000 | 138.07 | 85.501 | 0.11907 | [5 empty] | 0.00075858 | 64.466 | 2.6861 | 119.98 | 10 | 74785000 | 231540000 | 142.98 | 85.033 | 0.11929 | [5 empty] | 0.00075858 | 64.573 | 2.6906 | 120.06 | 10 | 76213000 | 231870000 | 138.07 | 86.509 | 0.11924 | [5 empty] | 0.00075858 | 64.439 | 2.685 | 120.25 | 10 | 74121000 | 226650000 | 152.79 | 85.115 | 0.11949
[15 empty] | 0.00077625 | 64.281 | 2.6784 | 117.83 | 10 | 73542000 | 236920000 | 137.66 | 84.985 | 0.12072 | [5 empty] | 0.00077625 | 64.575 | 2.6906 | 119.93 | 10 | 76275000 | 249510000 | 137.94 | 85.55 | 0.12079 | [5 empty] | 0.00077625 | 64.371 | 2.6821 | 120.07 | 10 | 72331000 | 229410000 | 158.61 | 84.952 | 0.12102 | [5 empty] | 0.00077625 | 64.467 | 2.6861 | 119.84 | 10 | 74869000 | 235620000 | 144.81 | 85.269 | 0.12084 | [6 empty] | 0.00077625 | 64.584 | 2.691 | 119.75 | 10 | 76196000 | 263160000 | 137.9 | 85.612 | 0.12062 |  |  |  |  | 0.00077625 | 64.46 | 2.6858 | 119.88 | 10 | 74018000 | 224660000 | 149.63 | 85.277 | 0.12085 | [5 empty] | 0.00077625 | 64.583 | 2.691 | 119.8 | 10 | 76150000 | 231830000 | 137.97 | 85.469 | 0.12062 | [5 empty] | 0.00077625 | 64.466 | 2.6861 | 119.88 | 10 | 74785000 | 231540000 | 142.86 | 85.001 | 0.12084 | [5 empty] | 0.00077625 | 64.573 | 2.6906 | 119.96 | 10 | 76213000 | 231870000 | 137.97 | 86.477 | 0.12079 | [5 empty] | 0.00077625 | 64.439 | 2.685 | 120.15 | 10 | 74121000 | 226650000 | 152.63 | 85.083 | 0.12104
[15 empty] | 0.00079433 | 64.281 | 2.6784 | 117.75 | 10 | 73542000 | 236920000 | 137.56 | 84.953 | 0.12196 | [5 empty] | 0.00079433 | 64.575 | 2.6906 | 119.84 | 10 | 76275000 | 249510000 | 137.84 | 85.52 | 0.12218 | [5 empty] | 0.00079433 | 64.371 | 2.6821 | 119.98 | 10 | 72331000 | 229410000 | 158.48 | 84.922 | 0.12242 | [5 empty] | 0.00079433 | 64.467 | 2.6861 | 119.75 | 10 | 74869000 | 235620000 | 144.69 | 85.239 | 0.12223 | [6 empty] | 0.00079433 | 64.584 | 2.691 | 119.66 | 10 | 76196000 | 263160000 | 137.8 | 85.581 | 0.12201 |  |  |  |  | 0.00079433 | 64.46 | 2.6858 | 119.79 | 10 | 74018000 | 224660000 | 149.5 | 85.247 | 0.12225 | [5 empty] | 0.00079433 | 64.583 | 2.691 | 119.72 | 10 | 76150000 | 231830000 | 137.87 | 85.438 | 0.12186 | [5 empty] | 0.00079433 | 64.466 | 2.6861 | 119.79 | 10 | 74785000 | 231540000 | 142.74 | 84.971 | 0.12223 | [5 empty] | 0.00079433 | 64.573 | 2.6906 | 119.88 | 10 | 76213000 | 231870000 | 137.86 | 86.447 | 0.12203 | [5 empty] | 0.00079433 | 64.439 | 2.685 | 120.06 | 10 | 74121000 | 226650000 | 152.47 | 85.053 | 0.12244
[15 empty] | 0.00081283 | 64.281 | 2.6784 | 117.66 | 10 | 73542000 | 236920000 | 137.46 | 84.921 | 0.12336 | [5 empty] | 0.00081283 | 64.575 | 2.6906 | 119.76 | 10 | 76275000 | 249510000 | 137.74 | 85.488 | 0.12342 | [5 empty] | 0.00081283 | 64.371 | 2.6821 | 119.89 | 10 | 72331000 | 229410000 | 158.35 | 84.891 | 0.12381 | [5 empty] | 0.00081283 | 64.467 | 2.6861 | 119.66 | 10 | 74869000 | 235620000 | 144.56 | 85.208 | 0.12363 | [6 empty] | 0.00081283 | 64.584 | 2.691 | 119.58 | 10 | 76196000 | 263160000 | 137.7 | 85.55 | 0.12325 |  |  |  |  | 0.00081283 | 64.46 | 2.6858 | 119.7 | 10 | 74018000 | 224660000 | 149.37 | 85.216 | 0.12364 | [5 empty] | 0.00081283 | 64.583 | 2.691 | 119.63 | 10 | 76150000 | 231830000 | 137.76 | 85.407 | 0.12325 | [5 empty] | 0.00081283 | 64.466 | 2.6861 | 119.71 | 10 | 74785000 | 231540000 | 142.62 | 84.94 | 0.12348 | [5 empty] | 0.00081283 | 64.573 | 2.6906 | 119.79 | 10 | 76213000 | 231870000 | 137.76 | 86.416 | 0.12343 | [5 empty] | 0.00081283 | 64.439 | 2.685 | 119.97 | 10 | 74121000 | 226650000 | 152.31 | 85.022 | 0.12384
[15 empty] | 0.00083176 | 64.281 | 2.6784 | 117.57 | 10 | 73542000 | 236920000 | 137.35 | 84.888 | 0.12476 | [5 empty] | 0.00083176 | 64.575 | 2.6906 | 119.66 | 10 | 76275000 | 249510000 | 137.63 | 85.456 | 0.12497 | [5 empty] | 0.00083176 | 64.371 | 2.6821 | 119.8 | 10 | 72331000 | 229410000 | 158.21 | 84.86 | 0.12521 | [5 empty] | 0.00083176 | 64.467 | 2.6861 | 119.57 | 10 | 74869000 | 235620000 | 144.43 | 85.176 | 0.12503 | [6 empty] | 0.00083176 | 64.584 | 2.691 | 119.48 | 10 | 76196000 | 263160000 | 137.59 | 85.518 | 0.1248 |  |  |  |  | 0.00083176 | 64.46 | 2.6858 | 119.61 | 10 | 74018000 | 224660000 | 149.24 | 85.184 | 0.12504 | [5 empty] | 0.00083176 | 64.583 | 2.691 | 119.54 | 10 | 76150000 | 231830000 | 137.66 | 85.375 | 0.12465 | [5 empty] | 0.00083176 | 64.466 | 2.6861 | 119.61 | 10 | 74785000 | 231540000 | 142.49 | 84.908 | 0.12503 | [5 empty] | 0.00083176 | 64.573 | 2.6906 | 119.7 | 10 | 76213000 | 231870000 | 137.66 | 86.384 | 0.12482 | [5 empty] | 0.00083176 | 64.439 | 2.685 | 119.88 | 10 | 74121000 | 226650000 | 152.14 | 84.991 | 0.12523
[15 empty] | 0.00085114 | 64.281 | 2.6784 | 117.48 | 10 | 73542000 | 236920000 | 137.24 | 84.854 | 0.12616 | [5 empty] | 0.00085114 | 64.575 | 2.6906 | 119.57 | 10 | 76275000 | 249510000 | 137.52 | 85.424 | 0.12636 | [5 empty] | 0.00085114 | 64.371 | 2.6821 | 119.71 | 10 | 72331000 | 229410000 | 158.07 | 84.828 | 0.12661 | [5 empty] | 0.00085114 | 64.467 | 2.6861 | 119.48 | 10 | 74869000 | 235620000 | 144.3 | 85.144 | 0.12642 | [6 empty] | 0.00085114 | 64.584 | 2.691 | 119.39 | 10 | 76196000 | 263160000 | 137.48 | 85.486 | 0.12619 |  |  |  |  | 0.00085114 | 64.46 | 2.6858 | 119.52 | 10 | 74018000 | 224660000 | 149.1 | 85.152 | 0.12643 | [5 empty] | 0.00085114 | 64.583 | 2.691 | 119.44 | 10 | 76150000 | 231830000 | 137.55 | 85.342 | 0.12619 | [5 empty] | 0.00085114 | 64.466 | 2.6861 | 119.52 | 10 | 74785000 | 231540000 | 142.36 | 84.876 | 0.12642 | [5 empty] | 0.00085114 | 64.573 | 2.6906 | 119.6 | 10 | 76213000 | 231870000 | 137.55 | 86.351 | 0.12637 | [5 empty] | 0.00085114 | 64.439 | 2.685 | 119.78 | 10 | 74121000 | 226650000 | 151.98 | 84.958 | 0.12679
[15 empty] | 0.00087096 | 64.281 | 2.6784 | 117.38 | 10 | 73542000 | 236920000 | 137.12 | 84.82 | 0.12772 | [5 empty] | 0.00087096 | 64.575 | 2.6906 | 119.47 | 10 | 76275000 | 249510000 | 137.41 | 85.39 | 0.12791 | [5 empty] | 0.00087096 | 64.371 | 2.6821 | 119.61 | 10 | 72331000 | 229410000 | 157.93 | 84.795 | 0.12816 | [5 empty] | 0.00087096 | 64.467 | 2.6861 | 119.39 | 10 | 74869000 | 235620000 | 144.17 | 85.111 | 0.12782 | [6 empty] | 0.00087096 | 64.584 | 2.691 | 119.3 | 10 | 76196000 | 263160000 | 137.37 | 85.452 | 0.12759 |  |  |  |  | 0.00087096 | 64.46 | 2.6858 | 119.42 | 10 | 74018000 | 224660000 | 148.97 | 85.119 | 0.12799 | [5 empty] | 0.00087096 | 64.583 | 2.691 | 119.35 | 10 | 76150000 | 231830000 | 137.44 | 85.309 | 0.12759 | [5 empty] | 0.00087096 | 64.466 | 2.6861 | 119.43 | 10 | 74785000 | 231540000 | 142.23 | 84.843 | 0.12782 | [5 empty] | 0.00087096 | 64.573 | 2.6906 | 119.51 | 10 | 76213000 | 231870000 | 137.44 | 86.318 | 0.12776 | [5 empty] | 0.00087096 | 64.439 | 2.685 | 119.69 | 10 | 74121000 | 226650000 | 151.8 | 84.925 | 0.12818
[15 empty] | 0.00089125 | 64.281 | 2.6784 | 117.29 | 10 | 73542000 | 236920000 | 137.01 | 84.785 | 0.12912 | [5 empty] | 0.00089125 | 64.575 | 2.6906 | 119.38 | 10 | 76275000 | 249510000 | 137.3 | 85.356 | 0.12931 | [5 empty] | 0.00089125 | 64.371 | 2.6821 | 119.52 | 10 | 72331000 | 229410000 | 157.78 | 84.761 | 0.12956 | [5 empty] | 0.00089125 | 64.467 | 2.6861 | 119.29 | 10 | 74869000 | 235620000 | 144.03 | 85.077 | 0.12937 | [6 empty] | 0.00089125 | 64.584 | 2.691 | 119.2 | 10 | 76196000 | 263160000 | 137.26 | 85.418 | 0.12913 |  |  |  |  | 0.00089125 | 64.46 | 2.6858 | 119.32 | 10 | 74018000 | 224660000 | 148.82 | 85.085 | 0.12954 | [5 empty] | 0.00089125 | 64.583 | 2.691 | 119.25 | 10 | 76150000 | 231830000 | 137.32 | 85.275 | 0.12914 | [5 empty] | 0.00089125 | 64.466 | 2.6861 | 119.33 | 10 | 74785000 | 231540000 | 142.09 | 84.809 | 0.12937 | [5 empty] | 0.00089125 | 64.573 | 2.6906 | 119.41 | 10 | 76213000 | 231870000 | 137.32 | 86.284 | 0.12931 | [5 empty] | 0.00089125 | 64.439 | 2.685 | 119.59 | 10 | 74121000 | 226650000 | 151.63 | 84.891 | 0.12974
[15 empty] | 0.00091201 | 64.281 | 2.6784 | 117.19 | 10 | 73542000 | 236920000 | 136.89 | 84.749 | 0.13068 | [5 empty] | 0.00091201 | 64.575 | 2.6906 | 119.28 | 10 | 76275000 | 249510000 | 137.18 | 85.321 | 0.13086 | [5 empty] | 0.00091201 | 64.371 | 2.6821 | 119.42 | 10 | 72331000 | 229410000 | 157.63 | 84.726 | 0.13111 | [5 empty] | 0.00091201 | 64.467 | 2.6861 | 119.19 | 10 | 74869000 | 235620000 | 143.89 | 85.042 | 0.13092 | [6 empty] | 0.00091201 | 64.584 | 2.691 | 119.1 | 10 | 76196000 | 263160000 | 137.14 | 85.383 | 0.13068 |  |  |  |  | 0.00091201 | 64.46 | 2.6858 | 119.22 | 10 | 74018000 | 224660000 | 148.68 | 85.05 | 0.13109 | [5 empty] | 0.00091201 | 64.583 | 2.691 | 119.15 | 10 | 76150000 | 231830000 | 137.21 | 85.24 | 0.13068 | [5 empty] | 0.00091201 | 64.466 | 2.6861 | 119.23 | 10 | 74785000 | 231540000 | 141.95 | 84.775 | 0.13092 | [5 empty] | 0.00091201 | 64.573 | 2.6906 | 119.31 | 10 | 76213000 | 231870000 | 137.21 | 86.25 | 0.13086 | [5 empty] | 0.00091201 | 64.439 | 2.685 | 119.49 | 10 | 74121000 | 226650000 | 151.45 | 84.856 | 0.13129
[15 empty] | 0.00093325 | 64.281 | 2.6784 | 117.09 | 10 | 73542000 | 236920000 | 136.77 | 84.712 | 0.13223 | [5 empty] | 0.00093325 | 64.575 | 2.6906 | 119.17 | 10 | 76275000 | 249510000 | 137.06 | 85.285 | 0.13256 | [5 empty] | 0.00093325 | 64.371 | 2.6821 | 119.31 | 10 | 72331000 | 229410000 | 157.48 | 84.691 | 0.13282 | [5 empty] | 0.00093325 | 64.467 | 2.6861 | 119.09 | 10 | 74869000 | 235620000 | 143.75 | 85.007 | 0.13247 | [6 empty] | 0.00093325 | 64.584 | 2.691 | 119 | 10 | 76196000 | 263160000 | 137.02 | 85.348 | 0.13223 |  |  |  |  | 0.00093325 | 64.46 | 2.6858 | 119.12 | 10 | 74018000 | 224660000 | 148.53 | 85.014 | 0.13264 | [5 empty] | 0.00093325 | 64.583 | 2.691 | 119.05 | 10 | 76150000 | 231830000 | 137.09 | 85.204 | 0.13223 | [5 empty] | 0.00093325 | 64.466 | 2.6861 | 119.13 | 10 | 74785000 | 231540000 | 141.81 | 84.739 | 0.13247 | [5 empty] | 0.00093325 | 64.573 | 2.6906 | 119.21 | 10 | 76213000 | 231870000 | 137.09 | 86.214 | 0.13241 | [5 empty] | 0.00093325 | 64.439 | 2.685 | 119.38 | 10 | 74121000 | 226650000 | 151.26 | 84.821 | 0.13299
[15 empty] | 0.00095499 | 64.281 | 2.6784 | 116.99 | 10 | 73542000 | 236920000 | 136.65 | 84.674 | 0.13379 | [5 empty] | 0.00095499 | 64.575 | 2.6906 | 119.07 | 10 | 76275000 | 249510000 | 136.94 | 85.249 | 0.13411 | [5 empty] | 0.00095499 | 64.371 | 2.6821 | 119.21 | 10 | 72331000 | 229410000 | 157.32 | 84.655 | 0.13438 | [5 empty] | 0.00095499 | 64.467 | 2.6861 | 118.98 | 10 | 74869000 | 235620000 | 143.6 | 84.97 | 0.13418 | [6 empty] | 0.00095499 | 64.584 | 2.691 | 118.89 | 10 | 76196000 | 263160000 | 136.9 | 85.311 | 0.13393 |  |  |  |  | 0.00095499 | 64.46 | 2.6858 | 119.02 | 10 | 74018000 | 224660000 | 148.38 | 84.978 | 0.13419 | [5 empty] | 0.00095499 | 64.583 | 2.691 | 118.95 | 10 | 76150000 | 231830000 | 136.97 | 85.167 | 0.13378 | [5 empty] | 0.00095499 | 64.466 | 2.6861 | 119.02 | 10 | 74785000 | 231540000 | 141.67 | 84.703 | 0.13418 | [5 empty] | 0.00095499 | 64.573 | 2.6906 | 119.1 | 10 | 76213000 | 231870000 | 136.97 | 86.178 | 0.13411 | [5 empty] | 0.00095499 | 64.439 | 2.685 | 119.28 | 10 | 74121000 | 226650000 | 151.07 | 84.785 | 0.13455
[15 empty] | 0.00097724 | 64.281 | 2.6784 | 116.88 | 10 | 73542000 | 236920000 | 136.52 | 84.635 | 0.1355 | [5 empty] | 0.00097724 | 64.575 | 2.6906 | 118.96 | 10 | 76275000 | 249510000 | 136.82 | 85.211 | 0.13581 | [5 empty] | 0.00097724 | 64.371 | 2.6821 | 119.1 | 10 | 72331000 | 229410000 | 157.16 | 84.618 | 0.13609 | [5 empty] | 0.00097724 | 64.467 | 2.6861 | 118.88 | 10 | 74869000 | 235620000 | 143.45 | 84.933 | 0.13573 | [6 empty] | 0.00097724 | 64.584 | 2.691 | 118.79 | 10 | 76196000 | 263160000 | 136.77 | 85.274 | 0.13548 |  |  |  |  | 0.00097724 | 64.46 | 2.6858 | 118.91 | 10 | 74018000 | 224660000 | 148.23 | 84.941 | 0.1359 | [5 empty] | 0.00097724 | 64.583 | 2.691 | 118.84 | 10 | 76150000 | 231830000 | 136.84 | 85.13 | 0.13548 | [5 empty] | 0.00097724 | 64.466 | 2.6861 | 118.92 | 10 | 74785000 | 231540000 | 141.52 | 84.666 | 0.13573 | [5 empty] | 0.00097724 | 64.573 | 2.6906 | 118.99 | 10 | 76213000 | 231870000 | 136.85 | 86.14 | 0.13582 | [5 empty] | 0.00097724 | 64.439 | 2.685 | 119.17 | 10 | 74121000 | 226650000 | 150.88 | 84.747 | 0.13625
[15 empty] | 0.001 | 64.281 | 2.6784 | 116.77 | 10 | 73542000 | 236920000 | 136.39 | 84.596 | 0.13721 | [5 empty] | 0.001 | 64.575 | 2.6906 | 118.85 | 10 | 76275000 | 249510000 | 136.69 | 85.173 | 0.13751 | [5 empty] | 0.001 | 64.371 | 2.6821 | 118.99 | 10 | 72331000 | 229410000 | 157 | 84.58 | 0.13779 | [5 empty] | 0.001 | 64.467 | 2.6861 | 118.77 | 10 | 74869000 | 235620000 | 143.3 | 84.895 | 0.13743 | [6 empty] | 0.001 | 64.584 | 2.691 | 118.68 | 10 | 76196000 | 263160000 | 136.65 | 85.235 | 0.13719 |  |  |  |  | 0.001 | 64.46 | 2.6858 | 118.8 | 10 | 74018000 | 224660000 | 148.07 | 84.903 | 0.1376 | [5 empty] | 0.001 | 64.583 | 2.691 | 118.73 | 10 | 76150000 | 231830000 | 136.72 | 85.091 | 0.13719 | [5 empty] | 0.001 | 64.466 | 2.6861 | 118.81 | 10 | 74785000 | 231540000 | 141.37 | 84.628 | 0.13744 | [5 empty] | 0.001 | 64.573 | 2.6906 | 118.88 | 10 | 76213000 | 231870000 | 136.72 | 86.102 | 0.13752 | [5 empty] | 0.001 | 64.439 | 2.685 | 119.06 | 10 | 74121000 | 226650000 | 150.68 | 84.709 | 0.13796
[15 empty] | 0.0010233 | 64.281 | 2.6784 | 116.66 | 10 | 73542000 | 236920000 | 136.26 | 84.555 | 0.13892 | [5 empty] | 0.0010233 | 64.575 | 2.6906 | 118.74 | 10 | 76275000 | 249510000 | 136.56 | 85.133 | 0.13922 | [5 empty] | 0.0010233 | 64.371 | 2.6821 | 118.88 | 10 | 72331000 | 229410000 | 156.83 | 84.541 | 0.1395 | [5 empty] | 0.0010233 | 64.467 | 2.6861 | 118.66 | 10 | 74869000 | 235620000 | 143.14 | 84.856 | 0.13914 | [6 empty] | 0.0010233 | 64.584 | 2.691 | 118.57 | 10 | 76196000 | 263160000 | 136.52 | 85.196 | 0.13889 |  |  |  |  | 0.0010233 | 64.46 | 2.6858 | 118.69 | 10 | 74018000 | 224660000 | 147.92 | 84.864 | 0.13931 | [5 empty] | 0.0010233 | 64.583 | 2.691 | 118.62 | 10 | 76150000 | 231830000 | 136.59 | 85.052 | 0.13889 | [5 empty] | 0.0010233 | 64.466 | 2.6861 | 118.7 | 10 | 74785000 | 231540000 | 141.21 | 84.589 | 0.13914 | [5 empty] | 0.0010233 | 64.573 | 2.6906 | 118.77 | 10 | 76213000 | 231870000 | 136.59 | 86.063 | 0.13922 | [5 empty] | 0.0010233 | 64.439 | 2.685 | 118.94 | 10 | 74121000 | 226650000 | 150.48 | 84.67 | 0.13982
[15 empty] | 0.0010471 | 64.281 | 2.6784 | 116.55 | 10 | 73542000 | 236920000 | 136.12 | 84.514 | 0.14063 | [5 empty] | 0.0010471 | 64.575 | 2.6906 | 118.62 | 10 | 76275000 | 249510000 | 136.42 | 85.093 | 0.14108 | [5 empty] | 0.0010471 | 64.371 | 2.6821 | 118.77 | 10 | 72331000 | 229410000 | 156.66 | 84.501 | 0.14121 | [5 empty] | 0.0010471 | 64.467 | 2.6861 | 118.54 | 10 | 74869000 | 235620000 | 142.98 | 84.816 | 0.141 | [6 empty] | 0.0010471 | 64.584 | 2.691 | 118.45 | 10 | 76196000 | 263160000 | 136.38 | 85.156 | 0.14075 |  |  |  |  | 0.0010471 | 64.46 | 2.6858 | 118.57 | 10 | 74018000 | 224660000 | 147.75 | 84.824 | 0.14117 | [5 empty] | 0.0010471 | 64.583 | 2.691 | 118.5 | 10 | 76150000 | 231830000 | 136.45 | 85.012 | 0.14075 | [5 empty] | 0.0010471 | 64.466 | 2.6861 | 118.58 | 10 | 74785000 | 231540000 | 141.05 | 84.549 | 0.141 | [5 empty] | 0.0010471 | 64.573 | 2.6906 | 118.66 | 10 | 76213000 | 231870000 | 136.46 | 86.023 | 0.14093 | [5 empty] | 0.0010471 | 64.439 | 2.685 | 118.83 | 10 | 74121000 | 226650000 | 150.27 | 84.631 | 0.14153
[15 empty] | 0.0010715 | 64.281 | 2.6784 | 116.44 | 10 | 73542000 | 236920000 | 135.98 | 84.471 | 0.14234 | [5 empty] | 0.0010715 | 64.575 | 2.6906 | 118.51 | 10 | 76275000 | 249510000 | 136.29 | 85.052 | 0.14278 | [5 empty] | 0.0010715 | 64.371 | 2.6821 | 118.65 | 10 | 72331000 | 229410000 | 156.48 | 84.461 | 0.14308 | [5 empty] | 0.0010715 | 64.467 | 2.6861 | 118.43 | 10 | 74869000 | 235620000 | 142.82 | 84.775 | 0.14271 | [6 empty] | 0.0010715 | 64.584 | 2.691 | 118.34 | 10 | 76196000 | 263160000 | 136.25 | 85.115 | 0.14245 |  |  |  |  | 0.0010715 | 64.46 | 2.6858 | 118.46 | 10 | 74018000 | 224660000 | 147.58 | 84.783 | 0.14288 | [5 empty] | 0.0010715 | 64.583 | 2.691 | 118.39 | 10 | 76150000 | 231830000 | 136.32 | 84.97 | 0.14245 | [5 empty] | 0.0010715 | 64.466 | 2.6861 | 118.47 | 10 | 74785000 | 231540000 | 140.89 | 84.508 | 0.14271 | [5 empty] | 0.0010715 | 64.573 | 2.6906 | 118.54 | 10 | 76213000 | 231870000 | 136.32 | 85.982 | 0.14278 | [5 empty] | 0.0010715 | 64.439 | 2.685 | 118.71 | 10 | 74121000 | 226650000 | 150.06 | 84.59 | 0.14339
[15 empty] | 0.0010965 | 64.281 | 2.6784 | 116.32 | 10 | 73542000 | 236920000 | 135.84 | 84.428 | 0.14421 | [5 empty] | 0.0010965 | 64.575 | 2.6906 | 118.39 | 10 | 76275000 | 249510000 | 136.15 | 85.01 | 0.14464 | [5 empty] | 0.0010965 | 64.371 | 2.6821 | 118.53 | 10 | 72331000 | 229410000 | 156.3 | 84.419 | 0.14494 | [5 empty] | 0.0010965 | 64.467 | 2.6861 | 118.31 | 10 | 74869000 | 235620000 | 142.65 | 84.733 | 0.14457 | [6 empty] | 0.0010965 | 64.584 | 2.691 | 118.22 | 10 | 76196000 | 263160000 | 136.11 | 85.073 | 0.14431 |  |  |  |  | 0.0010965 | 64.46 | 2.6858 | 118.33 | 10 | 74018000 | 224660000 | 147.41 | 84.741 | 0.1449 | [5 empty] | 0.0010965 | 64.583 | 2.691 | 118.27 | 10 | 76150000 | 231830000 | 136.18 | 84.928 | 0.14431 | [5 empty] | 0.0010965 | 64.466 | 2.6861 | 118.35 | 10 | 74785000 | 231540000 | 140.72 | 84.467 | 0.14457 | [5 empty] | 0.0010965 | 64.573 | 2.6906 | 118.42 | 10 | 76213000 | 231870000 | 136.19 | 85.941 | 0.14464 | [5 empty] | 0.0010965 | 64.439 | 2.685 | 118.59 | 10 | 74121000 | 226650000 | 149.84 | 84.548 | 0.14525
[15 empty] | 0.001122 | 64.281 | 2.6784 | 116.2 | 10 | 73542000 | 236920000 | 135.7 | 84.383 | 0.14608 | [5 empty] | 0.001122 | 64.575 | 2.6906 | 118.26 | 10 | 76275000 | 249510000 | 136.01 | 84.967 | 0.14665 | [5 empty] | 0.001122 | 64.371 | 2.6821 | 118.41 | 10 | 72331000 | 229410000 | 156.12 | 84.377 | 0.14681 | [5 empty] | 0.001122 | 64.467 | 2.6861 | 118.18 | 10 | 74869000 | 235620000 | 142.48 | 84.69 | 0.14659 | [6 empty] | 0.001122 | 64.584 | 2.691 | 118.09 | 10 | 76196000 | 263160000 | 135.96 | 85.03 | 0.14632 |  |  |  |  | 0.001122 | 64.46 | 2.6858 | 118.21 | 10 | 74018000 | 224660000 | 147.24 | 84.698 | 0.14676 | [5 empty] | 0.001122 | 64.583 | 2.691 | 118.15 | 10 | 76150000 | 231830000 | 136.04 | 84.885 | 0.14617 | [5 empty] | 0.001122 | 64.466 | 2.6861 | 118.22 | 10 | 74785000 | 231540000 | 140.55 | 84.424 | 0.14659 | [5 empty] | 0.001122 | 64.573 | 2.6906 | 118.29 | 10 | 76213000 | 231870000 | 136.04 | 85.898 | 0.14666 | [5 empty] | 0.001122 | 64.439 | 2.685 | 118.46 | 10 | 74121000 | 226650000 | 149.62 | 84.505 | 0.14727
[15 empty] | 0.0011482 | 64.281 | 2.6784 | 116.07 | 10 | 73542000 | 236920000 | 135.55 | 84.338 | 0.1481 | [5 empty] | 0.0011482 | 64.575 | 2.6906 | 118.14 | 10 | 76275000 | 249510000 | 135.86 | 84.923 | 0.14851 | [5 empty] | 0.0011482 | 64.371 | 2.6821 | 118.28 | 10 | 72331000 | 229410000 | 155.93 | 84.333 | 0.14882 | [5 empty] | 0.0011482 | 64.467 | 2.6861 | 118.06 | 10 | 74869000 | 235620000 | 142.3 | 84.647 | 0.14845 | [6 empty] | 0.0011482 | 64.584 | 2.691 | 117.97 | 10 | 76196000 | 263160000 | 135.82 | 84.986 | 0.14818 |  |  |  |  | 0.0011482 | 64.46 | 2.6858 | 118.09 | 10 | 74018000 | 224660000 | 147.06 | 84.655 | 0.14862 | [5 empty] | 0.0011482 | 64.583 | 2.691 | 118.02 | 10 | 76150000 | 231830000 | 135.89 | 84.841 | 0.14818 | [5 empty] | 0.0011482 | 64.466 | 2.6861 | 118.1 | 10 | 74785000 | 231540000 | 140.38 | 84.38 | 0.14845 | [5 empty] | 0.0011482 | 64.573 | 2.6906 | 118.17 | 10 | 76213000 | 231870000 | 135.9 | 85.854 | 0.14851 | [5 empty] | 0.0011482 | 64.439 | 2.685 | 118.33 | 10 | 74121000 | 226650000 | 149.39 | 84.462 | 0.14929
[15 empty] | 0.0011749 | 64.281 | 2.6784 | 115.95 | 10 | 73542000 | 236920000 | 135.4 | 84.292 | 0.14997 | [5 empty] | 0.0011749 | 64.575 | 2.6906 | 118.01 | 10 | 76275000 | 249510000 | 135.71 | 84.878 | 0.15052 | [5 empty] | 0.0011749 | 64.371 | 2.6821 | 118.15 | 10 | 72331000 | 229410000 | 155.74 | 84.289 | 0.15084 | [5 empty] | 0.0011749 | 64.467 | 2.6861 | 117.93 | 10 | 74869000 | 235620000 | 142.12 | 84.602 | 0.15046 | [6 empty] | 0.0011749 | 64.584 | 2.691 | 117.84 | 10 | 76196000 | 263160000 | 135.67 | 84.941 | 0.15019 |  |  |  |  | 0.0011749 | 64.46 | 2.6858 | 117.96 | 10 | 74018000 | 224660000 | 146.88 | 84.61 | 0.15064 | [5 empty] | 0.0011749 | 64.583 | 2.691 | 117.89 | 10 | 76150000 | 231830000 | 135.74 | 84.796 | 0.15019 | [5 empty] | 0.0011749 | 64.466 | 2.6861 | 117.97 | 10 | 74785000 | 231540000 | 140.2 | 84.336 | 0.15047 | [5 empty] | 0.0011749 | 64.573 | 2.6906 | 118.04 | 10 | 76213000 | 231870000 | 135.75 | 85.809 | 0.15053 | [5 empty] | 0.0011749 | 64.439 | 2.685 | 118.2 | 10 | 74121000 | 226650000 | 149.16 | 84.417 | 0.15131
[15 empty] | 0.0012023 | 64.281 | 2.6784 | 115.82 | 10 | 73542000 | 236920000 | 135.24 | 84.244 | 0.15199 | [5 empty] | 0.0012023 | 64.575 | 2.6906 | 117.87 | 10 | 76275000 | 249510000 | 135.56 | 84.831 | 0.15269 | [5 empty] | 0.0012023 | 64.371 | 2.6821 | 118.02 | 10 | 72331000 | 229410000 | 155.54 | 84.243 | 0.15286 | [5 empty] | 0.0012023 | 64.467 | 2.6861 | 117.8 | 10 | 74869000 | 235620000 | 141.94 | 84.556 | 0.15248 | [6 empty] | 0.0012023 | 64.584 | 2.691 | 117.71 | 10 | 76196000 | 263160000 | 135.52 | 84.895 | 0.1522 |  |  |  |  | 0.0012023 | 64.46 | 2.6858 | 117.82 | 10 | 74018000 | 224660000 | 146.69 | 84.564 | 0.15281 | [5 empty] | 0.0012023 | 64.583 | 2.691 | 117.76 | 10 | 76150000 | 231830000 | 135.59 | 84.75 | 0.15221 | [5 empty] | 0.0012023 | 64.466 | 2.6861 | 117.84 | 10 | 74785000 | 231540000 | 140.02 | 84.29 | 0.15248 | [5 empty] | 0.0012023 | 64.573 | 2.6906 | 117.91 | 10 | 76213000 | 231870000 | 135.6 | 85.763 | 0.15254 | [5 empty] | 0.0012023 | 64.439 | 2.685 | 118.07 | 10 | 74121000 | 226650000 | 148.92 | 84.371 | 0.15332
[15 empty] | 0.0012303 | 64.281 | 2.6784 | 115.68 | 10 | 73542000 | 236920000 | 135.08 | 84.195 | 0.15417 | [5 empty] | 0.0012303 | 64.575 | 2.6906 | 117.74 | 10 | 76275000 | 249510000 | 135.4 | 84.784 | 0.1547 | [5 empty] | 0.0012303 | 64.371 | 2.6821 | 117.89 | 10 | 72331000 | 229410000 | 155.34 | 84.197 | 0.15488 | [5 empty] | 0.0012303 | 64.467 | 2.6861 | 117.67 | 10 | 74869000 | 235620000 | 141.75 | 84.509 | 0.1545 | [6 empty] | 0.0012303 | 64.584 | 2.691 | 117.58 | 10 | 76196000 | 263160000 | 135.36 | 84.847 | 0.15422 |  |  |  |  | 0.0012303 | 64.46 | 2.6858 | 117.69 | 10 | 74018000 | 224660000 | 146.5 | 84.517 | 0.15482 | [5 empty] | 0.0012303 | 64.583 | 2.691 | 117.63 | 10 | 76150000 | 231830000 | 135.43 | 84.703 | 0.15422 | [5 empty] | 0.0012303 | 64.466 | 2.6861 | 117.71 | 10 | 74785000 | 231540000 | 139.83 | 84.243 | 0.1545 | [5 empty] | 0.0012303 | 64.573 | 2.6906 | 117.77 | 10 | 76213000 | 231870000 | 135.44 | 85.717 | 0.15471 | [5 empty] | 0.0012303 | 64.439 | 2.685 | 117.93 | 10 | 74121000 | 226650000 | 148.68 | 84.324 | 0.1555
[15 empty] | 0.0012589 | 64.281 | 2.6784 | 115.55 | 10 | 73542000 | 236920000 | 134.92 | 84.145 | 0.15619 | [5 empty] | 0.0012589 | 64.575 | 2.6906 | 117.6 | 10 | 76275000 | 249510000 | 135.24 | 84.736 | 0.15687 | [5 empty] | 0.0012589 | 64.371 | 2.6821 | 117.75 | 10 | 72331000 | 229410000 | 155.14 | 84.149 | 0.15706 | [5 empty] | 0.0012589 | 64.467 | 2.6861 | 117.53 | 10 | 74869000 | 235620000 | 141.56 | 84.461 | 0.15667 | [6 empty] | 0.0012589 | 64.584 | 2.691 | 117.44 | 10 | 76196000 | 263160000 | 135.2 | 84.799 | 0.15639 |  |  |  |  | 0.0012589 | 64.46 | 2.6858 | 117.55 | 10 | 74018000 | 224660000 | 146.3 | 84.469 | 0.157 | [5 empty] | 0.0012589 | 64.583 | 2.691 | 117.49 | 10 | 76150000 | 231830000 | 135.28 | 84.654 | 0.15639 | [5 empty] | 0.0012589 | 64.466 | 2.6861 | 117.57 | 10 | 74785000 | 231540000 | 139.64 | 84.196 | 0.15667 | [5 empty] | 0.0012589 | 64.573 | 2.6906 | 117.63 | 10 | 76213000 | 231870000 | 135.28 | 85.669 | 0.15688 | [5 empty] | 0.0012589 | 64.439 | 2.685 | 117.79 | 10 | 74121000 | 226650000 | 148.43 | 84.276 | 0.15767
[15 empty] | 0.0012882 | 64.281 | 2.6784 | 115.41 | 10 | 73542000 | 236920000 | 134.75 | 84.094 | 0.15837 | [5 empty] | 0.0012882 | 64.575 | 2.6906 | 117.46 | 10 | 76275000 | 249510000 | 135.08 | 84.686 | 0.15904 | [5 empty] | 0.0012882 | 64.371 | 2.6821 | 117.61 | 10 | 72331000 | 229410000 | 154.93 | 84.1 | 0.15923 | [5 empty] | 0.0012882 | 64.467 | 2.6861 | 117.39 | 10 | 74869000 | 235620000 | 141.36 | 84.412 | 0.15884 | [6 empty] | 0.0012882 | 64.584 | 2.691 | 117.3 | 10 | 76196000 | 263160000 | 135.04 | 84.75 | 0.15855 |  |  |  |  | 0.0012882 | 64.46 | 2.6858 | 117.41 | 10 | 74018000 | 224660000 | 146.1 | 84.42 | 0.15917 | [5 empty] | 0.0012882 | 64.583 | 2.691 | 117.35 | 10 | 76150000 | 231830000 | 135.11 | 84.605 | 0.15856 | [5 empty] | 0.0012882 | 64.466 | 2.6861 | 117.43 | 10 | 74785000 | 231540000 | 139.44 | 84.147 | 0.15884 | [5 empty] | 0.0012882 | 64.573 | 2.6906 | 117.49 | 10 | 76213000 | 231870000 | 135.12 | 85.62 | 0.15904 | [5 empty] | 0.0012882 | 64.439 | 2.685 | 117.65 | 10 | 74121000 | 226650000 | 148.18 | 84.227 | 0.15984
[15 empty] | 0.0013183 | 64.281 | 2.6784 | 115.27 | 10 | 73542000 | 236920000 | 134.58 | 84.042 | 0.16055 | [5 empty] | 0.0013183 | 64.575 | 2.6906 | 117.31 | 10 | 76275000 | 249510000 | 134.91 | 84.636 | 0.16136 | [5 empty] | 0.0013183 | 64.371 | 2.6821 | 117.46 | 10 | 72331000 | 229410000 | 154.71 | 84.05 | 0.16156 | [5 empty] | 0.0013183 | 64.467 | 2.6861 | 117.25 | 10 | 74869000 | 235620000 | 141.16 | 84.362 | 0.16101 | [6 empty] | 0.0013183 | 64.584 | 2.691 | 117.16 | 10 | 76196000 | 263160000 | 134.87 | 84.699 | 0.16072 |  |  |  |  | 0.0013183 | 64.46 | 2.6858 | 117.26 | 10 | 74018000 | 224660000 | 145.89 | 84.37 | 0.1615 | [5 empty] | 0.0013183 | 64.583 | 2.691 | 117.21 | 10 | 76150000 | 231830000 | 134.94 | 84.554 | 0.16072 | [5 empty] | 0.0013183 | 64.466 | 2.6861 | 117.28 | 10 | 74785000 | 231540000 | 139.24 | 84.097 | 0.16117 | [5 empty] | 0.0013183 | 64.573 | 2.6906 | 117.35 | 10 | 76213000 | 231870000 | 134.96 | 85.569 | 0.16121 | [5 empty] | 0.0013183 | 64.439 | 2.685 | 117.5 | 10 | 74121000 | 226650000 | 147.92 | 84.177 | 0.16217
[15 empty] | 0.001349 | 64.281 | 2.6784 | 115.12 | 10 | 73542000 | 236920000 | 134.41 | 83.989 | 0.16288 | [5 empty] | 0.001349 | 64.575 | 2.6906 | 117.17 | 10 | 76275000 | 249510000 | 134.74 | 84.584 | 0.16353 | [5 empty] | 0.001349 | 64.371 | 2.6821 | 117.31 | 10 | 72331000 | 229410000 | 154.49 | 83.999 | 0.16389 | [5 empty] | 0.001349 | 64.467 | 2.6861 | 117.1 | 10 | 74869000 | 235620000 | 140.95 | 84.31 | 0.16334 | [6 empty] | 0.001349 | 64.584 | 2.691 | 117.01 | 10 | 76196000 | 263160000 | 134.7 | 84.648 | 0.16304 |  |  |  |  | 0.001349 | 64.46 | 2.6858 | 117.12 | 10 | 74018000 | 224660000 | 145.69 | 84.318 | 0.16367 | [5 empty] | 0.001349 | 64.583 | 2.691 | 117.06 | 10 | 76150000 | 231830000 | 134.77 | 84.502 | 0.16305 | [5 empty] | 0.001349 | 64.466 | 2.6861 | 117.14 | 10 | 74785000 | 231540000 | 139.04 | 84.045 | 0.16334 | [5 empty] | 0.001349 | 64.573 | 2.6906 | 117.2 | 10 | 76213000 | 231870000 | 134.79 | 85.518 | 0.16354 | [5 empty] | 0.001349 | 64.439 | 2.685 | 117.35 | 10 | 74121000 | 226650000 | 147.66 | 84.126 | 0.1645
[15 empty] | 0.0013804 | 64.281 | 2.6784 | 114.97 | 10 | 73542000 | 236920000 | 134.23 | 83.934 | 0.16521 | [5 empty] | 0.0013804 | 64.575 | 2.6906 | 117.01 | 10 | 76275000 | 249510000 | 134.56 | 84.531 | 0.16601 | [5 empty] | 0.0013804 | 64.371 | 2.6821 | 117.16 | 10 | 72331000 | 229410000 | 154.27 | 83.947 | 0.16622 | [5 empty] | 0.0013804 | 64.467 | 2.6861 | 116.95 | 10 | 74869000 | 235620000 | 140.74 | 84.258 | 0.16567 | [6 empty] | 0.0013804 | 64.584 | 2.691 | 116.86 | 10 | 76196000 | 263160000 | 134.52 | 84.595 | 0.16537 |  |  |  |  | 0.0013804 | 64.46 | 2.6858 | 116.97 | 10 | 74018000 | 224660000 | 145.47 | 84.266 | 0.16599 | [5 empty] | 0.0013804 | 64.583 | 2.691 | 116.91 | 10 | 76150000 | 231830000 | 134.6 | 84.449 | 0.16537 | [5 empty] | 0.0013804 | 64.466 | 2.6861 | 116.99 | 10 | 74785000 | 231540000 | 138.83 | 83.993 | 0.16567 | [5 empty] | 0.0013804 | 64.573 | 2.6906 | 117.05 | 10 | 76213000 | 231870000 | 134.61 | 85.465 | 0.16586 | [5 empty] | 0.0013804 | 64.439 | 2.685 | 117.2 | 10 | 74121000 | 226650000 | 147.39 | 84.073 | 0.16682
[15 empty] | 0.0014125 | 64.281 | 2.6784 | 114.82 | 10 | 73542000 | 236920000 | 134.05 | 83.878 | 0.16755 | [5 empty] | 0.0014125 | 64.575 | 2.6906 | 116.86 | 10 | 76275000 | 249510000 | 134.38 | 84.477 | 0.16833 | [5 empty] | 0.0014125 | 64.371 | 2.6821 | 117.01 | 10 | 72331000 | 229410000 | 154.04 | 83.893 | 0.16855 | [5 empty] | 0.0014125 | 64.467 | 2.6861 | 116.79 | 10 | 74869000 | 235620000 | 140.52 | 84.204 | 0.16815 | [6 empty] | 0.0014125 | 64.584 | 2.691 | 116.7 | 10 | 76196000 | 263160000 | 134.35 | 84.541 | 0.16784 |  |  |  |  | 0.0014125 | 64.46 | 2.6858 | 116.81 | 10 | 74018000 | 224660000 | 145.26 | 84.212 | 0.16848 | [5 empty] | 0.0014125 | 64.583 | 2.691 | 116.75 | 10 | 76150000 | 231830000 | 134.42 | 84.395 | 0.16785 | [5 empty] | 0.0014125 | 64.466 | 2.6861 | 116.83 | 10 | 74785000 | 231540000 | 138.61 | 83.939 | 0.16815 | [5 empty] | 0.0014125 | 64.573 | 2.6906 | 116.89 | 10 | 76213000 | 231870000 | 134.43 | 85.411 | 0.16834 | [5 empty] | 0.0014125 | 64.439 | 2.685 | 117.04 | 10 | 74121000 | 226650000 | 147.11 | 84.02 | 0.16931
[15 empty] | 0.0014454 | 64.281 | 2.6784 | 114.67 | 10 | 73542000 | 236920000 | 133.86 | 83.821 | 0.16988 | [5 empty] | 0.0014454 | 64.575 | 2.6906 | 116.7 | 10 | 76275000 | 249510000 | 134.2 | 84.421 | 0.17081 | [5 empty] | 0.0014454 | 64.371 | 2.6821 | 116.85 | 10 | 72331000 | 229410000 | 153.8 | 83.839 | 0.17104 | [5 empty] | 0.0014454 | 64.467 | 2.6861 | 116.64 | 10 | 74869000 | 235620000 | 140.3 | 84.149 | 0.17047 | [6 empty] | 0.0014454 | 64.584 | 2.691 | 116.55 | 10 | 76196000 | 263160000 | 134.16 | 84.485 | 0.17017 |  |  |  |  | 0.0014454 | 64.46 | 2.6858 | 116.65 | 10 | 74018000 | 224660000 | 145.04 | 84.157 | 0.17096 | [5 empty] | 0.0014454 | 64.583 | 2.691 | 116.6 | 10 | 76150000 | 231830000 | 134.24 | 84.339 | 0.17017 | [5 empty] | 0.0014454 | 64.466 | 2.6861 | 116.67 | 10 | 74785000 | 231540000 | 138.4 | 83.884 | 0.17063 | [5 empty] | 0.0014454 | 64.573 | 2.6906 | 116.73 | 10 | 76213000 | 231870000 | 134.25 | 85.356 | 0.17081 | [5 empty] | 0.0014454 | 64.439 | 2.685 | 116.88 | 10 | 74121000 | 226650000 | 146.82 | 83.965 | 0.17179
[15 empty] | 0.0014791 | 64.281 | 2.6784 | 114.51 | 10 | 73542000 | 236920000 | 133.67 | 83.763 | 0.17237 | [5 empty] | 0.0014791 | 64.575 | 2.6906 | 116.54 | 10 | 76275000 | 249510000 | 134.01 | 84.364 | 0.17329 | [5 empty] | 0.0014791 | 64.371 | 2.6821 | 116.69 | 10 | 72331000 | 229410000 | 153.56 | 83.783 | 0.17353 | [5 empty] | 0.0014791 | 64.467 | 2.6861 | 116.48 | 10 | 74869000 | 235620000 | 140.07 | 84.093 | 0.17296 | [6 empty] | 0.0014791 | 64.584 | 2.691 | 116.39 | 10 | 76196000 | 263160000 | 133.98 | 84.429 | 0.17264 |  |  |  |  | 0.0014791 | 64.46 | 2.6858 | 116.49 | 10 | 74018000 | 224660000 | 144.81 | 84.1 | 0.17344 | [5 empty] | 0.0014791 | 64.583 | 2.691 | 116.43 | 10 | 76150000 | 231830000 | 134.05 | 84.283 | 0.1728 | [5 empty] | 0.0014791 | 64.466 | 2.6861 | 116.51 | 10 | 74785000 | 231540000 | 138.17 | 83.828 | 0.17311 | [5 empty] | 0.0014791 | 64.573 | 2.6906 | 116.57 | 10 | 76213000 | 231870000 | 134.07 | 85.3 | 0.17329 | [5 empty] | 0.0014791 | 64.439 | 2.685 | 116.72 | 10 | 74121000 | 226650000 | 146.53 | 83.908 | 0.17427
[15 empty] | 0.0015136 | 64.281 | 2.6784 | 114.35 | 10 | 73542000 | 236920000 | 133.47 | 83.703 | 0.17486 | [5 empty] | 0.0015136 | 64.575 | 2.6906 | 116.37 | 10 | 76275000 | 249510000 | 133.82 | 84.306 | 0.17592 | [5 empty] | 0.0015136 | 64.371 | 2.6821 | 116.52 | 10 | 72331000 | 229410000 | 153.31 | 83.725 | 0.17617 | [5 empty] | 0.0015136 | 64.467 | 2.6861 | 116.31 | 10 | 74869000 | 235620000 | 139.84 | 84.035 | 0.17559 | [6 empty] | 0.0015136 | 64.584 | 2.691 | 116.22 | 10 | 76196000 | 263160000 | 133.78 | 84.371 | 0.17528 |  |  |  |  | 0.0015136 | 64.46 | 2.6858 | 116.32 | 10 | 74018000 | 224660000 | 144.58 | 84.043 | 0.17608 | [5 empty] | 0.0015136 | 64.583 | 2.691 | 116.27 | 10 | 76150000 | 231830000 | 133.86 | 84.224 | 0.17528 | [5 empty] | 0.0015136 | 64.466 | 2.6861 | 116.35 | 10 | 74785000 | 231540000 | 137.94 | 83.771 | 0.1756 | [5 empty] | 0.0015136 | 64.573 | 2.6906 | 116.4 | 10 | 76213000 | 231870000 | 133.88 | 85.242 | 0.17592 | [5 empty] | 0.0015136 | 64.439 | 2.685 | 116.55 | 10 | 74121000 | 226650000 | 146.24 | 83.851 | 0.17691
[15 empty] | 0.0015488 | 64.281 | 2.6784 | 114.21 | 10 | 73542000 | 236920000 | 133.3 | 83.647 | 0.17704 | [5 empty] | 0.0015488 | 64.575 | 2.6906 | 116.23 | 10 | 76275000 | 249510000 | 133.65 | 84.252 | 0.17809 | [5 empty] | 0.0015488 | 64.371 | 2.6821 | 116.38 | 10 | 72331000 | 229410000 | 153.08 | 83.672 | 0.17834 | [5 empty] | 0.0015488 | 64.467 | 2.6861 | 116.17 | 10 | 74869000 | 235620000 | 139.63 | 83.981 | 0.17777 | [6 empty] | 0.0015488 | 64.584 | 2.691 | 116.08 | 10 | 76196000 | 263160000 | 133.61 | 84.316 | 0.17744 |  |  |  |  | 0.0015488 | 64.46 | 2.6858 | 116.18 | 10 | 74018000 | 224660000 | 144.37 | 83.989 | 0.17825 | [5 empty] | 0.0015488 | 64.583 | 2.691 | 116.13 | 10 | 76150000 | 231830000 | 133.69 | 84.17 | 0.17745 | [5 empty] | 0.0015488 | 64.466 | 2.6861 | 116.21 | 10 | 74785000 | 231540000 | 137.73 | 83.717 | 0.17777 | [5 empty] | 0.0015488 | 64.573 | 2.6906 | 116.26 | 10 | 76213000 | 231870000 | 133.71 | 85.189 | 0.17809 | [5 empty] | 0.0015488 | 64.439 | 2.685 | 116.4 | 10 | 74121000 | 226650000 | 145.97 | 83.797 | 0.17924
[15 empty] | 0.0015849 | 64.281 | 2.6784 | 114.08 | 10 | 73542000 | 236920000 | 133.14 | 83.595 | 0.17906 | [5 empty] | 0.0015849 | 64.575 | 2.6906 | 116.1 | 10 | 76275000 | 249510000 | 133.49 | 84.2 | 0.1801 | [5 empty] | 0.0015849 | 64.371 | 2.6821 | 116.25 | 10 | 72331000 | 229410000 | 152.86 | 83.62 | 0.18036 | [5 empty] | 0.0015849 | 64.467 | 2.6861 | 116.04 | 10 | 74869000 | 235620000 | 139.42 | 83.929 | 0.17978 | [6 empty] | 0.0015849 | 64.584 | 2.691 | 115.95 | 10 | 76196000 | 263160000 | 133.46 | 84.264 | 0.17946 |  |  |  |  | 0.0015849 | 64.46 | 2.6858 | 116.05 | 10 | 74018000 | 224660000 | 144.18 | 83.937 | 0.18027 | [5 empty] | 0.0015849 | 64.583 | 2.691 | 116 | 10 | 76150000 | 231830000 | 133.53 | 84.118 | 0.17946 | [5 empty] | 0.0015849 | 64.466 | 2.6861 | 116.08 | 10 | 74785000 | 231540000 | 137.53 | 83.666 | 0.17978 | [5 empty] | 0.0015849 | 64.573 | 2.6906 | 116.13 | 10 | 76213000 | 231870000 | 133.55 | 85.138 | 0.18011 | [5 empty] | 0.0015849 | 64.439 | 2.685 | 116.27 | 10 | 74121000 | 226650000 | 145.73 | 83.746 | 0.18126
[15 empty] | 0.0016218 | 64.281 | 2.6784 | 113.96 | 10 | 73542000 | 236920000 | 132.98 | 83.541 | 0.18092 | [5 empty] | 0.0016218 | 64.575 | 2.6906 | 115.97 | 10 | 76275000 | 249510000 | 133.33 | 84.147 | 0.18211 | [5 empty] | 0.0016218 | 64.371 | 2.6821 | 116.12 | 10 | 72331000 | 229410000 | 152.63 | 83.568 | 0.18238 | [5 empty] | 0.0016218 | 64.467 | 2.6861 | 115.91 | 10 | 74869000 | 235620000 | 139.21 | 83.877 | 0.1818 | [6 empty] | 0.0016218 | 64.584 | 2.691 | 115.82 | 10 | 76196000 | 263160000 | 133.29 | 84.211 | 0.18147 |  |  |  |  | 0.0016218 | 64.46 | 2.6858 | 115.92 | 10 | 74018000 | 224660000 | 143.98 | 83.885 | 0.18228 | [5 empty] | 0.0016218 | 64.583 | 2.691 | 115.87 | 10 | 76150000 | 231830000 | 133.37 | 84.065 | 0.18147 | [5 empty] | 0.0016218 | 64.466 | 2.6861 | 115.95 | 10 | 74785000 | 231540000 | 137.32 | 83.614 | 0.1818 | [5 empty] | 0.0016218 | 64.573 | 2.6906 | 116 | 10 | 76213000 | 231870000 | 133.39 | 85.087 | 0.18212 | [5 empty] | 0.0016218 | 64.439 | 2.685 | 116.14 | 10 | 74121000 | 226650000 | 145.48 | 83.693 | 0.18327
[15 empty] | 0.0016596 | 64.281 | 2.6784 | 113.83 | 10 | 73542000 | 236920000 | 132.81 | 83.486 | 0.18295 | [5 empty] | 0.0016596 | 64.575 | 2.6906 | 115.84 | 10 | 76275000 | 249510000 | 133.17 | 84.093 | 0.18413 | [5 empty] | 0.0016596 | 64.371 | 2.6821 | 115.99 | 10 | 72331000 | 229410000 | 152.39 | 83.514 | 0.1844 | [5 empty] | 0.0016596 | 64.467 | 2.6861 | 115.78 | 10 | 74869000 | 235620000 | 139 | 83.823 | 0.18381 | [6 empty] | 0.0016596 | 64.584 | 2.691 | 115.69 | 10 | 76196000 | 263160000 | 133.13 | 84.157 | 0.18348 |  |  |  |  | 0.0016596 | 64.46 | 2.6858 | 115.79 | 10 | 74018000 | 224660000 | 143.78 | 83.831 | 0.1843 | [5 empty] | 0.0016596 | 64.583 | 2.691 | 115.74 | 10 | 76150000 | 231830000 | 133.2 | 84.011 | 0.18348 | [5 empty] | 0.0016596 | 64.466 | 2.6861 | 115.82 | 10 | 74785000 | 231540000 | 137.11 | 83.56 | 0.18382 | [5 empty] | 0.0016596 | 64.573 | 2.6906 | 115.87 | 10 | 76213000 | 231870000 | 133.22 | 85.034 | 0.18413 | [5 empty] | 0.0016596 | 64.439 | 2.685 | 116.01 | 10 | 74121000 | 226650000 | 145.22 | 83.639 | 0.18529
[15 empty] | 0.0016982 | 64.281 | 2.6784 | 113.7 | 10 | 73542000 | 236920000 | 132.64 | 83.43 | 0.18497 | [5 empty] | 0.0016982 | 64.575 | 2.6906 | 115.7 | 10 | 76275000 | 249510000 | 133 | 84.037 | 0.1863 | [5 empty] | 0.0016982 | 64.371 | 2.6821 | 115.85 | 10 | 72331000 | 229410000 | 152.15 | 83.46 | 0.18657 | [5 empty] | 0.0016982 | 64.467 | 2.6861 | 115.65 | 10 | 74869000 | 235620000 | 138.78 | 83.767 | 0.18583 | [6 empty] | 0.0016982 | 64.584 | 2.691 | 115.56 | 10 | 76196000 | 263160000 | 132.96 | 84.102 | 0.18549 |  |  |  |  | 0.0016982 | 64.46 | 2.6858 | 115.65 | 10 | 74018000 | 224660000 | 143.57 | 83.776 | 0.18647 | [5 empty] | 0.0016982 | 64.583 | 2.691 | 115.61 | 10 | 76150000 | 231830000 | 133.03 | 83.956 | 0.1855 | [5 empty] | 0.0016982 | 64.466 | 2.6861 | 115.68 | 10 | 74785000 | 231540000 | 136.9 | 83.506 | 0.18599 | [5 empty] | 0.0016982 | 64.573 | 2.6906 | 115.73 | 10 | 76213000 | 231870000 | 133.05 | 84.98 | 0.1863 | [5 empty] | 0.0016982 | 64.439 | 2.685 | 115.87 | 10 | 74121000 | 226650000 | 144.96 | 83.584 | 0.18746
[15 empty] | 0.0017378 | 64.281 | 2.6784 | 113.56 | 10 | 73542000 | 236920000 | 132.46 | 83.372 | 0.18715 | [5 empty] | 0.0017378 | 64.575 | 2.6906 | 115.56 | 10 | 76275000 | 249510000 | 132.82 | 83.98 | 0.18846 | [5 empty] | 0.0017378 | 64.371 | 2.6821 | 115.71 | 10 | 72331000 | 229410000 | 151.91 | 83.403 | 0.18875 | [5 empty] | 0.0017378 | 64.467 | 2.6861 | 115.51 | 10 | 74869000 | 235620000 | 138.56 | 83.711 | 0.188 | [6 empty] | 0.0017378 | 64.584 | 2.691 | 115.42 | 10 | 76196000 | 263160000 | 132.79 | 84.045 | 0.18766 |  |  |  |  | 0.0017378 | 64.46 | 2.6858 | 115.52 | 10 | 74018000 | 224660000 | 143.36 | 83.719 | 0.18849 | [5 empty] | 0.0017378 | 64.583 | 2.691 | 115.47 | 10 | 76150000 | 231830000 | 132.86 | 83.899 | 0.18767 | [5 empty] | 0.0017378 | 64.466 | 2.6861 | 115.54 | 10 | 74785000 | 231540000 | 136.68 | 83.45 | 0.18816 | [5 empty] | 0.0017378 | 64.573 | 2.6906 | 115.59 | 10 | 76213000 | 231870000 | 132.88 | 84.924 | 0.18847 | [5 empty] | 0.0017378 | 64.439 | 2.685 | 115.73 | 10 | 74121000 | 226650000 | 144.7 | 83.528 | 0.18964
[15 empty] | 0.0017783 | 64.281 | 2.6784 | 113.42 | 10 | 73542000 | 236920000 | 132.28 | 83.313 | 0.18932 | [5 empty] | 0.0017783 | 64.575 | 2.6906 | 115.42 | 10 | 76275000 | 249510000 | 132.65 | 83.922 | 0.19063 | [5 empty] | 0.0017783 | 64.371 | 2.6821 | 115.57 | 10 | 72331000 | 229410000 | 151.65 | 83.346 | 0.19092 | [5 empty] | 0.0017783 | 64.467 | 2.6861 | 115.37 | 10 | 74869000 | 235620000 | 138.33 | 83.653 | 0.19017 | [6 empty] | 0.0017783 | 64.584 | 2.691 | 115.28 | 10 | 76196000 | 263160000 | 132.61 | 83.987 | 0.18983 |  |  |  |  | 0.0017783 | 64.46 | 2.6858 | 115.37 | 10 | 74018000 | 224660000 | 143.15 | 83.661 | 0.19082 | [5 empty] | 0.0017783 | 64.583 | 2.691 | 115.33 | 10 | 76150000 | 231830000 | 132.68 | 83.841 | 0.18983 | [5 empty] | 0.0017783 | 64.466 | 2.6861 | 115.4 | 10 | 74785000 | 231540000 | 136.45 | 83.393 | 0.19033 | [5 empty] | 0.0017783 | 64.573 | 2.6906 | 115.45 | 10 | 76213000 | 231870000 | 132.71 | 84.867 | 0.19064 | [5 empty] | 0.0017783 | 64.439 | 2.685 | 115.58 | 10 | 74121000 | 226650000 | 144.42 | 83.47 | 0.19196
[15 empty] | 0.0018197 | 64.281 | 2.6784 | 113.28 | 10 | 73542000 | 236920000 | 132.09 | 83.253 | 0.1915 | [5 empty] | 0.0018197 | 64.575 | 2.6906 | 115.27 | 10 | 76275000 | 249510000 | 132.47 | 83.863 | 0.19295 | [5 empty] | 0.0018197 | 64.371 | 2.6821 | 115.42 | 10 | 72331000 | 229410000 | 151.4 | 83.287 | 0.19325 | [5 empty] | 0.0018197 | 64.467 | 2.6861 | 115.22 | 10 | 74869000 | 235620000 | 138.1 | 83.594 | 0.1925 | [6 empty] | 0.0018197 | 64.584 | 2.691 | 115.13 | 10 | 76196000 | 263160000 | 132.43 | 83.927 | 0.19215 |  |  |  |  | 0.0018197 | 64.46 | 2.6858 | 115.23 | 10 | 74018000 | 224660000 | 142.93 | 83.602 | 0.19299 | [5 empty] | 0.0018197 | 64.583 | 2.691 | 115.18 | 10 | 76150000 | 231830000 | 132.5 | 83.781 | 0.19216 | [5 empty] | 0.0018197 | 64.466 | 2.6861 | 115.26 | 10 | 74785000 | 231540000 | 136.22 | 83.334 | 0.1925 | [5 empty] | 0.0018197 | 64.573 | 2.6906 | 115.3 | 10 | 76213000 | 231870000 | 132.52 | 84.809 | 0.19296 | [5 empty] | 0.0018197 | 64.439 | 2.685 | 115.43 | 10 | 74121000 | 226650000 | 144.15 | 83.411 | 0.19429
[15 empty] | 0.0018621 | 64.281 | 2.6784 | 113.14 | 10 | 73542000 | 236920000 | 131.91 | 83.191 | 0.19368 | [5 empty] | 0.0018621 | 64.575 | 2.6906 | 115.12 | 10 | 76275000 | 249510000 | 132.28 | 83.802 | 0.19528 | [5 empty] | 0.0018621 | 64.371 | 2.6821 | 115.27 | 10 | 72331000 | 229410000 | 151.13 | 83.227 | 0.19558 | [5 empty] | 0.0018621 | 64.467 | 2.6861 | 115.07 | 10 | 74869000 | 235620000 | 137.86 | 83.533 | 0.19483 | [6 empty] | 0.0018621 | 64.584 | 2.691 | 114.99 | 10 | 76196000 | 263160000 | 132.25 | 83.866 | 0.19432 |  |  |  |  | 0.0018621 | 64.46 | 2.6858 | 115.08 | 10 | 74018000 | 224660000 | 142.71 | 83.542 | 0.19531 | [5 empty] | 0.0018621 | 64.583 | 2.691 | 115.03 | 10 | 76150000 | 231830000 | 132.31 | 83.72 | 0.19448 | [5 empty] | 0.0018621 | 64.466 | 2.6861 | 115.11 | 10 | 74785000 | 231540000 | 135.98 | 83.274 | 0.19483 | [5 empty] | 0.0018621 | 64.573 | 2.6906 | 115.15 | 10 | 76213000 | 231870000 | 132.34 | 84.75 | 0.19528 | [5 empty] | 0.0018621 | 64.439 | 2.685 | 115.28 | 10 | 74121000 | 226650000 | 143.86 | 83.351 | 0.19662
[15 empty] | 0.0019055 | 64.281 | 2.6784 | 112.99 | 10 | 73542000 | 236920000 | 131.71 | 83.128 | 0.19601 | [5 empty] | 0.0019055 | 64.575 | 2.6906 | 114.97 | 10 | 76275000 | 249510000 | 132.09 | 83.739 | 0.1976 | [5 empty] | 0.0019055 | 64.371 | 2.6821 | 115.12 | 10 | 72331000 | 229410000 | 150.87 | 83.165 | 0.19792 | [5 empty] | 0.0019055 | 64.467 | 2.6861 | 114.92 | 10 | 74869000 | 235620000 | 137.61 | 83.471 | 0.19716 | [6 empty] | 0.0019055 | 64.584 | 2.691 | 114.83 | 10 | 76196000 | 263160000 | 132.06 | 83.804 | 0.1968 |  |  |  |  | 0.0019055 | 64.46 | 2.6858 | 114.92 | 10 | 74018000 | 224660000 | 142.5 | 83.48 | 0.1978 | [5 empty] | 0.0019055 | 64.583 | 2.691 | 114.88 | 10 | 76150000 | 231830000 | 132.12 | 83.658 | 0.1968 | [5 empty] | 0.0019055 | 64.466 | 2.6861 | 114.96 | 10 | 74785000 | 231540000 | 135.74 | 83.213 | 0.19716 | [5 empty] | 0.0019055 | 64.573 | 2.6906 | 115 | 10 | 76213000 | 231870000 | 132.15 | 84.689 | 0.19761 | [5 empty] | 0.0019055 | 64.439 | 2.685 | 115.12 | 10 | 74121000 | 226650000 | 143.57 | 83.289 | 0.1991
[15 empty] | 0.0019498 | 64.281 | 2.6784 | 112.84 | 10 | 73542000 | 236920000 | 131.52 | 83.063 | 0.19835 | [5 empty] | 0.0019498 | 64.575 | 2.6906 | 114.81 | 10 | 76275000 | 249510000 | 131.9 | 83.676 | 0.20008 | [5 empty] | 0.0019498 | 64.371 | 2.6821 | 114.97 | 10 | 72331000 | 229410000 | 150.59 | 83.102 | 0.20025 | [5 empty] | 0.0019498 | 64.467 | 2.6861 | 114.77 | 10 | 74869000 | 235620000 | 137.36 | 83.408 | 0.19948 | [6 empty] | 0.0019498 | 64.584 | 2.691 | 114.68 | 10 | 76196000 | 263160000 | 131.87 | 83.74 | 0.19912 |  |  |  |  | 0.0019498 | 64.46 | 2.6858 | 114.77 | 10 | 74018000 | 224660000 | 142.29 | 83.416 | 0.20012 | [5 empty] | 0.0019498 | 64.583 | 2.691 | 114.73 | 10 | 76150000 | 231830000 | 131.93 | 83.594 | 0.19912 | [5 empty] | 0.0019498 | 64.466 | 2.6861 | 114.8 | 10 | 74785000 | 231540000 | 135.5 | 83.15 | 0.19964 | [5 empty] | 0.0019498 | 64.573 | 2.6906 | 114.84 | 10 | 76213000 | 231870000 | 131.96 | 84.627 | 0.20008 | [5 empty] | 0.0019498 | 64.439 | 2.685 | 114.97 | 10 | 74121000 | 226650000 | 143.27 | 83.226 | 0.20143
[15 empty] | 0.0019953 | 64.281 | 2.6784 | 112.68 | 10 | 73542000 | 236920000 | 131.31 | 82.997 | 0.20084 | [5 empty] | 0.0019953 | 64.575 | 2.6906 | 114.65 | 10 | 76275000 | 249510000 | 131.7 | 83.61 | 0.20256 | [5 empty] | 0.0019953 | 64.371 | 2.6821 | 114.81 | 10 | 72331000 | 229410000 | 150.31 | 83.038 | 0.20273 | [5 empty] | 0.0019953 | 64.467 | 2.6861 | 114.61 | 10 | 74869000 | 235620000 | 137.1 | 83.343 | 0.20196 | [6 empty] | 0.0019953 | 64.584 | 2.691 | 114.52 | 10 | 76196000 | 263160000 | 131.67 | 83.675 | 0.2016 |  |  |  |  | 0.0019953 | 64.46 | 2.6858 | 114.61 | 10 | 74018000 | 224660000 | 142.07 | 83.351 | 0.20261 | [5 empty] | 0.0019953 | 64.583 | 2.691 | 114.57 | 10 | 76150000 | 231830000 | 131.73 | 83.529 | 0.2016 | [5 empty] | 0.0019953 | 64.466 | 2.6861 | 114.64 | 10 | 74785000 | 231540000 | 135.25 | 83.086 | 0.20212 | [5 empty] | 0.0019953 | 64.573 | 2.6906 | 114.68 | 10 | 76213000 | 231870000 | 131.76 | 84.563 | 0.20256 | [5 empty] | 0.0019953 | 64.439 | 2.685 | 114.8 | 10 | 74121000 | 226650000 | 142.96 | 83.161 | 0.20407
[15 empty] | 0.0020417 | 64.281 | 2.6784 | 112.53 | 10 | 73542000 | 236920000 | 131.11 | 82.93 | 0.20317 | [5 empty] | 0.0020417 | 64.575 | 2.6906 | 114.49 | 10 | 76275000 | 249510000 | 131.5 | 83.544 | 0.20503 | [5 empty] | 0.0020417 | 64.371 | 2.6821 | 114.64 | 10 | 72331000 | 229410000 | 150.02 | 82.972 | 0.20537 | [5 empty] | 0.0020417 | 64.467 | 2.6861 | 114.44 | 10 | 74869000 | 235620000 | 136.84 | 83.277 | 0.2046 | [6 empty] | 0.0020417 | 64.584 | 2.691 | 114.36 | 10 | 76196000 | 263160000 | 131.47 | 83.608 | 0.20408 |  |  |  |  | 0.0020417 | 64.46 | 2.6858 | 114.45 | 10 | 74018000 | 224660000 | 141.85 | 83.285 | 0.20509 | [5 empty] | 0.0020417 | 64.583 | 2.691 | 114.41 | 10 | 76150000 | 231830000 | 131.53 | 83.462 | 0.20408 | [5 empty] | 0.0020417 | 64.466 | 2.6861 | 114.48 | 10 | 74785000 | 231540000 | 134.99 | 83.02 | 0.2046 | [5 empty] | 0.0020417 | 64.573 | 2.6906 | 114.52 | 10 | 76213000 | 231870000 | 131.56 | 84.498 | 0.20504 | [5 empty] | 0.0020417 | 64.439 | 2.685 | 114.64 | 10 | 74121000 | 226650000 | 142.65 | 83.095 | 0.20655
[15 empty] | 0.0020893 | 64.281 | 2.6784 | 112.36 | 10 | 73542000 | 236920000 | 130.9 | 82.86 | 0.20582 | [5 empty] | 0.0020893 | 64.575 | 2.6906 | 114.32 | 10 | 76275000 | 249510000 | 131.29 | 83.475 | 0.20767 | [5 empty] | 0.0020893 | 64.371 | 2.6821 | 114.47 | 10 | 72331000 | 229410000 | 149.73 | 82.904 | 0.20801 | [5 empty] | 0.0020893 | 64.467 | 2.6861 | 114.28 | 10 | 74869000 | 235620000 | 136.57 | 83.209 | 0.20708 | [6 empty] | 0.0020893 | 64.584 | 2.691 | 114.19 | 10 | 76196000 | 263160000 | 131.26 | 83.54 | 0.20671 |  |  |  |  | 0.0020893 | 64.46 | 2.6858 | 114.28 | 10 | 74018000 | 224660000 | 141.62 | 83.217 | 0.20773 | [5 empty] | 0.0020893 | 64.583 | 2.691 | 114.24 | 10 | 76150000 | 231830000 | 131.32 | 83.394 | 0.20671 | [5 empty] | 0.0020893 | 64.466 | 2.6861 | 114.31 | 10 | 74785000 | 231540000 | 134.72 | 82.953 | 0.20724 | [5 empty] | 0.0020893 | 64.573 | 2.6906 | 114.35 | 10 | 76213000 | 231870000 | 131.35 | 84.432 | 0.20767 | [5 empty] | 0.0020893 | 64.439 | 2.685 | 114.47 | 10 | 74121000 | 226650000 | 142.33 | 83.027 | 0.20919
[15 empty] | 0.002138 | 64.281 | 2.6784 | 112.2 | 10 | 73542000 | 236920000 | 130.68 | 82.789 | 0.2083 | [5 empty] | 0.002138 | 64.575 | 2.6906 | 114.15 | 10 | 76275000 | 249510000 | 131.08 | 83.405 | 0.2103 | [5 empty] | 0.002138 | 64.371 | 2.6821 | 114.3 | 10 | 72331000 | 229410000 | 149.43 | 82.835 | 0.21065 | [5 empty] | 0.002138 | 64.467 | 2.6861 | 114.11 | 10 | 74869000 | 235620000 | 136.3 | 83.139 | 0.20972 | [6 empty] | 0.002138 | 64.584 | 2.691 | 114.02 | 10 | 76196000 | 263160000 | 131.05 | 83.47 | 0.20934 |  |  |  |  | 0.002138 | 64.46 | 2.6858 | 114.11 | 10 | 74018000 | 224660000 | 141.38 | 83.148 | 0.21036 | [5 empty] | 0.002138 | 64.583 | 2.691 | 114.07 | 10 | 76150000 | 231830000 | 131.11 | 83.324 | 0.20934 | [5 empty] | 0.002138 | 64.466 | 2.6861 | 114.14 | 10 | 74785000 | 231540000 | 134.45 | 82.884 | 0.20988 | [5 empty] | 0.002138 | 64.573 | 2.6906 | 114.18 | 10 | 76213000 | 231870000 | 131.14 | 84.363 | 0.2103 | [5 empty] | 0.002138 | 64.439 | 2.685 | 114.29 | 10 | 74121000 | 226650000 | 142 | 82.958 | 0.21198
[15 empty] | 0.0021878 | 64.281 | 2.6784 | 112.03 | 10 | 73542000 | 236920000 | 130.46 | 82.717 | 0.21095 | [5 empty] | 0.0021878 | 64.575 | 2.6906 | 113.97 | 10 | 76275000 | 249510000 | 130.86 | 83.334 | 0.21309 | [5 empty] | 0.0021878 | 64.371 | 2.6821 | 114.13 | 10 | 72331000 | 229410000 | 149.12 | 82.765 | 0.21329 | [5 empty] | 0.0021878 | 64.467 | 2.6861 | 113.93 | 10 | 74869000 | 235620000 | 136.02 | 83.068 | 0.21251 | [6 empty] | 0.0021878 | 64.584 | 2.691 | 113.85 | 10 | 76196000 | 263160000 | 130.83 | 83.398 | 0.21197 |  |  |  |  | 0.0021878 | 64.46 | 2.6858 | 113.93 | 10 | 74018000 | 224660000 | 141.14 | 83.077 | 0.21316 | [5 empty] | 0.0021878 | 64.583 | 2.691 | 113.9 | 10 | 76150000 | 231830000 | 130.89 | 83.253 | 0.21198 | [5 empty] | 0.0021878 | 64.466 | 2.6861 | 113.97 | 10 | 74785000 | 231540000 | 134.18 | 82.814 | 0.21252 | [5 empty] | 0.0021878 | 64.573 | 2.6906 | 114 | 10 | 76213000 | 231870000 | 130.92 | 84.294 | 0.21309 | [5 empty] | 0.0021878 | 64.439 | 2.685 | 114.11 | 10 | 74121000 | 226650000 | 141.67 | 82.887 | 0.21478
[15 empty] | 0.0022387 | 64.281 | 2.6784 | 111.85 | 10 | 73542000 | 236920000 | 130.23 | 82.643 | 0.21375 | [5 empty] | 0.0022387 | 64.575 | 2.6906 | 113.79 | 10 | 76275000 | 249510000 | 130.64 | 83.26 | 0.21587 | [5 empty] | 0.0022387 | 64.371 | 2.6821 | 113.95 | 10 | 72331000 | 229410000 | 148.8 | 82.692 | 0.21609 | [5 empty] | 0.0022387 | 64.467 | 2.6861 | 113.76 | 10 | 74869000 | 235620000 | 135.73 | 82.995 | 0.21515 | [6 empty] | 0.0022387 | 64.584 | 2.691 | 113.67 | 10 | 76196000 | 263160000 | 130.61 | 83.325 | 0.21476 |  |  |  |  | 0.0022387 | 64.46 | 2.6858 | 113.75 | 10 | 74018000 | 224660000 | 140.9 | 83.004 | 0.21595 | [5 empty] | 0.0022387 | 64.583 | 2.691 | 113.72 | 10 | 76150000 | 231830000 | 130.67 | 83.179 | 0.21476 | [5 empty] | 0.0022387 | 64.466 | 2.6861 | 113.79 | 10 | 74785000 | 231540000 | 133.89 | 82.742 | 0.21531 | [5 empty] | 0.0022387 | 64.573 | 2.6906 | 113.82 | 10 | 76213000 | 231870000 | 130.7 | 84.222 | 0.21588 | [5 empty] | 0.0022387 | 64.439 | 2.685 | 113.93 | 10 | 74121000 | 226650000 | 141.33 | 82.815 | 0.21757
[15 empty] | 0.0022909 | 64.281 | 2.6784 | 111.68 | 10 | 73542000 | 236920000 | 130 | 82.567 | 0.21639 | [5 empty] | 0.0022909 | 64.575 | 2.6906 | 113.61 | 10 | 76275000 | 249510000 | 130.41 | 83.185 | 0.21866 | [5 empty] | 0.0022909 | 64.371 | 2.6821 | 113.76 | 10 | 72331000 | 229410000 | 148.48 | 82.618 | 0.21904 | [5 empty] | 0.0022909 | 64.467 | 2.6861 | 113.57 | 10 | 74869000 | 235620000 | 135.44 | 82.921 | 0.2181 | [6 empty] | 0.0022909 | 64.584 | 2.691 | 113.49 | 10 | 76196000 | 263160000 | 130.38 | 83.25 | 0.21755 |  |  |  |  | 0.0022909 | 64.46 | 2.6858 | 113.57 | 10 | 74018000 | 224660000 | 140.65 | 82.929 | 0.21874 | [5 empty] | 0.0022909 | 64.583 | 2.691 | 113.54 | 10 | 76150000 | 231830000 | 130.44 | 83.104 | 0.21755 | [5 empty] | 0.0022909 | 64.466 | 2.6861 | 113.61 | 10 | 74785000 | 231540000 | 133.61 | 82.668 | 0.2181 | [5 empty] | 0.0022909 | 64.573 | 2.6906 | 113.64 | 10 | 76213000 | 231870000 | 130.47 | 84.149 | 0.21867 | [5 empty] | 0.0022909 | 64.439 | 2.685 | 113.74 | 10 | 74121000 | 226650000 | 140.98 | 82.74 | 0.22052
[15 empty] | 0.0023442 | 64.281 | 2.6784 | 111.49 | 10 | 73542000 | 236920000 | 129.76 | 82.489 | 0.21935 | [5 empty] | 0.0023442 | 64.575 | 2.6906 | 113.42 | 10 | 76275000 | 249510000 | 130.18 | 83.109 | 0.2216 | [5 empty] | 0.0023442 | 64.371 | 2.6821 | 113.57 | 10 | 72331000 | 229410000 | 148.15 | 82.543 | 0.22199 | [5 empty] | 0.0023442 | 64.467 | 2.6861 | 113.39 | 10 | 74869000 | 235620000 | 135.14 | 82.844 | 0.22089 | [6 empty] | 0.0023442 | 64.584 | 2.691 | 113.3 | 10 | 76196000 | 263160000 | 130.15 | 83.173 | 0.22049 |  |  |  |  | 0.0023442 | 64.46 | 2.6858 | 113.38 | 10 | 74018000 | 224660000 | 140.39 | 82.853 | 0.22169 | [5 empty] | 0.0023442 | 64.583 | 2.691 | 113.35 | 10 | 76150000 | 231830000 | 130.21 | 83.028 | 0.22049 | [5 empty] | 0.0023442 | 64.466 | 2.6861 | 113.42 | 10 | 74785000 | 231540000 | 133.31 | 82.592 | 0.22105 | [5 empty] | 0.0023442 | 64.573 | 2.6906 | 113.45 | 10 | 76213000 | 231870000 | 130.24 | 84.074 | 0.22161 | [5 empty] | 0.0023442 | 64.439 | 2.685 | 113.55 | 10 | 74121000 | 226650000 | 140.62 | 82.664 | 0.22347
[15 empty] | 0.0023988 | 64.281 | 2.6784 | 111.31 | 10 | 73542000 | 236920000 | 129.52 | 82.409 | 0.22215 | [5 empty] | 0.0023988 | 64.575 | 2.6906 | 113.22 | 10 | 76275000 | 249510000 | 129.94 | 83.03 | 0.2247 | [5 empty] | 0.0023988 | 64.371 | 2.6821 | 113.38 | 10 | 72331000 | 229410000 | 147.81 | 82.465 | 0.22495 | [5 empty] | 0.0023988 | 64.467 | 2.6861 | 113.2 | 10 | 74869000 | 235620000 | 134.83 | 82.766 | 0.22384 | [6 empty] | 0.0023988 | 64.584 | 2.691 | 113.11 | 10 | 76196000 | 263160000 | 129.91 | 83.095 | 0.22343 |  |  |  |  | 0.0023988 | 64.46 | 2.6858 | 113.19 | 10 | 74018000 | 224660000 | 140.13 | 82.775 | 0.22464 | [5 empty] | 0.0023988 | 64.583 | 2.691 | 113.16 | 10 | 76150000 | 231830000 | 129.97 | 82.949 | 0.22343 | [5 empty] | 0.0023988 | 64.466 | 2.6861 | 113.23 | 10 | 74785000 | 231540000 | 133.01 | 82.515 | 0.22399 | [5 empty] | 0.0023988 | 64.573 | 2.6906 | 113.26 | 10 | 76213000 | 231870000 | 130 | 83.998 | 0.22455 | [5 empty] | 0.0023988 | 64.439 | 2.685 | 113.36 | 10 | 74121000 | 226650000 | 140.26 | 82.587 | 0.22642
[15 empty] | 0.0024547 | 64.281 | 2.6784 | 111.12 | 10 | 73542000 | 236920000 | 129.27 | 82.328 | 0.22511 | [5 empty] | 0.0024547 | 64.575 | 2.6906 | 113.03 | 10 | 76275000 | 249510000 | 129.7 | 82.95 | 0.22764 | [5 empty] | 0.0024547 | 64.371 | 2.6821 | 113.19 | 10 | 72331000 | 229410000 | 147.47 | 82.386 | 0.2279 | [5 empty] | 0.0024547 | 64.467 | 2.6861 | 113 | 10 | 74869000 | 235620000 | 134.51 | 82.686 | 0.22694 | [6 empty] | 0.0024547 | 64.584 | 2.691 | 112.92 | 10 | 76196000 | 263160000 | 129.67 | 83.015 | 0.22637 |  |  |  |  | 0.0024547 | 64.46 | 2.6858 | 112.99 | 10 | 74018000 | 224660000 | 139.86 | 82.695 | 0.22774 | [5 empty] | 0.0024547 | 64.583 | 2.691 | 112.96 | 10 | 76150000 | 231830000 | 129.72 | 82.869 | 0.22653 | [5 empty] | 0.0024547 | 64.466 | 2.6861 | 113.03 | 10 | 74785000 | 231540000 | 132.7 | 82.436 | 0.2271 | [5 empty] | 0.0024547 | 64.573 | 2.6906 | 113.06 | 10 | 76213000 | 231870000 | 129.76 | 83.92 | 0.22765 | [5 empty] | 0.0024547 | 64.439 | 2.685 | 113.16 | 10 | 74121000 | 226650000 | 139.88 | 82.507 | 0.22952
[15 empty] | 0.0025119 | 64.281 | 2.6784 | 110.92 | 10 | 73542000 | 236920000 | 129.02 | 82.245 | 0.22822 | [5 empty] | 0.0025119 | 64.575 | 2.6906 | 112.82 | 10 | 76275000 | 249510000 | 129.45 | 82.868 | 0.23089 | [5 empty] | 0.0025119 | 64.371 | 2.6821 | 112.98 | 10 | 72331000 | 229410000 | 147.11 | 82.305 | 0.23116 | [5 empty] | 0.0025119 | 64.467 | 2.6861 | 112.8 | 10 | 74869000 | 235620000 | 134.19 | 82.605 | 0.23004 | [6 empty] | 0.0025119 | 64.584 | 2.691 | 112.72 | 10 | 76196000 | 263160000 | 129.42 | 82.933 | 0.22947 |  |  |  |  | 0.0025119 | 64.46 | 2.6858 | 112.79 | 10 | 74018000 | 224660000 | 139.58 | 82.614 | 0.23084 | [5 empty] | 0.0025119 | 64.583 | 2.691 | 112.76 | 10 | 76150000 | 231830000 | 129.47 | 82.787 | 0.22963 | [5 empty] | 0.0025119 | 64.466 | 2.6861 | 112.83 | 10 | 74785000 | 231540000 | 132.38 | 82.355 | 0.2302 | [5 empty] | 0.0025119 | 64.573 | 2.6906 | 112.86 | 10 | 76213000 | 231870000 | 129.51 | 83.839 | 0.23075 | [5 empty] | 0.0025119 | 64.439 | 2.685 | 112.95 | 10 | 74121000 | 226650000 | 139.5 | 82.426 | 0.23278
[15 empty] | 0.0025704 | 64.281 | 2.6784 | 110.72 | 10 | 73542000 | 236920000 | 128.76 | 82.16 | 0.23133 | [5 empty] | 0.0025704 | 64.575 | 2.6906 | 112.62 | 10 | 76275000 | 249510000 | 129.19 | 82.784 | 0.23399 | [5 empty] | 0.0025704 | 64.371 | 2.6821 | 112.78 | 10 | 72331000 | 229410000 | 146.75 | 82.222 | 0.23427 | [5 empty] | 0.0025704 | 64.467 | 2.6861 | 112.59 | 10 | 74869000 | 235620000 | 133.86 | 82.521 | 0.2333 | [6 empty] | 0.0025704 | 64.584 | 2.691 | 112.51 | 10 | 76196000 | 263160000 | 129.17 | 82.849 | 0.23272 |  |  |  |  | 0.0025704 | 64.46 | 2.6858 | 112.58 | 10 | 74018000 | 224660000 | 139.3 | 82.53 | 0.2341 | [5 empty] | 0.0025704 | 64.583 | 2.691 | 112.56 | 10 | 76150000 | 231830000 | 129.22 | 82.703 | 0.23272 | [5 empty] | 0.0025704 | 64.466 | 2.6861 | 112.63 | 10 | 74785000 | 231540000 | 132.06 | 82.273 | 0.2333 | [5 empty] | 0.0025704 | 64.573 | 2.6906 | 112.65 | 10 | 76213000 | 231870000 | 129.25 | 83.757 | 0.234 | [5 empty] | 0.0025704 | 64.439 | 2.685 | 112.74 | 10 | 74121000 | 226650000 | 139.11 | 82.342 | 0.23604
[15 empty] | 0.0026303 | 64.281 | 2.6784 | 110.52 | 10 | 73542000 | 236920000 | 128.49 | 82.072 | 0.23444 | [5 empty] | 0.0026303 | 64.575 | 2.6906 | 112.41 | 10 | 76275000 | 249510000 | 128.93 | 82.698 | 0.23724 | [5 empty] | 0.0026303 | 64.371 | 2.6821 | 112.57 | 10 | 72331000 | 229410000 | 146.38 | 82.137 | 0.23753 | [5 empty] | 0.0026303 | 64.467 | 2.6861 | 112.39 | 10 | 74869000 | 235620000 | 133.53 | 82.436 | 0.2364 | [6 empty] | 0.0026303 | 64.584 | 2.691 | 112.3 | 10 | 76196000 | 263160000 | 128.91 | 82.763 | 0.23597 |  |  |  |  | 0.0026303 | 64.46 | 2.6858 | 112.37 | 10 | 74018000 | 224660000 | 139.02 | 82.445 | 0.23736 | [5 empty] | 0.0026303 | 64.583 | 2.691 | 112.35 | 10 | 76150000 | 231830000 | 128.96 | 82.617 | 0.23598 | [5 empty] | 0.0026303 | 64.466 | 2.6861 | 112.42 | 10 | 74785000 | 231540000 | 131.72 | 82.188 | 0.23656 | [5 empty] | 0.0026303 | 64.573 | 2.6906 | 112.44 | 10 | 76213000 | 231870000 | 128.99 | 83.674 | 0.23725 | [5 empty] | 0.0026303 | 64.439 | 2.685 | 112.53 | 10 | 74121000 | 226650000 | 138.71 | 82.257 | 0.2393
[15 empty] | 0.0026915 | 64.281 | 2.6784 | 110.31 | 10 | 73542000 | 236920000 | 128.22 | 81.983 | 0.23771 | [5 empty] | 0.0026915 | 64.575 | 2.6906 | 112.19 | 10 | 76275000 | 249510000 | 128.67 | 82.609 | 0.24065 | [5 empty] | 0.0026915 | 64.371 | 2.6821 | 112.35 | 10 | 72331000 | 229410000 | 146 | 82.05 | 0.24095 | [5 empty] | 0.0026915 | 64.467 | 2.6861 | 112.17 | 10 | 74869000 | 235620000 | 133.18 | 82.348 | 0.23981 | [6 empty] | 0.0026915 | 64.584 | 2.691 | 112.09 | 10 | 76196000 | 263160000 | 128.64 | 82.674 | 0.23922 |  |  |  |  | 0.0026915 | 64.46 | 2.6858 | 112.16 | 10 | 74018000 | 224660000 | 138.73 | 82.357 | 0.24061 | [5 empty] | 0.0026915 | 64.583 | 2.691 | 112.14 | 10 | 76150000 | 231830000 | 128.69 | 82.529 | 0.23923 | [5 empty] | 0.0026915 | 64.466 | 2.6861 | 112.2 | 10 | 74785000 | 231540000 | 131.38 | 82.101 | 0.23997 | [5 empty] | 0.0026915 | 64.573 | 2.6906 | 112.22 | 10 | 76213000 | 231870000 | 128.73 | 83.588 | 0.24066 | [5 empty] | 0.0026915 | 64.439 | 2.685 | 112.31 | 10 | 74121000 | 226650000 | 138.3 | 82.17 | 0.24271
[15 empty] | 0.0027542 | 64.281 | 2.6784 | 110.1 | 10 | 73542000 | 236920000 | 127.94 | 81.892 | 0.24097 | [5 empty] | 0.0027542 | 64.575 | 2.6906 | 111.97 | 10 | 76275000 | 249510000 | 128.4 | 82.519 | 0.24406 | [5 empty] | 0.0027542 | 64.371 | 2.6821 | 112.13 | 10 | 72331000 | 229410000 | 145.61 | 81.961 | 0.24436 | [5 empty] | 0.0027542 | 64.467 | 2.6861 | 111.95 | 10 | 74869000 | 235620000 | 132.83 | 82.258 | 0.24323 | [6 empty] | 0.0027542 | 64.584 | 2.691 | 111.87 | 10 | 76196000 | 263160000 | 128.37 | 82.584 | 0.24263 |  |  |  |  | 0.0027542 | 64.46 | 2.6858 | 111.94 | 10 | 74018000 | 224660000 | 138.43 | 82.268 | 0.24403 | [5 empty] | 0.0027542 | 64.583 | 2.691 | 111.92 | 10 | 76150000 | 231830000 | 128.42 | 82.439 | 0.24263 | [5 empty] | 0.0027542 | 64.466 | 2.6861 | 111.98 | 10 | 74785000 | 231540000 | 131.04 | 82.013 | 0.24338 | [5 empty] | 0.0027542 | 64.573 | 2.6906 | 112 | 10 | 76213000 | 231870000 | 128.45 | 83.5 | 0.24406 | [5 empty] | 0.0027542 | 64.439 | 2.685 | 112.08 | 10 | 74121000 | 226650000 | 137.88 | 82.081 | 0.24628
[15 empty] | 0.0028184 | 64.281 | 2.6784 | 109.88 | 10 | 73542000 | 236920000 | 127.65 | 81.798 | 0.2444 | [5 empty] | 0.0028184 | 64.575 | 2.6906 | 111.74 | 10 | 76275000 | 249510000 | 128.12 | 82.427 | 0.24762 | [5 empty] | 0.0028184 | 64.371 | 2.6821 | 111.9 | 10 | 72331000 | 229410000 | 145.21 | 81.87 | 0.24794 | [5 empty] | 0.0028184 | 64.467 | 2.6861 | 111.73 | 10 | 74869000 | 235620000 | 132.47 | 82.167 | 0.24664 | [6 empty] | 0.0028184 | 64.584 | 2.691 | 111.65 | 10 | 76196000 | 263160000 | 128.09 | 82.492 | 0.24604 |  |  |  |  | 0.0028184 | 64.46 | 2.6858 | 111.71 | 10 | 74018000 | 224660000 | 138.12 | 82.176 | 0.2476 | [5 empty] | 0.0028184 | 64.583 | 2.691 | 111.69 | 10 | 76150000 | 231830000 | 128.14 | 82.347 | 0.24619 | [5 empty] | 0.0028184 | 64.466 | 2.6861 | 111.76 | 10 | 74785000 | 231540000 | 130.68 | 81.922 | 0.2468 | [5 empty] | 0.0028184 | 64.573 | 2.6906 | 111.78 | 10 | 76213000 | 231870000 | 128.18 | 83.41 | 0.24747 | [5 empty] | 0.0028184 | 64.439 | 2.685 | 111.85 | 10 | 74121000 | 226650000 | 137.45 | 81.989 | 0.24985
[15 empty] | 0.002884 | 64.281 | 2.6784 | 109.65 | 10 | 73542000 | 236920000 | 127.36 | 81.703 | 0.24797 | [5 empty] | 0.002884 | 64.575 | 2.6906 | 111.51 | 10 | 76275000 | 249510000 | 127.83 | 82.333 | 0.25118 | [5 empty] | 0.002884 | 64.371 | 2.6821 | 111.67 | 10 | 72331000 | 229410000 | 144.81 | 81.776 | 0.25151 | [5 empty] | 0.002884 | 64.467 | 2.6861 | 111.5 | 10 | 74869000 | 235620000 | 132.1 | 82.073 | 0.25021 | [6 empty] | 0.002884 | 64.584 | 2.691 | 111.42 | 10 | 76196000 | 263160000 | 127.81 | 82.398 | 0.2496 |  |  |  |  | 0.002884 | 64.46 | 2.6858 | 111.48 | 10 | 74018000 | 224660000 | 137.81 | 82.082 | 0.25116 | [5 empty] | 0.002884 | 64.583 | 2.691 | 111.46 | 10 | 76150000 | 231830000 | 127.85 | 82.253 | 0.24976 | [5 empty] | 0.002884 | 64.466 | 2.6861 | 111.53 | 10 | 74785000 | 231540000 | 130.32 | 81.829 | 0.25036 | [5 empty] | 0.002884 | 64.573 | 2.6906 | 111.54 | 10 | 76213000 | 231870000 | 127.89 | 83.318 | 0.25119 | [5 empty] | 0.002884 | 64.439 | 2.685 | 111.62 | 10 | 74121000 | 226650000 | 137.02 | 81.896 | 0.25342
[15 empty] | 0.0029512 | 64.281 | 2.6784 | 109.42 | 10 | 73542000 | 236920000 | 127.06 | 81.605 | 0.25155 | [5 empty] | 0.0029512 | 64.575 | 2.6906 | 111.27 | 10 | 76275000 | 249510000 | 127.54 | 82.236 | 0.2549 | [5 empty] | 0.0029512 | 64.371 | 2.6821 | 111.43 | 10 | 72331000 | 229410000 | 144.39 | 81.681 | 0.25524 | [5 empty] | 0.0029512 | 64.467 | 2.6861 | 111.26 | 10 | 74869000 | 235620000 | 131.72 | 81.977 | 0.25393 | [6 empty] | 0.0029512 | 64.584 | 2.691 | 111.18 | 10 | 76196000 | 263160000 | 127.52 | 82.301 | 0.25331 |  |  |  |  | 0.0029512 | 64.46 | 2.6858 | 111.24 | 10 | 74018000 | 224660000 | 137.49 | 81.986 | 0.25489 | [5 empty] | 0.0029512 | 64.583 | 2.691 | 111.23 | 10 | 76150000 | 231830000 | 127.56 | 82.156 | 0.25332 | [5 empty] | 0.0029512 | 64.466 | 2.6861 | 111.29 | 10 | 74785000 | 231540000 | 129.94 | 81.734 | 0.25409 | [5 empty] | 0.0029512 | 64.573 | 2.6906 | 111.31 | 10 | 76213000 | 231870000 | 127.6 | 83.224 | 0.25475 | [5 empty] | 0.0029512 | 64.439 | 2.685 | 111.38 | 10 | 74121000 | 226650000 | 136.57 | 81.8 | 0.25714
[15 empty] | 0.00302 | 64.281 | 2.6784 | 109.19 | 10 | 73542000 | 236920000 | 126.76 | 81.505 | 0.25513 | [5 empty] | 0.00302 | 64.575 | 2.6906 | 111.03 | 10 | 76275000 | 249510000 | 127.24 | 82.137 | 0.25861 | [5 empty] | 0.00302 | 64.371 | 2.6821 | 111.19 | 10 | 72331000 | 229410000 | 143.97 | 81.583 | 0.25897 | [5 empty] | 0.00302 | 64.467 | 2.6861 | 111.02 | 10 | 74869000 | 235620000 | 131.33 | 81.879 | 0.25765 | [6 empty] | 0.00302 | 64.584 | 2.691 | 110.94 | 10 | 76196000 | 263160000 | 127.22 | 82.203 | 0.25703 |  |  |  |  | 0.00302 | 64.46 | 2.6858 | 111 | 10 | 74018000 | 224660000 | 137.16 | 81.888 | 0.25861 | [5 empty] | 0.00302 | 64.583 | 2.691 | 110.99 | 10 | 76150000 | 231830000 | 127.26 | 82.057 | 0.25703 | [5 empty] | 0.00302 | 64.466 | 2.6861 | 111.05 | 10 | 74785000 | 231540000 | 129.56 | 81.637 | 0.25781 | [5 empty] | 0.00302 | 64.573 | 2.6906 | 111.06 | 10 | 76213000 | 231870000 | 127.3 | 83.128 | 0.25862 | [5 empty] | 0.00302 | 64.439 | 2.685 | 111.13 | 10 | 74121000 | 226650000 | 136.12 | 81.702 | 0.26102
[15 empty] | 0.0030903 | 64.281 | 2.6784 | 108.98 | 10 | 73542000 | 236920000 | 126.48 | 81.41 | 0.2584 | [5 empty] | 0.0030903 | 64.575 | 2.6906 | 110.81 | 10 | 76275000 | 249510000 | 126.97 | 82.043 | 0.26202 | [5 empty] | 0.0030903 | 64.371 | 2.6821 | 110.98 | 10 | 72331000 | 229410000 | 143.59 | 81.49 | 0.26223 | [5 empty] | 0.0030903 | 64.467 | 2.6861 | 110.81 | 10 | 74869000 | 235620000 | 130.99 | 81.784 | 0.26091 | [6 empty] | 0.0030903 | 64.584 | 2.691 | 110.73 | 10 | 76196000 | 263160000 | 126.95 | 82.108 | 0.26028 |  |  |  |  | 0.0030903 | 64.46 | 2.6858 | 110.79 | 10 | 74018000 | 224660000 | 136.87 | 81.794 | 0.26187 | [5 empty] | 0.0030903 | 64.583 | 2.691 | 110.77 | 10 | 76150000 | 231830000 | 126.99 | 81.963 | 0.26044 | [5 empty] | 0.0030903 | 64.466 | 2.6861 | 110.84 | 10 | 74785000 | 231540000 | 129.23 | 81.544 | 0.26107 | [5 empty] | 0.0030903 | 64.573 | 2.6906 | 110.85 | 10 | 76213000 | 231870000 | 127.03 | 83.036 | 0.26187 | [5 empty] | 0.0030903 | 64.439 | 2.685 | 110.91 | 10 | 74121000 | 226650000 | 135.72 | 81.608 | 0.26444
[15 empty] | 0.0031623 | 64.281 | 2.6784 | 108.8 | 10 | 73542000 | 236920000 | 126.24 | 81.319 | 0.2612 | [5 empty] | 0.0031623 | 64.575 | 2.6906 | 110.62 | 10 | 76275000 | 249510000 | 126.74 | 81.952 | 0.26496 | [5 empty] | 0.0031623 | 64.371 | 2.6821 | 110.79 | 10 | 72331000 | 229410000 | 143.25 | 81.401 | 0.26518 | [5 empty] | 0.0031623 | 64.467 | 2.6861 | 110.62 | 10 | 74869000 | 235620000 | 130.7 | 81.694 | 0.26386 | [6 empty] | 0.0031623 | 64.584 | 2.691 | 110.54 | 10 | 76196000 | 263160000 | 126.71 | 82.017 | 0.26322 |  |  |  |  | 0.0031623 | 64.46 | 2.6858 | 110.6 | 10 | 74018000 | 224660000 | 136.61 | 81.704 | 0.26482 | [5 empty] | 0.0031623 | 64.583 | 2.691 | 110.59 | 10 | 76150000 | 231830000 | 126.75 | 81.873 | 0.26323 | [5 empty] | 0.0031623 | 64.466 | 2.6861 | 110.65 | 10 | 74785000 | 231540000 | 128.94 | 81.456 | 0.26402 | [5 empty] | 0.0031623 | 64.573 | 2.6906 | 110.66 | 10 | 76213000 | 231870000 | 126.79 | 82.949 | 0.26482 | [5 empty] | 0.0031623 | 64.439 | 2.685 | 110.72 | 10 | 74121000 | 226650000 | 135.39 | 81.519 | 0.26738
[15 empty] | 0.0032359 | 64.281 | 2.6784 | 108.61 | 10 | 73542000 | 236920000 | 126 | 81.227 | 0.26415 | [5 empty] | 0.0032359 | 64.575 | 2.6906 | 110.43 | 10 | 76275000 | 249510000 | 126.49 | 81.859 | 0.26791 | [5 empty] | 0.0032359 | 64.371 | 2.6821 | 110.59 | 10 | 72331000 | 229410000 | 142.91 | 81.309 | 0.26829 | [5 empty] | 0.0032359 | 64.467 | 2.6861 | 110.43 | 10 | 74869000 | 235620000 | 130.4 | 81.602 | 0.2668 | [6 empty] | 0.0032359 | 64.584 | 2.691 | 110.35 | 10 | 76196000 | 263160000 | 126.47 | 81.925 | 0.26616 |  |  |  |  | 0.0032359 | 64.46 | 2.6858 | 110.41 | 10 | 74018000 | 224660000 | 136.34 | 81.612 | 0.26776 | [5 empty] | 0.0032359 | 64.583 | 2.691 | 110.39 | 10 | 76150000 | 231830000 | 126.5 | 81.78 | 0.26632 | [5 empty] | 0.0032359 | 64.466 | 2.6861 | 110.46 | 10 | 74785000 | 231540000 | 128.64 | 81.365 | 0.26696 | [5 empty] | 0.0032359 | 64.573 | 2.6906 | 110.46 | 10 | 76213000 | 231870000 | 126.55 | 82.86 | 0.26791 | [5 empty] | 0.0032359 | 64.439 | 2.685 | 110.52 | 10 | 74121000 | 226650000 | 135.06 | 81.427 | 0.27049
[15 empty] | 0.0033113 | 64.281 | 2.6784 | 108.42 | 10 | 73542000 | 236920000 | 125.74 | 81.133 | 0.26711 | [5 empty] | 0.0033113 | 64.575 | 2.6906 | 110.23 | 10 | 76275000 | 249510000 | 126.24 | 81.765 | 0.271 | [5 empty] | 0.0033113 | 64.371 | 2.6821 | 110.39 | 10 | 72331000 | 229410000 | 142.56 | 81.216 | 0.2714 | [5 empty] | 0.0033113 | 64.467 | 2.6861 | 110.23 | 10 | 74869000 | 235620000 | 130.09 | 81.508 | 0.26991 | [6 empty] | 0.0033113 | 64.584 | 2.691 | 110.15 | 10 | 76196000 | 263160000 | 126.22 | 81.83 | 0.26926 |  |  |  |  | 0.0033113 | 64.46 | 2.6858 | 110.21 | 10 | 74018000 | 224660000 | 136.07 | 81.518 | 0.27087 | [5 empty] | 0.0033113 | 64.583 | 2.691 | 110.2 | 10 | 76150000 | 231830000 | 126.25 | 81.686 | 0.26927 | [5 empty] | 0.0033113 | 64.466 | 2.6861 | 110.26 | 10 | 74785000 | 231540000 | 128.34 | 81.272 | 0.27006 | [5 empty] | 0.0033113 | 64.573 | 2.6906 | 110.26 | 10 | 76213000 | 231870000 | 126.3 | 82.769 | 0.27101 | [5 empty] | 0.0033113 | 64.439 | 2.685 | 110.32 | 10 | 74121000 | 226650000 | 134.71 | 81.334 | 0.27359
[15 empty] | 0.0033884 | 64.281 | 2.6784 | 108.22 | 10 | 73542000 | 236920000 | 125.48 | 81.036 | 0.27022 | [5 empty] | 0.0033884 | 64.575 | 2.6906 | 110.03 | 10 | 76275000 | 249510000 | 125.99 | 81.668 | 0.2741 | [5 empty] | 0.0033884 | 64.371 | 2.6821 | 110.19 | 10 | 72331000 | 229410000 | 142.2 | 81.12 | 0.2745 | [5 empty] | 0.0033884 | 64.467 | 2.6861 | 110.03 | 10 | 74869000 | 235620000 | 129.78 | 81.412 | 0.27301 | [6 empty] | 0.0033884 | 64.584 | 2.691 | 109.95 | 10 | 76196000 | 263160000 | 125.96 | 81.733 | 0.27236 |  |  |  |  | 0.0033884 | 64.46 | 2.6858 | 110.01 | 10 | 74018000 | 224660000 | 135.79 | 81.422 | 0.27397 | [5 empty] | 0.0033884 | 64.583 | 2.691 | 110 | 10 | 76150000 | 231830000 | 126 | 81.589 | 0.27236 | [5 empty] | 0.0033884 | 64.466 | 2.6861 | 110.06 | 10 | 74785000 | 231540000 | 128.03 | 81.178 | 0.27317 | [5 empty] | 0.0033884 | 64.573 | 2.6906 | 110.06 | 10 | 76213000 | 231870000 | 126.04 | 82.676 | 0.27411 | [5 empty] | 0.0033884 | 64.439 | 2.685 | 110.12 | 10 | 74121000 | 226650000 | 134.36 | 81.238 | 0.2767
[15 empty] | 0.0034674 | 64.281 | 2.6784 | 108.02 | 10 | 73542000 | 236920000 | 125.22 | 80.937 | 0.27333 | [5 empty] | 0.0034674 | 64.575 | 2.6906 | 109.82 | 10 | 76275000 | 249510000 | 125.72 | 81.568 | 0.27735 | [5 empty] | 0.0034674 | 64.371 | 2.6821 | 109.98 | 10 | 72331000 | 229410000 | 141.84 | 81.022 | 0.27776 | [5 empty] | 0.0034674 | 64.467 | 2.6861 | 109.82 | 10 | 74869000 | 235620000 | 129.46 | 81.313 | 0.27627 | [6 empty] | 0.0034674 | 64.584 | 2.691 | 109.75 | 10 | 76196000 | 263160000 | 125.7 | 81.633 | 0.27546 |  |  |  |  | 0.0034674 | 64.46 | 2.6858 | 109.8 | 10 | 74018000 | 224660000 | 135.5 | 81.323 | 0.27723 | [5 empty] | 0.0034674 | 64.583 | 2.691 | 109.79 | 10 | 76150000 | 231830000 | 125.73 | 81.491 | 0.27561 | [5 empty] | 0.0034674 | 64.466 | 2.6861 | 109.85 | 10 | 74785000 | 231540000 | 127.72 | 81.081 | 0.27642 | [5 empty] | 0.0034674 | 64.573 | 2.6906 | 109.85 | 10 | 76213000 | 231870000 | 125.78 | 82.58 | 0.27736 | [5 empty] | 0.0034674 | 64.439 | 2.685 | 109.91 | 10 | 74121000 | 226650000 | 134 | 81.14 | 0.27995
[15 empty] | 0.0035481 | 64.281 | 2.6784 | 107.82 | 10 | 73542000 | 236920000 | 124.95 | 80.836 | 0.27644 | [5 empty] | 0.0035481 | 64.575 | 2.6906 | 109.61 | 10 | 76275000 | 249510000 | 125.46 | 81.467 | 0.2806 | [5 empty] | 0.0035481 | 64.371 | 2.6821 | 109.77 | 10 | 72331000 | 229410000 | 141.47 | 80.922 | 0.28103 | [5 empty] | 0.0035481 | 64.467 | 2.6861 | 109.61 | 10 | 74869000 | 235620000 | 129.13 | 81.212 | 0.27952 | [6 empty] | 0.0035481 | 64.584 | 2.691 | 109.54 | 10 | 76196000 | 263160000 | 125.44 | 81.532 | 0.27871 |  |  |  |  | 0.0035481 | 64.46 | 2.6858 | 109.59 | 10 | 74018000 | 224660000 | 135.21 | 81.222 | 0.28048 | [5 empty] | 0.0035481 | 64.583 | 2.691 | 109.58 | 10 | 76150000 | 231830000 | 125.46 | 81.389 | 0.27887 | [5 empty] | 0.0035481 | 64.466 | 2.6861 | 109.64 | 10 | 74785000 | 231540000 | 127.39 | 80.981 | 0.27968 | [5 empty] | 0.0035481 | 64.573 | 2.6906 | 109.64 | 10 | 76213000 | 231870000 | 125.51 | 82.483 | 0.28061 | [5 empty] | 0.0035481 | 64.439 | 2.685 | 109.69 | 10 | 74121000 | 226650000 | 133.63 | 81.039 | 0.28337
[15 empty] | 0.0036308 | 64.281 | 2.6784 | 107.61 | 10 | 73542000 | 236920000 | 124.67 | 80.732 | 0.27971 | [5 empty] | 0.0036308 | 64.575 | 2.6906 | 109.39 | 10 | 76275000 | 249510000 | 125.18 | 81.363 | 0.28401 | [5 empty] | 0.0036308 | 64.371 | 2.6821 | 109.55 | 10 | 72331000 | 229410000 | 141.08 | 80.819 | 0.28444 | [5 empty] | 0.0036308 | 64.467 | 2.6861 | 109.39 | 10 | 74869000 | 235620000 | 128.8 | 81.108 | 0.28294 | [6 empty] | 0.0036308 | 64.584 | 2.691 | 109.32 | 10 | 76196000 | 263160000 | 125.16 | 81.428 | 0.28211 |  |  |  |  | 0.0036308 | 64.46 | 2.6858 | 109.37 | 10 | 74018000 | 224660000 | 134.91 | 81.119 | 0.2839 | [5 empty] | 0.0036308 | 64.583 | 2.691 | 109.37 | 10 | 76150000 | 231830000 | 125.19 | 81.286 | 0.28212 | [5 empty] | 0.0036308 | 64.466 | 2.6861 | 109.42 | 10 | 74785000 | 231540000 | 127.06 | 80.88 | 0.28309 | [5 empty] | 0.0036308 | 64.573 | 2.6906 | 109.42 | 10 | 76213000 | 231870000 | 125.24 | 82.383 | 0.28402 | [5 empty] | 0.0036308 | 64.439 | 2.685 | 109.47 | 10 | 74121000 | 226650000 | 133.25 | 80.937 | 0.28678
[15 empty] | 0.0037154 | 64.281 | 2.6784 | 107.4 | 10 | 73542000 | 236920000 | 124.39 | 80.626 | 0.28298 | [5 empty] | 0.0037154 | 64.575 | 2.6906 | 109.17 | 10 | 76275000 | 249510000 | 124.9 | 81.256 | 0.28742 | [5 empty] | 0.0037154 | 64.371 | 2.6821 | 109.33 | 10 | 72331000 | 229410000 | 140.69 | 80.714 | 0.28786 | [5 empty] | 0.0037154 | 64.467 | 2.6861 | 109.17 | 10 | 74869000 | 235620000 | 128.46 | 81.003 | 0.28635 | [6 empty] | 0.0037154 | 64.584 | 2.691 | 109.1 | 10 | 76196000 | 263160000 | 124.88 | 81.321 | 0.28552 |  |  |  |  | 0.0037154 | 64.46 | 2.6858 | 109.15 | 10 | 74018000 | 224660000 | 134.61 | 81.013 | 0.28731 | [5 empty] | 0.0037154 | 64.583 | 2.691 | 109.15 | 10 | 76150000 | 231830000 | 124.91 | 81.18 | 0.28552 | [5 empty] | 0.0037154 | 64.466 | 2.6861 | 109.2 | 10 | 74785000 | 231540000 | 126.72 | 80.776 | 0.28651 | [5 empty] | 0.0037154 | 64.573 | 2.6906 | 109.2 | 10 | 76213000 | 231870000 | 124.96 | 82.281 | 0.28743 | [5 empty] | 0.0037154 | 64.439 | 2.685 | 109.25 | 10 | 74121000 | 226650000 | 132.87 | 80.831 | 0.2902
[15 empty] | 0.0038019 | 64.281 | 2.6784 | 107.18 | 10 | 73542000 | 236920000 | 124.1 | 80.517 | 0.2864 | [5 empty] | 0.0038019 | 64.575 | 2.6906 | 108.94 | 10 | 76275000 | 249510000 | 124.61 | 81.148 | 0.29098 | [5 empty] | 0.0038019 | 64.371 | 2.6821 | 109.1 | 10 | 72331000 | 229410000 | 140.29 | 80.607 | 0.29144 | [5 empty] | 0.0038019 | 64.467 | 2.6861 | 108.94 | 10 | 74869000 | 235620000 | 128.1 | 80.894 | 0.28992 | [6 empty] | 0.0038019 | 64.584 | 2.691 | 108.88 | 10 | 76196000 | 263160000 | 124.6 | 81.213 | 0.28893 |  |  |  |  | 0.0038019 | 64.46 | 2.6858 | 108.93 | 10 | 74018000 | 224660000 | 134.3 | 80.905 | 0.29072 | [5 empty] | 0.0038019 | 64.583 | 2.691 | 108.92 | 10 | 76150000 | 231830000 | 124.62 | 81.072 | 0.28909 | [5 empty] | 0.0038019 | 64.466 | 2.6861 | 108.97 | 10 | 74785000 | 231540000 | 126.38 | 80.669 | 0.29008 | [5 empty] | 0.0038019 | 64.573 | 2.6906 | 108.97 | 10 | 76213000 | 231870000 | 124.67 | 82.176 | 0.29099 | [5 empty] | 0.0038019 | 64.439 | 2.685 | 109.02 | 10 | 74121000 | 226650000 | 132.47 | 80.724 | 0.29377
[15 empty] | 0.0038905 | 64.281 | 2.6784 | 106.95 | 10 | 73542000 | 236920000 | 123.8 | 80.406 | 0.28998 | [5 empty] | 0.0038905 | 64.575 | 2.6906 | 108.7 | 10 | 76275000 | 249510000 | 124.32 | 81.036 | 0.2947 | [5 empty] | 0.0038905 | 64.371 | 2.6821 | 108.87 | 10 | 72331000 | 229410000 | 139.88 | 80.497 | 0.29501 | [5 empty] | 0.0038905 | 64.467 | 2.6861 | 108.71 | 10 | 74869000 | 235620000 | 127.75 | 80.784 | 0.29348 | [6 empty] | 0.0038905 | 64.584 | 2.691 | 108.65 | 10 | 76196000 | 263160000 | 124.3 | 81.101 | 0.29249 |  |  |  |  | 0.0038905 | 64.46 | 2.6858 | 108.69 | 10 | 74018000 | 224660000 | 133.98 | 80.795 | 0.29445 | [5 empty] | 0.0038905 | 64.583 | 2.691 | 108.69 | 10 | 76150000 | 231830000 | 124.33 | 80.961 | 0.29265 | [5 empty] | 0.0038905 | 64.466 | 2.6861 | 108.74 | 10 | 74785000 | 231540000 | 126.02 | 80.561 | 0.29364 | [5 empty] | 0.0038905 | 64.573 | 2.6906 | 108.74 | 10 | 76213000 | 231870000 | 124.38 | 82.069 | 0.29455 | [5 empty] | 0.0038905 | 64.439 | 2.685 | 108.78 | 10 | 74121000 | 226650000 | 132.07 | 80.614 | 0.29749
[15 empty] | 0.0039811 | 64.281 | 2.6784 | 106.72 | 10 | 73542000 | 236920000 | 123.5 | 80.293 | 0.29355 | [5 empty] | 0.0039811 | 64.575 | 2.6906 | 108.47 | 10 | 76275000 | 249510000 | 124.02 | 80.922 | 0.29826 | [5 empty] | 0.0039811 | 64.371 | 2.6821 | 108.63 | 10 | 72331000 | 229410000 | 139.47 | 80.384 | 0.29874 | [5 empty] | 0.0039811 | 64.467 | 2.6861 | 108.48 | 10 | 74869000 | 235620000 | 127.38 | 80.67 | 0.29705 | [6 empty] | 0.0039811 | 64.584 | 2.691 | 108.41 | 10 | 76196000 | 263160000 | 124.01 | 80.987 | 0.2962 |  |  |  |  | 0.0039811 | 64.46 | 2.6858 | 108.46 | 10 | 74018000 | 224660000 | 133.65 | 80.681 | 0.29801 | [5 empty] | 0.0039811 | 64.583 | 2.691 | 108.45 | 10 | 76150000 | 231830000 | 124.03 | 80.847 | 0.29636 | [5 empty] | 0.0039811 | 64.466 | 2.6861 | 108.5 | 10 | 74785000 | 231540000 | 125.66 | 80.449 | 0.29737 | [5 empty] | 0.0039811 | 64.573 | 2.6906 | 108.5 | 10 | 76213000 | 231870000 | 124.08 | 81.96 | 0.29827 | [5 empty] | 0.0039811 | 64.439 | 2.685 | 108.54 | 10 | 74121000 | 226650000 | 131.66 | 80.501 | 0.30122
[15 empty] | 0.0040738 | 64.281 | 2.6784 | 106.49 | 10 | 73542000 | 236920000 | 123.19 | 80.177 | 0.29713 | [5 empty] | 0.0040738 | 64.575 | 2.6906 | 108.22 | 10 | 76275000 | 249510000 | 123.72 | 80.806 | 0.30213 | [5 empty] | 0.0040738 | 64.371 | 2.6821 | 108.39 | 10 | 72331000 | 229410000 | 139.04 | 80.269 | 0.30247 | [5 empty] | 0.0040738 | 64.467 | 2.6861 | 108.23 | 10 | 74869000 | 235620000 | 127 | 80.554 | 0.30093 | [6 empty] | 0.0040738 | 64.584 | 2.691 | 108.17 | 10 | 76196000 | 263160000 | 123.7 | 80.87 | 0.29992 |  |  |  |  | 0.0040738 | 64.46 | 2.6858 | 108.21 | 10 | 74018000 | 224660000 | 133.32 | 80.566 | 0.30189 | [5 empty] | 0.0040738 | 64.583 | 2.691 | 108.21 | 10 | 76150000 | 231830000 | 123.72 | 80.731 | 0.30008 | [5 empty] | 0.0040738 | 64.466 | 2.6861 | 108.26 | 10 | 74785000 | 231540000 | 125.29 | 80.335 | 0.30109 | [5 empty] | 0.0040738 | 64.573 | 2.6906 | 108.26 | 10 | 76213000 | 231870000 | 123.77 | 81.848 | 0.30198 | [5 empty] | 0.0040738 | 64.439 | 2.685 | 108.29 | 10 | 74121000 | 226650000 | 131.23 | 80.386 | 0.30509
[15 empty] | 0.0041687 | 64.281 | 2.6784 | 106.25 | 10 | 73542000 | 236920000 | 122.87 | 80.058 | 0.30087 | [5 empty] | 0.0041687 | 64.575 | 2.6906 | 107.97 | 10 | 76275000 | 249510000 | 123.4 | 80.686 | 0.306 | [5 empty] | 0.0041687 | 64.371 | 2.6821 | 108.14 | 10 | 72331000 | 229410000 | 138.6 | 80.152 | 0.30635 | [5 empty] | 0.0041687 | 64.467 | 2.6861 | 107.98 | 10 | 74869000 | 235620000 | 126.62 | 80.435 | 0.30481 | [6 empty] | 0.0041687 | 64.584 | 2.691 | 107.92 | 10 | 76196000 | 263160000 | 123.39 | 80.751 | 0.30379 |  |  |  |  | 0.0041687 | 64.46 | 2.6858 | 107.97 | 10 | 74018000 | 224660000 | 132.98 | 80.447 | 0.30562 | [5 empty] | 0.0041687 | 64.583 | 2.691 | 107.97 | 10 | 76150000 | 231830000 | 123.4 | 80.612 | 0.3038 | [5 empty] | 0.0041687 | 64.466 | 2.6861 | 108.01 | 10 | 74785000 | 231540000 | 124.91 | 80.219 | 0.30497 | [5 empty] | 0.0041687 | 64.573 | 2.6906 | 108.01 | 10 | 76213000 | 231870000 | 123.46 | 81.733 | 0.30586 | [5 empty] | 0.0041687 | 64.439 | 2.685 | 108.04 | 10 | 74121000 | 226650000 | 130.8 | 80.268 | 0.30897
[15 empty] | 0.0042658 | 64.281 | 2.6784 | 106 | 10 | 73542000 | 236920000 | 122.54 | 79.936 | 0.30476 | [5 empty] | 0.0042658 | 64.575 | 2.6906 | 107.72 | 10 | 76275000 | 249510000 | 123.08 | 80.564 | 0.30987 | [5 empty] | 0.0042658 | 64.371 | 2.6821 | 107.88 | 10 | 72331000 | 229410000 | 138.15 | 80.031 | 0.31039 | [5 empty] | 0.0042658 | 64.467 | 2.6861 | 107.73 | 10 | 74869000 | 235620000 | 126.22 | 80.314 | 0.30869 | [6 empty] | 0.0042658 | 64.584 | 2.691 | 107.67 | 10 | 76196000 | 263160000 | 123.07 | 80.629 | 0.30766 |  |  |  |  | 0.0042658 | 64.46 | 2.6858 | 107.71 | 10 | 74018000 | 224660000 | 132.63 | 80.326 | 0.30965 | [5 empty] | 0.0042658 | 64.583 | 2.691 | 107.71 | 10 | 76150000 | 231830000 | 123.08 | 80.491 | 0.30782 | [5 empty] | 0.0042658 | 64.466 | 2.6861 | 107.76 | 10 | 74785000 | 231540000 | 124.52 | 80.099 | 0.30884 | [5 empty] | 0.0042658 | 64.573 | 2.6906 | 107.75 | 10 | 76213000 | 231870000 | 123.13 | 81.616 | 0.30988 | [5 empty] | 0.0042658 | 64.439 | 2.685 | 107.78 | 10 | 74121000 | 226650000 | 130.36 | 80.147 | 0.31301
[15 empty] | 0.0043652 | 64.281 | 2.6784 | 105.75 | 10 | 73542000 | 236920000 | 122.21 | 79.811 | 0.30864 | [5 empty] | 0.0043652 | 64.575 | 2.6906 | 107.45 | 10 | 76275000 | 249510000 | 122.76 | 80.439 | 0.31405 | [5 empty] | 0.0043652 | 64.371 | 2.6821 | 107.62 | 10 | 72331000 | 229410000 | 137.69 | 79.908 | 0.31443 | [5 empty] | 0.0043652 | 64.467 | 2.6861 | 107.47 | 10 | 74869000 | 235620000 | 125.82 | 80.19 | 0.31272 | [6 empty] | 0.0043652 | 64.584 | 2.691 | 107.41 | 10 | 76196000 | 263160000 | 122.74 | 80.504 | 0.31169 |  |  |  |  | 0.0043652 | 64.46 | 2.6858 | 107.45 | 10 | 74018000 | 224660000 | 132.27 | 80.202 | 0.31368 | [5 empty] | 0.0043652 | 64.583 | 2.691 | 107.45 | 10 | 76150000 | 231830000 | 122.75 | 80.366 | 0.31185 | [5 empty] | 0.0043652 | 64.466 | 2.6861 | 107.5 | 10 | 74785000 | 231540000 | 124.12 | 79.977 | 0.31288 | [5 empty] | 0.0043652 | 64.573 | 2.6906 | 107.49 | 10 | 76213000 | 231870000 | 122.81 | 81.496 | 0.31391 | [5 empty] | 0.0043652 | 64.439 | 2.685 | 107.52 | 10 | 74121000 | 226650000 | 129.91 | 80.024 | 0.31704
[15 empty] | 0.0044668 | 64.281 | 2.6784 | 105.49 | 10 | 73542000 | 236920000 | 121.87 | 79.684 | 0.31269 | [5 empty] | 0.0044668 | 64.575 | 2.6906 | 107.19 | 10 | 76275000 | 249510000 | 122.42 | 80.311 | 0.31808 | [5 empty] | 0.0044668 | 64.371 | 2.6821 | 107.35 | 10 | 72331000 | 229410000 | 137.22 | 79.782 | 0.31862 | [5 empty] | 0.0044668 | 64.467 | 2.6861 | 107.2 | 10 | 74869000 | 235620000 | 125.41 | 80.062 | 0.31691 | [6 empty] | 0.0044668 | 64.584 | 2.691 | 107.15 | 10 | 76196000 | 263160000 | 122.41 | 80.376 | 0.31571 |  |  |  |  | 0.0044668 | 64.46 | 2.6858 | 107.19 | 10 | 74018000 | 224660000 | 131.91 | 80.075 | 0.31772 | [5 empty] | 0.0044668 | 64.583 | 2.691 | 107.19 | 10 | 76150000 | 231830000 | 122.42 | 80.239 | 0.31587 | [5 empty] | 0.0044668 | 64.466 | 2.6861 | 107.23 | 10 | 74785000 | 231540000 | 123.71 | 79.852 | 0.31707 | [5 empty] | 0.0044668 | 64.573 | 2.6906 | 107.22 | 10 | 76213000 | 231870000 | 122.47 | 81.373 | 0.31809 | [5 empty] | 0.0044668 | 64.439 | 2.685 | 107.25 | 10 | 74121000 | 226650000 | 129.45 | 79.897 | 0.32123
[15 empty] | 0.0045709 | 64.281 | 2.6784 | 105.23 | 10 | 73542000 | 236920000 | 121.52 | 79.553 | 0.31673 | [5 empty] | 0.0045709 | 64.575 | 2.6906 | 106.91 | 10 | 76275000 | 249510000 | 122.08 | 80.181 | 0.32242 | [5 empty] | 0.0045709 | 64.371 | 2.6821 | 107.08 | 10 | 72331000 | 229410000 | 136.74 | 79.652 | 0.32282 | [5 empty] | 0.0045709 | 64.467 | 2.6861 | 106.93 | 10 | 74869000 | 235620000 | 124.99 | 79.932 | 0.32109 | [6 empty] | 0.0045709 | 64.584 | 2.691 | 106.88 | 10 | 76196000 | 263160000 | 122.06 | 80.245 | 0.31989 |  |  |  |  | 0.0045709 | 64.46 | 2.6858 | 106.91 | 10 | 74018000 | 224660000 | 131.53 | 79.945 | 0.32206 | [5 empty] | 0.0045709 | 64.583 | 2.691 | 106.92 | 10 | 76150000 | 231830000 | 122.07 | 80.109 | 0.32005 | [5 empty] | 0.0045709 | 64.466 | 2.6861 | 106.96 | 10 | 74785000 | 231540000 | 123.3 | 79.724 | 0.32125 | [5 empty] | 0.0045709 | 64.573 | 2.6906 | 106.95 | 10 | 76213000 | 231870000 | 122.13 | 81.247 | 0.32227 | [5 empty] | 0.0045709 | 64.439 | 2.685 | 106.97 | 10 | 74121000 | 226650000 | 128.98 | 79.768 | 0.32558
[15 empty] | 0.0046774 | 64.281 | 2.6784 | 104.96 | 10 | 73542000 | 236920000 | 121.17 | 79.42 | 0.32093 | [5 empty] | 0.0046774 | 64.575 | 2.6906 | 106.63 | 10 | 76275000 | 249510000 | 121.73 | 80.047 | 0.32675 | [5 empty] | 0.0046774 | 64.371 | 2.6821 | 106.8 | 10 | 72331000 | 229410000 | 136.25 | 79.52 | 0.32717 | [5 empty] | 0.0046774 | 64.467 | 2.6861 | 106.65 | 10 | 74869000 | 235620000 | 124.56 | 79.799 | 0.32544 | [6 empty] | 0.0046774 | 64.584 | 2.691 | 106.6 | 10 | 76196000 | 263160000 | 121.71 | 80.111 | 0.32423 |  |  |  |  | 0.0046774 | 64.46 | 2.6858 | 106.64 | 10 | 74018000 | 224660000 | 131.15 | 79.812 | 0.32625 | [5 empty] | 0.0046774 | 64.583 | 2.691 | 106.64 | 10 | 76150000 | 231830000 | 121.72 | 79.975 | 0.32439 | [5 empty] | 0.0046774 | 64.466 | 2.6861 | 106.68 | 10 | 74785000 | 231540000 | 122.87 | 79.593 | 0.3256 | [5 empty] | 0.0046774 | 64.573 | 2.6906 | 106.67 | 10 | 76213000 | 231870000 | 121.78 | 81.118 | 0.32661 | [5 empty] | 0.0046774 | 64.439 | 2.685 | 106.69 | 10 | 74121000 | 226650000 | 128.49 | 79.636 | 0.32992
[15 empty] | 0.0047863 | 64.281 | 2.6784 | 104.68 | 10 | 73542000 | 236920000 | 120.8 | 79.283 | 0.32529 | [5 empty] | 0.0047863 | 64.575 | 2.6906 | 106.35 | 10 | 76275000 | 249510000 | 121.37 | 79.91 | 0.33109 | [5 empty] | 0.0047863 | 64.371 | 2.6821 | 106.51 | 10 | 72331000 | 229410000 | 135.74 | 79.385 | 0.33167 | [5 empty] | 0.0047863 | 64.467 | 2.6861 | 106.37 | 10 | 74869000 | 235620000 | 124.11 | 79.663 | 0.32978 | [6 empty] | 0.0047863 | 64.584 | 2.691 | 106.31 | 10 | 76196000 | 263160000 | 121.36 | 79.974 | 0.32872 |  |  |  |  | 0.0047863 | 64.46 | 2.6858 | 106.35 | 10 | 74018000 | 224660000 | 130.76 | 79.675 | 0.33075 | [5 empty] | 0.0047863 | 64.583 | 2.691 | 106.36 | 10 | 76150000 | 231830000 | 121.36 | 79.839 | 0.32872 | [5 empty] | 0.0047863 | 64.466 | 2.6861 | 106.39 | 10 | 74785000 | 231540000 | 122.43 | 79.459 | 0.3301 | [5 empty] | 0.0047863 | 64.573 | 2.6906 | 106.38 | 10 | 76213000 | 231870000 | 121.42 | 80.987 | 0.3311 | [5 empty] | 0.0047863 | 64.439 | 2.685 | 106.4 | 10 | 74121000 | 226650000 | 128 | 79.5 | 0.33442
[15 empty] | 0.0048978 | 64.281 | 2.6784 | 104.4 | 10 | 73542000 | 236920000 | 120.43 | 79.144 | 0.32965 | [5 empty] | 0.0048978 | 64.575 | 2.6906 | 106.05 | 10 | 76275000 | 249510000 | 121 | 79.769 | 0.33573 | [5 empty] | 0.0048978 | 64.371 | 2.6821 | 106.22 | 10 | 72331000 | 229410000 | 135.23 | 79.247 | 0.33618 | [5 empty] | 0.0048978 | 64.467 | 2.6861 | 106.08 | 10 | 74869000 | 235620000 | 123.66 | 79.523 | 0.33428 | [6 empty] | 0.0048978 | 64.584 | 2.691 | 106.02 | 10 | 76196000 | 263160000 | 120.99 | 79.834 | 0.33321 |  |  |  |  | 0.0048978 | 64.46 | 2.6858 | 106.06 | 10 | 74018000 | 224660000 | 130.36 | 79.536 | 0.33525 | [5 empty] | 0.0048978 | 64.583 | 2.691 | 106.07 | 10 | 76150000 | 231830000 | 120.99 | 79.699 | 0.33321 | [5 empty] | 0.0048978 | 64.466 | 2.6861 | 106.1 | 10 | 74785000 | 231540000 | 121.99 | 79.322 | 0.33459 | [5 empty] | 0.0048978 | 64.573 | 2.6906 | 106.09 | 10 | 76213000 | 231870000 | 121.05 | 80.852 | 0.33559 | [5 empty] | 0.0048978 | 64.439 | 2.685 | 106.1 | 10 | 74121000 | 226650000 | 127.49 | 79.362 | 0.33908
[15 empty] | 0.0050119 | 64.281 | 2.6784 | 104.11 | 10 | 73542000 | 236920000 | 120.05 | 79.001 | 0.33416 | [5 empty] | 0.0050119 | 64.575 | 2.6906 | 105.75 | 10 | 76275000 | 249510000 | 120.63 | 79.626 | 0.34038 | [5 empty] | 0.0050119 | 64.371 | 2.6821 | 105.92 | 10 | 72331000 | 229410000 | 134.7 | 79.105 | 0.34084 | [5 empty] | 0.0050119 | 64.467 | 2.6861 | 105.78 | 10 | 74869000 | 235620000 | 123.2 | 79.381 | 0.33893 | [6 empty] | 0.0050119 | 64.584 | 2.691 | 105.73 | 10 | 76196000 | 263160000 | 120.62 | 79.69 | 0.3377 |  |  |  |  | 0.0050119 | 64.46 | 2.6858 | 105.76 | 10 | 74018000 | 224660000 | 129.95 | 79.394 | 0.3399 | [5 empty] | 0.0050119 | 64.583 | 2.691 | 105.77 | 10 | 76150000 | 231830000 | 120.61 | 79.556 | 0.33786 | [5 empty] | 0.0050119 | 64.466 | 2.6861 | 105.8 | 10 | 74785000 | 231540000 | 121.53 | 79.182 | 0.33925 | [5 empty] | 0.0050119 | 64.573 | 2.6906 | 105.79 | 10 | 76213000 | 231870000 | 120.67 | 80.714 | 0.34024 | [5 empty] | 0.0050119 | 64.439 | 2.685 | 105.8 | 10 | 74121000 | 226650000 | 126.98 | 79.22 | 0.34374
[15 empty] | 0.0051286 | 64.281 | 2.6784 | 103.81 | 10 | 73542000 | 236920000 | 119.66 | 78.854 | 0.33882 | [5 empty] | 0.0051286 | 64.575 | 2.6906 | 105.44 | 10 | 76275000 | 249510000 | 120.25 | 79.479 | 0.34518 | [5 empty] | 0.0051286 | 64.371 | 2.6821 | 105.61 | 10 | 72331000 | 229410000 | 134.16 | 78.96 | 0.34565 | [5 empty] | 0.0051286 | 64.467 | 2.6861 | 105.47 | 10 | 74869000 | 235620000 | 122.73 | 79.235 | 0.34374 | [6 empty] | 0.0051286 | 64.584 | 2.691 | 105.42 | 10 | 76196000 | 263160000 | 120.23 | 79.543 | 0.3425 |  |  |  |  | 0.0051286 | 64.46 | 2.6858 | 105.46 | 10 | 74018000 | 224660000 | 129.53 | 79.248 | 0.34455 | [5 empty] | 0.0051286 | 64.583 | 2.691 | 105.46 | 10 | 76150000 | 231830000 | 120.23 | 79.41 | 0.34266 | [5 empty] | 0.0051286 | 64.466 | 2.6861 | 105.5 | 10 | 74785000 | 231540000 | 121.07 | 79.039 | 0.3439 | [5 empty] | 0.0051286 | 64.573 | 2.6906 | 105.48 | 10 | 76213000 | 231870000 | 120.29 | 80.573 | 0.34504 | [5 empty] | 0.0051286 | 64.439 | 2.685 | 105.49 | 10 | 74121000 | 226650000 | 126.45 | 79.075 | 0.34855
[15 empty] | 0.0052481 | 64.281 | 2.6784 | 103.51 | 10 | 73542000 | 236920000 | 119.26 | 78.704 | 0.34349 | [5 empty] | 0.0052481 | 64.575 | 2.6906 | 105.13 | 10 | 76275000 | 249510000 | 119.85 | 79.329 | 0.34998 | [5 empty] | 0.0052481 | 64.371 | 2.6821 | 105.29 | 10 | 72331000 | 229410000 | 133.61 | 78.812 | 0.35062 | [5 empty] | 0.0052481 | 64.467 | 2.6861 | 105.16 | 10 | 74869000 | 235620000 | 122.24 | 79.085 | 0.34855 | [6 empty] | 0.0052481 | 64.584 | 2.691 | 105.11 | 10 | 76196000 | 263160000 | 119.84 | 79.393 | 0.3473 |  |  |  |  | 0.0052481 | 64.46 | 2.6858 | 105.14 | 10 | 74018000 | 224660000 | 129.1 | 79.099 | 0.34952 | [5 empty] | 0.0052481 | 64.583 | 2.691 | 105.15 | 10 | 76150000 | 231830000 | 119.83 | 79.261 | 0.34746 | [5 empty] | 0.0052481 | 64.466 | 2.6861 | 105.18 | 10 | 74785000 | 231540000 | 120.59 | 78.892 | 0.34887 | [5 empty] | 0.0052481 | 64.573 | 2.6906 | 105.17 | 10 | 76213000 | 231870000 | 119.9 | 80.429 | 0.34984 | [5 empty] | 0.0052481 | 64.439 | 2.685 | 105.17 | 10 | 74121000 | 226650000 | 125.91 | 78.926 | 0.35351
[15 empty] | 0.0053703 | 64.281 | 2.6784 | 103.2 | 10 | 73542000 | 236920000 | 118.85 | 78.551 | 0.34831 | [5 empty] | 0.0053703 | 64.575 | 2.6906 | 104.81 | 10 | 76275000 | 249510000 | 119.45 | 79.175 | 0.35494 | [5 empty] | 0.0053703 | 64.371 | 2.6821 | 104.97 | 10 | 72331000 | 229410000 | 133.05 | 78.66 | 0.35559 | [5 empty] | 0.0053703 | 64.467 | 2.6861 | 104.84 | 10 | 74869000 | 235620000 | 121.75 | 78.932 | 0.35351 | [6 empty] | 0.0053703 | 64.584 | 2.691 | 104.79 | 10 | 76196000 | 263160000 | 119.44 | 79.239 | 0.35225 |  |  |  |  | 0.0053703 | 64.46 | 2.6858 | 104.82 | 10 | 74018000 | 224660000 | 128.66 | 78.946 | 0.35448 | [5 empty] | 0.0053703 | 64.583 | 2.691 | 104.83 | 10 | 76150000 | 231830000 | 119.43 | 79.108 | 0.35241 | [5 empty] | 0.0053703 | 64.466 | 2.6861 | 104.86 | 10 | 74785000 | 231540000 | 120.1 | 78.741 | 0.35383 | [5 empty] | 0.0053703 | 64.573 | 2.6906 | 104.85 | 10 | 76213000 | 231870000 | 119.49 | 80.281 | 0.35479 | [5 empty] | 0.0053703 | 64.439 | 2.685 | 104.85 | 10 | 74121000 | 226650000 | 125.36 | 78.774 | 0.35848
[15 empty] | 0.0054954 | 64.281 | 2.6784 | 102.88 | 10 | 73542000 | 236920000 | 118.43 | 78.394 | 0.35329 | [5 empty] | 0.0054954 | 64.575 | 2.6906 | 104.48 | 10 | 76275000 | 249510000 | 119.04 | 79.018 | 0.36005 | [5 empty] | 0.0054954 | 64.371 | 2.6821 | 104.64 | 10 | 72331000 | 229410000 | 132.47 | 78.505 | 0.36072 | [5 empty] | 0.0054954 | 64.467 | 2.6861 | 104.51 | 10 | 74869000 | 235620000 | 121.24 | 78.776 | 0.35863 | [6 empty] | 0.0054954 | 64.584 | 2.691 | 104.47 | 10 | 76196000 | 263160000 | 119.03 | 79.082 | 0.35721 |  |  |  |  | 0.0054954 | 64.46 | 2.6858 | 104.5 | 10 | 74018000 | 224660000 | 128.21 | 78.79 | 0.35945 | [5 empty] | 0.0054954 | 64.583 | 2.691 | 104.51 | 10 | 76150000 | 231830000 | 119.02 | 78.951 | 0.35737 | [5 empty] | 0.0054954 | 64.466 | 2.6861 | 104.54 | 10 | 74785000 | 231540000 | 119.6 | 78.588 | 0.35879 | [5 empty] | 0.0054954 | 64.573 | 2.6906 | 104.52 | 10 | 76213000 | 231870000 | 119.08 | 80.13 | 0.3599 | [5 empty] | 0.0054954 | 64.439 | 2.685 | 104.51 | 10 | 74121000 | 226650000 | 124.8 | 78.619 | 0.36375
[15 empty] | 0.0056234 | 64.281 | 2.6784 | 102.56 | 10 | 73542000 | 236920000 | 118.01 | 78.234 | 0.35827 | [5 empty] | 0.0056234 | 64.575 | 2.6906 | 104.14 | 10 | 76275000 | 249510000 | 118.62 | 78.857 | 0.36531 | [5 empty] | 0.0056234 | 64.371 | 2.6821 | 104.31 | 10 | 72331000 | 229410000 | 131.88 | 78.346 | 0.36585 | [5 empty] | 0.0056234 | 64.467 | 2.6861 | 104.18 | 10 | 74869000 | 235620000 | 120.73 | 78.616 | 0.36375 | [6 empty] | 0.0056234 | 64.584 | 2.691 | 104.14 | 10 | 76196000 | 263160000 | 118.61 | 78.921 | 0.36232 |  |  |  |  | 0.0056234 | 64.46 | 2.6858 | 104.16 | 10 | 74018000 | 224660000 | 127.75 | 78.63 | 0.36472 | [5 empty] | 0.0056234 | 64.583 | 2.691 | 104.18 | 10 | 76150000 | 231830000 | 118.59 | 78.791 | 0.36248 | [5 empty] | 0.0056234 | 64.466 | 2.6861 | 104.2 | 10 | 74785000 | 231540000 | 119.09 | 78.43 | 0.36407 | [5 empty] | 0.0056234 | 64.573 | 2.6906 | 104.18 | 10 | 76213000 | 231870000 | 118.66 | 79.975 | 0.36517 | [5 empty] | 0.0056234 | 64.439 | 2.685 | 104.17 | 10 | 74121000 | 226650000 | 124.22 | 78.46 | 0.36903
[15 empty] | 0.0057544 | 64.281 | 2.6784 | 102.22 | 10 | 73542000 | 236920000 | 117.57 | 78.07 | 0.36356 | [5 empty] | 0.0057544 | 64.575 | 2.6906 | 103.8 | 10 | 76275000 | 249510000 | 118.19 | 78.692 | 0.37058 | [5 empty] | 0.0057544 | 64.371 | 2.6821 | 103.96 | 10 | 72331000 | 229410000 | 131.28 | 78.184 | 0.37129 | [5 empty] | 0.0057544 | 64.467 | 2.6861 | 103.83 | 10 | 74869000 | 235620000 | 120.2 | 78.452 | 0.36918 | [6 empty] | 0.0057544 | 64.584 | 2.691 | 103.79 | 10 | 76196000 | 263160000 | 118.18 | 78.756 | 0.36774 |  |  |  |  | 0.0057544 | 64.46 | 2.6858 | 103.82 | 10 | 74018000 | 224660000 | 127.28 | 78.466 | 0.37 | [5 empty] | 0.0057544 | 64.583 | 2.691 | 103.83 | 10 | 76150000 | 231830000 | 118.16 | 78.627 | 0.3679 | [5 empty] | 0.0057544 | 64.466 | 2.6861 | 103.86 | 10 | 74785000 | 231540000 | 118.57 | 78.269 | 0.36934 | [5 empty] | 0.0057544 | 64.573 | 2.6906 | 103.83 | 10 | 76213000 | 231870000 | 118.23 | 79.817 | 0.37059 | [5 empty] | 0.0057544 | 64.439 | 2.685 | 103.82 | 10 | 74121000 | 226650000 | 123.63 | 78.297 | 0.37446
[15 empty] | 0.0058884 | 64.281 | 2.6784 | 101.88 | 10 | 73542000 | 236920000 | 117.12 | 77.902 | 0.36885 | [5 empty] | 0.0058884 | 64.575 | 2.6906 | 103.44 | 10 | 76275000 | 249510000 | 117.75 | 78.524 | 0.37615 | [5 empty] | 0.0058884 | 64.371 | 2.6821 | 103.61 | 10 | 72331000 | 229410000 | 130.66 | 78.017 | 0.37672 | [5 empty] | 0.0058884 | 64.467 | 2.6861 | 103.48 | 10 | 74869000 | 235620000 | 119.66 | 78.284 | 0.37461 | [6 empty] | 0.0058884 | 64.584 | 2.691 | 103.45 | 10 | 76196000 | 263160000 | 117.74 | 78.587 | 0.373 |  |  |  |  | 0.0058884 | 64.46 | 2.6858 | 103.47 | 10 | 74018000 | 224660000 | 126.8 | 78.299 | 0.37543 | [5 empty] | 0.0058884 | 64.583 | 2.691 | 103.49 | 10 | 76150000 | 231830000 | 117.72 | 78.459 | 0.37316 | [5 empty] | 0.0058884 | 64.466 | 2.6861 | 103.51 | 10 | 74785000 | 231540000 | 118.03 | 78.105 | 0.37477 | [5 empty] | 0.0058884 | 64.573 | 2.6906 | 103.48 | 10 | 76213000 | 231870000 | 117.79 | 79.655 | 0.37601 | [5 empty] | 0.0058884 | 64.439 | 2.685 | 103.47 | 10 | 74121000 | 226650000 | 123.03 | 78.13 | 0.37989
[15 empty] | 0.0060256 | 64.281 | 2.6784 | 101.54 | 10 | 73542000 | 236920000 | 116.66 | 77.73 | 0.37414 | [5 empty] | 0.0060256 | 64.575 | 2.6906 | 103.08 | 10 | 76275000 | 249510000 | 117.3 | 78.351 | 0.38173 | [5 empty] | 0.0060256 | 64.371 | 2.6821 | 103.25 | 10 | 72331000 | 229410000 | 130.03 | 77.847 | 0.38232 | [5 empty] | 0.0060256 | 64.467 | 2.6861 | 103.12 | 10 | 74869000 | 235620000 | 119.1 | 78.113 | 0.38019 | [6 empty] | 0.0060256 | 64.584 | 2.691 | 103.09 | 10 | 76196000 | 263160000 | 117.29 | 78.415 | 0.37858 |  |  |  |  | 0.0060256 | 64.46 | 2.6858 | 103.11 | 10 | 74018000 | 224660000 | 126.3 | 78.127 | 0.38101 | [5 empty] | 0.0060256 | 64.583 | 2.691 | 103.13 | 10 | 76150000 | 231830000 | 117.27 | 78.287 | 0.37874 | [5 empty] | 0.0060256 | 64.466 | 2.6861 | 103.15 | 10 | 74785000 | 231540000 | 117.49 | 77.936 | 0.38036 | [5 empty] | 0.0060256 | 64.573 | 2.6906 | 103.12 | 10 | 76213000 | 231870000 | 117.34 | 79.49 | 0.38158 | [5 empty] | 0.0060256 | 64.439 | 2.685 | 103.1 | 10 | 74121000 | 226650000 | 122.41 | 77.96 | 0.38564
[15 empty] | 0.006166 | 64.281 | 2.6784 | 101.21 | 10 | 73542000 | 236920000 | 116.23 | 77.561 | 0.37927 | [5 empty] | 0.006166 | 64.575 | 2.6906 | 102.74 | 10 | 76275000 | 249510000 | 116.88 | 78.182 | 0.38699 | [5 empty] | 0.006166 | 64.371 | 2.6821 | 102.91 | 10 | 72331000 | 229410000 | 129.44 | 77.68 | 0.3876 | [5 empty] | 0.006166 | 64.467 | 2.6861 | 102.78 | 10 | 74869000 | 235620000 | 118.59 | 77.944 | 0.38547 | [6 empty] | 0.006166 | 64.584 | 2.691 | 102.75 | 10 | 76196000 | 263160000 | 116.87 | 78.245 | 0.38384 |  |  |  |  | 0.006166 | 64.46 | 2.6858 | 102.77 | 10 | 74018000 | 224660000 | 125.84 | 77.959 | 0.38629 | [5 empty] | 0.006166 | 64.583 | 2.691 | 102.79 | 10 | 76150000 | 231830000 | 116.85 | 78.118 | 0.384 | [5 empty] | 0.006166 | 64.466 | 2.6861 | 102.81 | 10 | 74785000 | 231540000 | 116.99 | 77.77 | 0.38563 | [5 empty] | 0.006166 | 64.573 | 2.6906 | 102.78 | 10 | 76213000 | 231870000 | 116.91 | 79.327 | 0.38685 | [5 empty] | 0.006166 | 64.439 | 2.685 | 102.76 | 10 | 74121000 | 226650000 | 121.85 | 77.792 | 0.39091
[15 empty] | 0.0063096 | 64.281 | 2.6784 | 100.91 | 10 | 73542000 | 236920000 | 115.84 | 77.399 | 0.38394 | [5 empty] | 0.0063096 | 64.575 | 2.6906 | 102.43 | 10 | 76275000 | 249510000 | 116.49 | 78.018 | 0.39179 | [5 empty] | 0.0063096 | 64.371 | 2.6821 | 102.6 | 10 | 72331000 | 229410000 | 128.94 | 77.519 | 0.39241 | [5 empty] | 0.0063096 | 64.467 | 2.6861 | 102.48 | 10 | 74869000 | 235620000 | 118.16 | 77.782 | 0.39012 | [6 empty] | 0.0063096 | 64.584 | 2.691 | 102.44 | 10 | 76196000 | 263160000 | 116.48 | 78.082 | 0.38864 |  |  |  |  | 0.0063096 | 64.46 | 2.6858 | 102.46 | 10 | 74018000 | 224660000 | 125.43 | 77.797 | 0.3911 | [5 empty] | 0.0063096 | 64.583 | 2.691 | 102.48 | 10 | 76150000 | 231830000 | 116.46 | 77.956 | 0.3888 | [5 empty] | 0.0063096 | 64.466 | 2.6861 | 102.5 | 10 | 74785000 | 231540000 | 116.55 | 77.611 | 0.39044 | [5 empty] | 0.0063096 | 64.573 | 2.6906 | 102.47 | 10 | 76213000 | 231870000 | 116.53 | 79.171 | 0.39165 | [5 empty] | 0.0063096 | 64.439 | 2.685 | 102.45 | 10 | 74121000 | 226650000 | 121.37 | 77.631 | 0.39572
[15 empty] | 0.0064565 | 64.281 | 2.6784 | 100.6 | 10 | 73542000 | 236920000 | 115.44 | 77.234 | 0.38876 | [5 empty] | 0.0064565 | 64.575 | 2.6906 | 102.12 | 10 | 76275000 | 249510000 | 116.1 | 77.852 | 0.39659 | [5 empty] | 0.0064565 | 64.371 | 2.6821 | 102.28 | 10 | 72331000 | 229410000 | 128.42 | 77.355 | 0.39738 | [5 empty] | 0.0064565 | 64.467 | 2.6861 | 102.16 | 10 | 74869000 | 235620000 | 117.71 | 77.616 | 0.39509 | [6 empty] | 0.0064565 | 64.584 | 2.691 | 102.13 | 10 | 76196000 | 263160000 | 116.09 | 77.915 | 0.39344 |  |  |  |  | 0.0064565 | 64.46 | 2.6858 | 102.15 | 10 | 74018000 | 224660000 | 125.01 | 77.631 | 0.3959 | [5 empty] | 0.0064565 | 64.583 | 2.691 | 102.17 | 10 | 76150000 | 231830000 | 116.06 | 77.79 | 0.3936 | [5 empty] | 0.0064565 | 64.466 | 2.6861 | 102.19 | 10 | 74785000 | 231540000 | 116.11 | 77.448 | 0.39525 | [5 empty] | 0.0064565 | 64.573 | 2.6906 | 102.16 | 10 | 76213000 | 231870000 | 116.13 | 79.011 | 0.39645 | [5 empty] | 0.0064565 | 64.439 | 2.685 | 102.13 | 10 | 74121000 | 226650000 | 120.88 | 77.466 | 0.40069
[15 empty] | 0.0066069 | 64.281 | 2.6784 | 100.29 | 10 | 73542000 | 236920000 | 115.04 | 77.064 | 0.39358 | [5 empty] | 0.0066069 | 64.575 | 2.6906 | 101.8 | 10 | 76275000 | 249510000 | 115.7 | 77.681 | 0.40155 | [5 empty] | 0.0066069 | 64.371 | 2.6821 | 101.96 | 10 | 72331000 | 229410000 | 127.89 | 77.186 | 0.40236 | [5 empty] | 0.0066069 | 64.467 | 2.6861 | 101.84 | 10 | 74869000 | 235620000 | 117.25 | 77.446 | 0.40005 | [6 empty] | 0.0066069 | 64.584 | 2.691 | 101.81 | 10 | 76196000 | 263160000 | 115.69 | 77.744 | 0.3984 |  |  |  |  | 0.0066069 | 64.46 | 2.6858 | 101.83 | 10 | 74018000 | 224660000 | 124.58 | 77.462 | 0.40087 | [5 empty] | 0.0066069 | 64.583 | 2.691 | 101.85 | 10 | 76150000 | 231830000 | 115.66 | 77.621 | 0.39856 | [5 empty] | 0.0066069 | 64.466 | 2.6861 | 101.87 | 10 | 74785000 | 231540000 | 115.65 | 77.281 | 0.40021 | [5 empty] | 0.0066069 | 64.573 | 2.6906 | 101.83 | 10 | 76213000 | 231870000 | 115.73 | 78.847 | 0.40156 | [5 empty] | 0.0066069 | 64.439 | 2.685 | 101.81 | 10 | 74121000 | 226650000 | 120.38 | 77.298 | 0.40565
[15 empty] | 0.0067608 | 64.281 | 2.6784 | 99.973 | 10 | 73542000 | 236920000 | 114.62 | 76.891 | 0.39852 | [5 empty] | 0.0067608 | 64.575 | 2.6906 | 101.47 | 10 | 76275000 | 249510000 | 115.28 | 77.506 | 0.40666 | [5 empty] | 0.0067608 | 64.371 | 2.6821 | 101.63 | 10 | 72331000 | 229410000 | 127.34 | 77.014 | 0.40748 | [5 empty] | 0.0067608 | 64.467 | 2.6861 | 101.51 | 10 | 74869000 | 235620000 | 116.79 | 77.272 | 0.40517 | [6 empty] | 0.0067608 | 64.584 | 2.691 | 101.49 | 10 | 76196000 | 263160000 | 115.28 | 77.569 | 0.40335 |  |  |  |  | 0.0067608 | 64.46 | 2.6858 | 101.5 | 10 | 74018000 | 224660000 | 124.14 | 77.288 | 0.40599 | [5 empty] | 0.0067608 | 64.583 | 2.691 | 101.53 | 10 | 76150000 | 231830000 | 115.25 | 77.447 | 0.40351 | [5 empty] | 0.0067608 | 64.466 | 2.6861 | 101.54 | 10 | 74785000 | 231540000 | 115.19 | 77.11 | 0.40533 | [5 empty] | 0.0067608 | 64.573 | 2.6906 | 101.51 | 10 | 76213000 | 231870000 | 115.32 | 78.679 | 0.40652 | [5 empty] | 0.0067608 | 64.439 | 2.685 | 101.48 | 10 | 74121000 | 226650000 | 119.87 | 77.125 | 0.41078
[15 empty] | 0.0069183 | 64.281 | 2.6784 | 99.646 | 10 | 73542000 | 236920000 | 114.2 | 76.714 | 0.4036 | [5 empty] | 0.0069183 | 64.575 | 2.6906 | 101.13 | 10 | 76275000 | 249510000 | 114.86 | 77.327 | 0.41192 | [5 empty] | 0.0069183 | 64.371 | 2.6821 | 101.29 | 10 | 72331000 | 229410000 | 126.79 | 76.838 | 0.41276 | [5 empty] | 0.0069183 | 64.467 | 2.6861 | 101.18 | 10 | 74869000 | 235620000 | 116.31 | 77.094 | 0.41029 | [6 empty] | 0.0069183 | 64.584 | 2.691 | 101.15 | 10 | 76196000 | 263160000 | 114.86 | 77.39 | 0.40862 |  |  |  |  | 0.0069183 | 64.46 | 2.6858 | 101.17 | 10 | 74018000 | 224660000 | 123.69 | 77.111 | 0.41111 | [5 empty] | 0.0069183 | 64.583 | 2.691 | 101.19 | 10 | 76150000 | 231830000 | 114.82 | 77.269 | 0.40878 | [5 empty] | 0.0069183 | 64.466 | 2.6861 | 101.2 | 10 | 74785000 | 231540000 | 114.71 | 76.935 | 0.4106 | [5 empty] | 0.0069183 | 64.573 | 2.6906 | 101.17 | 10 | 76213000 | 231870000 | 114.89 | 78.508 | 0.41178 | [5 empty] | 0.0069183 | 64.439 | 2.685 | 101.14 | 10 | 74121000 | 226650000 | 119.34 | 76.949 | 0.41605
[15 empty] | 0.0070795 | 64.281 | 2.6784 | 99.312 | 10 | 73542000 | 236920000 | 113.76 | 76.533 | 0.4088 | [5 empty] | 0.0070795 | 64.575 | 2.6906 | 100.78 | 10 | 76275000 | 249510000 | 114.43 | 77.144 | 0.41734 | [5 empty] | 0.0070795 | 64.371 | 2.6821 | 100.95 | 10 | 72331000 | 229410000 | 126.22 | 76.657 | 0.41805 | [5 empty] | 0.0070795 | 64.467 | 2.6861 | 100.83 | 10 | 74869000 | 235620000 | 115.82 | 76.912 | 0.41572 | [6 empty] | 0.0070795 | 64.584 | 2.691 | 100.81 | 10 | 76196000 | 263160000 | 114.43 | 77.207 | 0.41388 |  |  |  |  | 0.0070795 | 64.46 | 2.6858 | 100.83 | 10 | 74018000 | 224660000 | 123.23 | 76.929 | 0.41638 | [5 empty] | 0.0070795 | 64.583 | 2.691 | 100.85 | 10 | 76150000 | 231830000 | 114.39 | 77.087 | 0.41404 | [5 empty] | 0.0070795 | 64.466 | 2.6861 | 100.86 | 10 | 74785000 | 231540000 | 114.23 | 76.756 | 0.41588 | [5 empty] | 0.0070795 | 64.573 | 2.6906 | 100.82 | 10 | 76213000 | 231870000 | 114.46 | 78.333 | 0.4172 | [5 empty] | 0.0070795 | 64.439 | 2.685 | 100.79 | 10 | 74121000 | 226650000 | 118.81 | 76.768 | 0.42148
[15 empty] | 0.0072444 | 64.281 | 2.6784 | 98.97 | 10 | 73542000 | 236920000 | 113.32 | 76.347 | 0.41412 | [5 empty] | 0.0072444 | 64.575 | 2.6906 | 100.43 | 10 | 76275000 | 249510000 | 113.99 | 76.957 | 0.42276 | [5 empty] | 0.0072444 | 64.371 | 2.6821 | 100.59 | 10 | 72331000 | 229410000 | 125.64 | 76.473 | 0.42364 | [5 empty] | 0.0072444 | 64.467 | 2.6861 | 100.48 | 10 | 74869000 | 235620000 | 115.32 | 76.726 | 0.42115 | [6 empty] | 0.0072444 | 64.584 | 2.691 | 100.46 | 10 | 76196000 | 263160000 | 113.99 | 77.02 | 0.4193 |  |  |  |  | 0.0072444 | 64.46 | 2.6858 | 100.48 | 10 | 74018000 | 224660000 | 122.76 | 76.743 | 0.42181 | [5 empty] | 0.0072444 | 64.583 | 2.691 | 100.5 | 10 | 76150000 | 231830000 | 113.95 | 76.901 | 0.41946 | [5 empty] | 0.0072444 | 64.466 | 2.6861 | 100.5 | 10 | 74785000 | 231540000 | 113.73 | 76.573 | 0.42146 | [5 empty] | 0.0072444 | 64.573 | 2.6906 | 100.47 | 10 | 76213000 | 231870000 | 114.02 | 78.153 | 0.42262 | [5 empty] | 0.0072444 | 64.439 | 2.685 | 100.43 | 10 | 74121000 | 226650000 | 118.26 | 76.583 | 0.42707
[15 empty] | 0.0074131 | 64.281 | 2.6784 | 98.62 | 10 | 73542000 | 236920000 | 112.86 | 76.157 | 0.41956 | [5 empty] | 0.0074131 | 64.575 | 2.6906 | 100.07 | 10 | 76275000 | 249510000 | 113.54 | 76.766 | 0.42834 | [5 empty] | 0.0074131 | 64.371 | 2.6821 | 100.23 | 10 | 72331000 | 229410000 | 125.04 | 76.284 | 0.42923 | [5 empty] | 0.0074131 | 64.467 | 2.6861 | 100.12 | 10 | 74869000 | 235620000 | 114.81 | 76.536 | 0.42673 | [6 empty] | 0.0074131 | 64.584 | 2.691 | 100.1 | 10 | 76196000 | 263160000 | 113.54 | 76.828 | 0.42487 |  |  |  |  | 0.0074131 | 64.46 | 2.6858 | 100.12 | 10 | 74018000 | 224660000 | 122.28 | 76.553 | 0.4274 | [5 empty] | 0.0074131 | 64.583 | 2.691 | 100.14 | 10 | 76150000 | 231830000 | 113.5 | 76.711 | 0.42503 | [5 empty] | 0.0074131 | 64.466 | 2.6861 | 100.14 | 10 | 74785000 | 231540000 | 113.29 | 76.386 | 0.42705 | [5 empty] | 0.0074131 | 64.573 | 2.6906 | 100.11 | 10 | 76213000 | 231870000 | 113.57 | 77.97 | 0.4282 | [5 empty] | 0.0074131 | 64.439 | 2.685 | 100.07 | 10 | 74121000 | 226650000 | 117.7 | 76.394 | 0.43266
[15 empty] | 0.0075858 | 64.281 | 2.6784 | 98.262 | 10 | 73542000 | 236920000 | 112.4 | 75.963 | 0.42513 | [5 empty] | 0.0075858 | 64.575 | 2.6906 | 99.701 | 10 | 76275000 | 249510000 | 113.08 | 76.57 | 0.43405 | [5 empty] | 0.0075858 | 64.371 | 2.6821 | 99.861 | 10 | 72331000 | 229410000 | 124.43 | 76.091 | 0.43496 | [5 empty] | 0.0075858 | 64.467 | 2.6861 | 99.752 | 10 | 74869000 | 235620000 | 114.28 | 76.341 | 0.43244 | [6 empty] | 0.0075858 | 64.584 | 2.691 | 99.734 | 10 | 76196000 | 263160000 | 113.08 | 76.632 | 0.43054 |  |  |  |  | 0.0075858 | 64.46 | 2.6858 | 99.749 | 10 | 74018000 | 224660000 | 121.78 | 76.358 | 0.43315 | [5 empty] | 0.0075858 | 64.583 | 2.691 | 99.773 | 10 | 76150000 | 231830000 | 113.04 | 76.516 | 0.43072 | [5 empty] | 0.0075858 | 64.466 | 2.6861 | 99.774 | 10 | 74785000 | 231540000 | 112.83 | 76.194 | 0.43272 | [5 empty] | 0.0075858 | 64.573 | 2.6906 | 99.739 | 10 | 76213000 | 231870000 | 113.11 | 77.782 | 0.43394 | [5 empty] | 0.0075858 | 64.439 | 2.685 | 99.698 | 10 | 74121000 | 226650000 | 117.13 | 76.2 | 0.43843
[15 empty] | 0.0077625 | 64.281 | 2.6784 | 97.895 | 10 | 73542000 | 236920000 | 111.92 | 75.764 | 0.43084 | [5 empty] | 0.0077625 | 64.575 | 2.6906 | 99.322 | 10 | 76275000 | 249510000 | 112.61 | 76.369 | 0.43992 | [5 empty] | 0.0077625 | 64.371 | 2.6821 | 99.483 | 10 | 72331000 | 229410000 | 123.81 | 75.893 | 0.44084 | [5 empty] | 0.0077625 | 64.467 | 2.6861 | 99.375 | 10 | 74869000 | 235620000 | 113.75 | 76.141 | 0.43829 | [6 empty] | 0.0077625 | 64.584 | 2.691 | 99.359 | 10 | 76196000 | 263160000 | 112.61 | 76.431 | 0.43635 |  |  |  |  | 0.0077625 | 64.46 | 2.6858 | 99.373 | 10 | 74018000 | 224660000 | 121.28 | 76.159 | 0.43899 | [5 empty] | 0.0077625 | 64.583 | 2.691 | 99.397 | 10 | 76150000 | 231830000 | 112.57 | 76.317 | 0.43654 | [5 empty] | 0.0077625 | 64.466 | 2.6861 | 99.396 | 10 | 74785000 | 231540000 | 112.36 | 75.998 | 0.43859 | [5 empty] | 0.0077625 | 64.573 | 2.6906 | 99.36 | 10 | 76213000 | 231870000 | 112.64 | 77.59 | 0.43981 | [5 empty] | 0.0077625 | 64.439 | 2.685 | 99.317 | 10 | 74121000 | 226650000 | 116.54 | 76.002 | 0.44434
[15 empty] | 0.0079433 | 64.281 | 2.6784 | 97.52 | 10 | 73542000 | 236920000 | 111.43 | 75.56 | 0.43668 | [5 empty] | 0.0079433 | 64.575 | 2.6906 | 98.935 | 10 | 76275000 | 249510000 | 112.13 | 76.164 | 0.44592 | [5 empty] | 0.0079433 | 64.371 | 2.6821 | 99.095 | 10 | 72331000 | 229410000 | 123.17 | 75.69 | 0.44686 | [5 empty] | 0.0079433 | 64.467 | 2.6861 | 98.989 | 10 | 74869000 | 235620000 | 113.2 | 75.937 | 0.44427 | [6 empty] | 0.0079433 | 64.584 | 2.691 | 98.975 | 10 | 76196000 | 263160000 | 112.13 | 76.226 | 0.44229 |  |  |  |  | 0.0079433 | 64.46 | 2.6858 | 98.988 | 10 | 74018000 | 224660000 | 120.76 | 75.955 | 0.44496 | [5 empty] | 0.0079433 | 64.583 | 2.691 | 99.013 | 10 | 76150000 | 231830000 | 112.09 | 76.113 | 0.44248 | [5 empty] | 0.0079433 | 64.466 | 2.6861 | 99.01 | 10 | 74785000 | 231540000 | 111.88 | 75.798 | 0.44458 | [5 empty] | 0.0079433 | 64.573 | 2.6906 | 98.973 | 10 | 76213000 | 231870000 | 112.16 | 77.393 | 0.44581 | [5 empty] | 0.0079433 | 64.439 | 2.685 | 98.927 | 10 | 74121000 | 226650000 | 115.94 | 75.799 | 0.45039
[15 empty] | 0.0081283 | 64.281 | 2.6784 | 97.136 | 10 | 73542000 | 236920000 | 110.93 | 75.352 | 0.44265 | [5 empty] | 0.0081283 | 64.575 | 2.6906 | 98.538 | 10 | 76275000 | 249510000 | 111.65 | 75.954 | 0.45206 | [5 empty] | 0.0081283 | 64.371 | 2.6821 | 98.698 | 10 | 72331000 | 229410000 | 122.52 | 75.483 | 0.45303 | [5 empty] | 0.0081283 | 64.467 | 2.6861 | 98.594 | 10 | 74869000 | 235620000 | 112.64 | 75.728 | 0.4504 | [6 empty] | 0.0081283 | 64.584 | 2.691 | 98.582 | 10 | 76196000 | 263160000 | 111.64 | 76.016 | 0.44838 |  |  |  |  | 0.0081283 | 64.46 | 2.6858 | 98.595 | 10 | 74018000 | 224660000 | 120.23 | 75.746 | 0.45105 | [5 empty] | 0.0081283 | 64.583 | 2.691 | 98.62 | 10 | 76150000 | 231830000 | 111.59 | 75.904 | 0.44857 | [5 empty] | 0.0081283 | 64.466 | 2.6861 | 98.615 | 10 | 74785000 | 231540000 | 111.4 | 75.592 | 0.4507 | [5 empty] | 0.0081283 | 64.573 | 2.6906 | 98.577 | 10 | 76213000 | 231870000 | 111.66 | 77.191 | 0.45194 | [5 empty] | 0.0081283 | 64.439 | 2.685 | 98.528 | 10 | 74121000 | 226650000 | 115.33 | 75.592 | 0.45659
[15 empty] | 0.0083176 | 64.281 | 2.6784 | 96.743 | 10 | 73542000 | 236920000 | 110.42 | 75.139 | 0.44876 | [5 empty] | 0.0083176 | 64.575 | 2.6906 | 98.133 | 10 | 76275000 | 249510000 | 111.15 | 75.739 | 0.45834 | [5 empty] | 0.0083176 | 64.371 | 2.6821 | 98.292 | 10 | 72331000 | 229410000 | 121.85 | 75.271 | 0.45934 | [5 empty] | 0.0083176 | 64.467 | 2.6861 | 98.189 | 10 | 74869000 | 235620000 | 112.07 | 75.514 | 0.45668 | [6 empty] | 0.0083176 | 64.584 | 2.691 | 98.18 | 10 | 76196000 | 263160000 | 111.14 | 75.8 | 0.4546 |  |  |  |  | 0.0083176 | 64.46 | 2.6858 | 98.192 | 10 | 74018000 | 224660000 | 119.69 | 75.533 | 0.45731 | [5 empty] | 0.0083176 | 64.583 | 2.691 | 98.217 | 10 | 76150000 | 231830000 | 111.09 | 75.69 | 0.45481 | [5 empty] | 0.0083176 | 64.466 | 2.6861 | 98.21 | 10 | 74785000 | 231540000 | 110.9 | 75.382 | 0.45699 | [5 empty] | 0.0083176 | 64.573 | 2.6906 | 98.172 | 10 | 76213000 | 231870000 | 111.16 | 76.985 | 0.45821 | [5 empty] | 0.0083176 | 64.439 | 2.685 | 98.12 | 10 | 74121000 | 226650000 | 114.7 | 75.379 | 0.46292
[15 empty] | 0.0085114 | 64.281 | 2.6784 | 96.341 | 10 | 73542000 | 236920000 | 109.91 | 74.921 | 0.45502 | [5 empty] | 0.0085114 | 64.575 | 2.6906 | 97.718 | 10 | 76275000 | 249510000 | 110.66 | 75.519 | 0.46476 | [5 empty] | 0.0085114 | 64.371 | 2.6821 | 97.877 | 10 | 72331000 | 229410000 | 121.17 | 75.055 | 0.46578 | [5 empty] | 0.0085114 | 64.467 | 2.6861 | 97.776 | 10 | 74869000 | 235620000 | 111.48 | 75.295 | 0.46309 | [6 empty] | 0.0085114 | 64.584 | 2.691 | 97.768 | 10 | 76196000 | 263160000 | 110.64 | 75.58 | 0.46098 |  |  |  |  | 0.0085114 | 64.46 | 2.6858 | 97.78 | 10 | 74018000 | 224660000 | 119.14 | 75.314 | 0.4637 | [5 empty] | 0.0085114 | 64.583 | 2.691 | 97.806 | 10 | 76150000 | 231830000 | 110.58 | 75.472 | 0.46117 | [5 empty] | 0.0085114 | 64.466 | 2.6861 | 97.796 | 10 | 74785000 | 231540000 | 110.39 | 75.167 | 0.46341 | [5 empty] | 0.0085114 | 64.573 | 2.6906 | 97.757 | 10 | 76213000 | 231870000 | 110.66 | 76.775 | 0.46464 | [5 empty] | 0.0085114 | 64.439 | 2.685 | 97.702 | 10 | 74121000 | 226650000 | 114.07 | 75.162 | 0.46941
[15 empty] | 0.0087096 | 64.281 | 2.6784 | 95.93 | 10 | 73542000 | 236920000 | 109.37 | 74.697 | 0.46141 | [5 empty] | 0.0087096 | 64.575 | 2.6906 | 97.293 | 10 | 76275000 | 249510000 | 110.18 | 75.294 | 0.47134 | [5 empty] | 0.0087096 | 64.371 | 2.6821 | 97.452 | 10 | 72331000 | 229410000 | 120.47 | 74.833 | 0.47239 | [5 empty] | 0.0087096 | 64.467 | 2.6861 | 97.352 | 10 | 74869000 | 235620000 | 110.88 | 75.071 | 0.46967 | [6 empty] | 0.0087096 | 64.584 | 2.691 | 97.347 | 10 | 76196000 | 263160000 | 110.14 | 75.355 | 0.4675 |  |  |  |  | 0.0087096 | 64.46 | 2.6858 | 97.358 | 10 | 74018000 | 224660000 | 118.58 | 75.091 | 0.47025 | [5 empty] | 0.0087096 | 64.583 | 2.691 | 97.384 | 10 | 76150000 | 231830000 | 110.06 | 75.248 | 0.46771 | [5 empty] | 0.0087096 | 64.466 | 2.6861 | 97.372 | 10 | 74785000 | 231540000 | 109.9 | 74.947 | 0.46998 | [5 empty] | 0.0087096 | 64.573 | 2.6906 | 97.332 | 10 | 76213000 | 231870000 | 110.16 | 76.559 | 0.47122 | [5 empty] | 0.0087096 | 64.439 | 2.685 | 97.275 | 10 | 74121000 | 226650000 | 113.42 | 74.94 | 0.47603
[15 empty] | 0.0089125 | 64.281 | 2.6784 | 95.509 | 10 | 73542000 | 236920000 | 108.83 | 74.469 | 0.46796 | [5 empty] | 0.0089125 | 64.575 | 2.6906 | 96.859 | 10 | 76275000 | 249510000 | 109.71 | 75.063 | 0.47806 | [5 empty] | 0.0089125 | 64.371 | 2.6821 | 97.017 | 10 | 72331000 | 229410000 | 119.76 | 74.606 | 0.47914 | [5 empty] | 0.0089125 | 64.467 | 2.6861 | 96.919 | 10 | 74869000 | 235620000 | 110.27 | 74.842 | 0.47638 | [6 empty] | 0.0089125 | 64.584 | 2.691 | 96.916 | 10 | 76196000 | 263160000 | 109.66 | 75.124 | 0.47417 |  |  |  |  | 0.0089125 | 64.46 | 2.6858 | 96.926 | 10 | 74018000 | 224660000 | 118 | 74.862 | 0.47695 | [5 empty] | 0.0089125 | 64.583 | 2.691 | 96.953 | 10 | 76150000 | 231830000 | 109.57 | 75.019 | 0.47438 | [5 empty] | 0.0089125 | 64.466 | 2.6861 | 96.939 | 10 | 74785000 | 231540000 | 109.42 | 74.722 | 0.4767 | [5 empty] | 0.0089125 | 64.573 | 2.6906 | 96.898 | 10 | 76213000 | 231870000 | 109.68 | 76.338 | 0.47794 | [5 empty] | 0.0089125 | 64.439 | 2.685 | 96.837 | 10 | 74121000 | 226650000 | 112.77 | 74.712 | 0.48283
[15 empty] | 0.0091201 | 64.281 | 2.6784 | 95.079 | 10 | 73542000 | 236920000 | 108.32 | 74.235 | 0.47465 | [5 empty] | 0.0091201 | 64.575 | 2.6906 | 96.414 | 10 | 76275000 | 249510000 | 109.22 | 74.828 | 0.48496 | [5 empty] | 0.0091201 | 64.371 | 2.6821 | 96.571 | 10 | 72331000 | 229410000 | 119.03 | 74.373 | 0.48607 | [5 empty] | 0.0091201 | 64.467 | 2.6861 | 96.476 | 10 | 74869000 | 235620000 | 109.64 | 74.608 | 0.48325 | [6 empty] | 0.0091201 | 64.584 | 2.691 | 96.476 | 10 | 76196000 | 263160000 | 109.17 | 74.889 | 0.48099 |  |  |  |  | 0.0091201 | 64.46 | 2.6858 | 96.484 | 10 | 74018000 | 224660000 | 117.41 | 74.628 | 0.4838 | [5 empty] | 0.0091201 | 64.583 | 2.691 | 96.512 | 10 | 76150000 | 231830000 | 109.08 | 74.785 | 0.48121 | [5 empty] | 0.0091201 | 64.466 | 2.6861 | 96.495 | 10 | 74785000 | 231540000 | 108.93 | 74.491 | 0.48359 | [5 empty] | 0.0091201 | 64.573 | 2.6906 | 96.453 | 10 | 76213000 | 231870000 | 109.19 | 76.112 | 0.48483 | [5 empty] | 0.0091201 | 64.439 | 2.685 | 96.39 | 10 | 74121000 | 226650000 | 112.1 | 74.48 | 0.48977
[15 empty] | 0.0093325 | 64.281 | 2.6784 | 94.725 | 10 | 73542000 | 236920000 | 107.91 | 74.029 | 0.48016 | [5 empty] | 0.0093325 | 64.575 | 2.6906 | 96.051 | 10 | 76275000 | 249510000 | 108.81 | 74.619 | 0.49058 | [5 empty] | 0.0093325 | 64.371 | 2.6821 | 96.207 | 10 | 72331000 | 229410000 | 118.47 | 74.168 | 0.49173 | [5 empty] | 0.0093325 | 64.467 | 2.6861 | 96.113 | 10 | 74869000 | 235620000 | 109.16 | 74.4 | 0.48889 | [6 empty] | 0.0093325 | 64.584 | 2.691 | 96.114 | 10 | 76196000 | 263160000 | 108.77 | 74.68 | 0.48659 |  |  |  |  | 0.0093325 | 64.46 | 2.6858 | 96.123 | 10 | 74018000 | 224660000 | 116.94 | 74.421 | 0.4894 | [5 empty] | 0.0093325 | 64.583 | 2.691 | 96.151 | 10 | 76150000 | 231830000 | 108.67 | 74.578 | 0.4868 | [5 empty] | 0.0093325 | 64.466 | 2.6861 | 96.132 | 10 | 74785000 | 231540000 | 108.52 | 74.287 | 0.48922 | [5 empty] | 0.0093325 | 64.573 | 2.6906 | 96.09 | 10 | 76213000 | 231870000 | 108.78 | 75.911 | 0.49045 | [5 empty] | 0.0093325 | 64.439 | 2.685 | 96.025 | 10 | 74121000 | 226650000 | 111.58 | 74.273 | 0.49543
[15 empty] | 0.0095499 | 64.281 | 2.6784 | 94.385 | 10 | 73542000 | 236920000 | 107.52 | 73.826 | 0.48545 | [5 empty] | 0.0095499 | 64.575 | 2.6906 | 95.702 | 10 | 76275000 | 249510000 | 108.41 | 74.414 | 0.49598 | [5 empty] | 0.0095499 | 64.371 | 2.6821 | 95.858 | 10 | 72331000 | 229410000 | 117.94 | 73.966 | 0.49715 | [5 empty] | 0.0095499 | 64.467 | 2.6861 | 95.765 | 10 | 74869000 | 235620000 | 108.71 | 74.197 | 0.49428 | [6 empty] | 0.0095499 | 64.584 | 2.691 | 95.767 | 10 | 76196000 | 263160000 | 108.37 | 74.475 | 0.49196 |  |  |  |  | 0.0095499 | 64.46 | 2.6858 | 95.776 | 10 | 74018000 | 224660000 | 116.49 | 74.218 | 0.49479 | [5 empty] | 0.0095499 | 64.583 | 2.691 | 95.804 | 10 | 76150000 | 231830000 | 108.27 | 74.374 | 0.49217 | [5 empty] | 0.0095499 | 64.466 | 2.6861 | 95.784 | 10 | 74785000 | 231540000 | 108.12 | 74.085 | 0.49462 | [5 empty] | 0.0095499 | 64.573 | 2.6906 | 95.741 | 10 | 76213000 | 231870000 | 108.39 | 75.713 | 0.49586 | [5 empty] | 0.0095499 | 64.439 | 2.685 | 95.675 | 10 | 74121000 | 226650000 | 111.09 | 74.071 | 0.50086
[15 empty] | 0.0097724 | 64.281 | 2.6784 | 94.037 | 10 | 73542000 | 236920000 | 107.11 | 73.619 | 0.49086 | [5 empty] | 0.0097724 | 64.575 | 2.6906 | 95.346 | 10 | 76275000 | 249510000 | 108.01 | 74.204 | 0.50149 | [5 empty] | 0.0097724 | 64.371 | 2.6821 | 95.501 | 10 | 72331000 | 229410000 | 117.4 | 73.759 | 0.5027 | [5 empty] | 0.0097724 | 64.467 | 2.6861 | 95.408 | 10 | 74869000 | 235620000 | 108.25 | 73.988 | 0.49982 | [6 empty] | 0.0097724 | 64.584 | 2.691 | 95.413 | 10 | 76196000 | 263160000 | 107.97 | 74.265 | 0.49745 |  |  |  |  | 0.0097724 | 64.46 | 2.6858 | 95.421 | 10 | 74018000 | 224660000 | 116.03 | 74.009 | 0.50029 | [5 empty] | 0.0097724 | 64.583 | 2.691 | 95.449 | 10 | 76150000 | 231830000 | 107.87 | 74.165 | 0.49767 | [5 empty] | 0.0097724 | 64.466 | 2.6861 | 95.428 | 10 | 74785000 | 231540000 | 107.72 | 73.879 | 0.50014 | [5 empty] | 0.0097724 | 64.573 | 2.6906 | 95.385 | 10 | 76213000 | 231870000 | 107.98 | 75.51 | 0.50137 | [5 empty] | 0.0097724 | 64.439 | 2.685 | 95.317 | 10 | 74121000 | 226650000 | 110.59 | 73.863 | 0.50642
[15 empty] | 0.01 | 64.281 | 2.6784 | 93.681 | 10 | 73542000 | 236920000 | 106.7 | 73.406 | 0.4964 | [5 empty] | 0.01 | 64.575 | 2.6906 | 94.981 | 10 | 76275000 | 249510000 | 107.6 | 73.99 | 0.50715 | [5 empty] | 0.01 | 64.371 | 2.6821 | 95.136 | 10 | 72331000 | 229410000 | 116.85 | 73.547 | 0.50837 | [5 empty] | 0.01 | 64.467 | 2.6861 | 95.044 | 10 | 74869000 | 235620000 | 107.78 | 73.775 | 0.50547 | [6 empty] | 0.01 | 64.584 | 2.691 | 95.05 | 10 | 76196000 | 263160000 | 107.56 | 74.05 | 0.50307 |  |  |  |  | 0.01 | 64.46 | 2.6858 | 95.058 | 10 | 74018000 | 224660000 | 115.56 | 73.796 | 0.50593 | [5 empty] | 0.01 | 64.583 | 2.691 | 95.086 | 10 | 76150000 | 231830000 | 107.46 | 73.952 | 0.50329 | [5 empty] | 0.01 | 64.466 | 2.6861 | 95.063 | 10 | 74785000 | 231540000 | 107.31 | 73.669 | 0.5058 | [5 empty] | 0.01 | 64.573 | 2.6906 | 95.02 | 10 | 76213000 | 231870000 | 107.57 | 75.303 | 0.50702 | [5 empty] | 0.01 | 64.439 | 2.685 | 94.951 | 10 | 74121000 | 226650000 | 110.08 | 73.651 | 0.5121
[15 empty] | 0.010233 | 64.281 | 2.6784 | 93.317 | 10 | 73542000 | 236920000 | 106.28 | 73.189 | 0.50206 | [5 empty] | 0.010233 | 64.575 | 2.6906 | 94.607 | 10 | 76275000 | 249510000 | 107.17 | 73.77 | 0.51294 | [5 empty] | 0.010233 | 64.371 | 2.6821 | 94.762 | 10 | 72331000 | 229410000 | 116.29 | 73.331 | 0.51418 | [5 empty] | 0.010233 | 64.467 | 2.6861 | 94.671 | 10 | 74869000 | 235620000 | 107.29 | 73.556 | 0.51125 | [6 empty] | 0.010233 | 64.584 | 2.691 | 94.678 | 10 | 76196000 | 263160000 | 107.14 | 73.83 | 0.50883 |  |  |  |  | 0.010233 | 64.46 | 2.6858 | 94.686 | 10 | 74018000 | 224660000 | 115.07 | 73.578 | 0.5117 | [5 empty] | 0.010233 | 64.583 | 2.691 | 94.714 | 10 | 76150000 | 231830000 | 107.03 | 73.734 | 0.50905 | [5 empty] | 0.010233 | 64.466 | 2.6861 | 94.69 | 10 | 74785000 | 231540000 | 106.89 | 73.453 | 0.51159 | [5 empty] | 0.010233 | 64.573 | 2.6906 | 94.647 | 10 | 76213000 | 231870000 | 107.15 | 75.091 | 0.5128 | [5 empty] | 0.010233 | 64.439 | 2.685 | 94.576 | 10 | 74121000 | 226650000 | 109.56 | 73.434 | 0.51792
[15 empty] | 0.010471 | 64.281 | 2.6784 | 92.945 | 10 | 73542000 | 236920000 | 105.85 | 72.967 | 0.50785 | [5 empty] | 0.010471 | 64.575 | 2.6906 | 94.225 | 10 | 76275000 | 249510000 | 106.74 | 73.546 | 0.51885 | [5 empty] | 0.010471 | 64.371 | 2.6821 | 94.379 | 10 | 72331000 | 229410000 | 115.71 | 73.109 | 0.52013 | [5 empty] | 0.010471 | 64.467 | 2.6861 | 94.29 | 10 | 74869000 | 235620000 | 106.8 | 73.333 | 0.51716 | [6 empty] | 0.010471 | 64.584 | 2.691 | 94.298 | 10 | 76196000 | 263160000 | 106.7 | 73.605 | 0.51471 |  |  |  |  | 0.010471 | 64.46 | 2.6858 | 94.306 | 10 | 74018000 | 224660000 | 114.58 | 73.355 | 0.51759 | [5 empty] | 0.010471 | 64.583 | 2.691 | 94.334 | 10 | 76150000 | 231830000 | 106.6 | 73.511 | 0.51493 | [5 empty] | 0.010471 | 64.466 | 2.6861 | 94.309 | 10 | 74785000 | 231540000 | 106.45 | 73.232 | 0.5175 | [5 empty] | 0.010471 | 64.573 | 2.6906 | 94.265 | 10 | 76213000 | 231870000 | 106.71 | 74.873 | 0.51872 | [5 empty] | 0.010471 | 64.439 | 2.685 | 94.193 | 10 | 74121000 | 226650000 | 109.02 | 73.212 | 0.52386
[15 empty] | 0.010715 | 64.281 | 2.6784 | 92.563 | 10 | 73542000 | 236920000 | 105.41 | 72.739 | 0.51379 | [5 empty] | 0.010715 | 64.575 | 2.6906 | 93.834 | 10 | 76275000 | 249510000 | 106.3 | 73.316 | 0.52491 | [5 empty] | 0.010715 | 64.371 | 2.6821 | 93.988 | 10 | 72331000 | 229410000 | 115.12 | 72.883 | 0.5262 | [5 empty] | 0.010715 | 64.467 | 2.6861 | 93.899 | 10 | 74869000 | 235620000 | 106.3 | 73.104 | 0.52323 | [6 empty] | 0.010715 | 64.584 | 2.691 | 93.909 | 10 | 76196000 | 263160000 | 106.26 | 73.375 | 0.52073 |  |  |  |  | 0.010715 | 64.46 | 2.6858 | 93.917 | 10 | 74018000 | 224660000 | 114.08 | 73.127 | 0.52363 | [5 empty] | 0.010715 | 64.583 | 2.691 | 93.945 | 10 | 76150000 | 231830000 | 106.16 | 73.282 | 0.52096 | [5 empty] | 0.010715 | 64.466 | 2.6861 | 93.918 | 10 | 74785000 | 231540000 | 106.01 | 73.006 | 0.52356 | [5 empty] | 0.010715 | 64.573 | 2.6906 | 93.874 | 10 | 76213000 | 231870000 | 106.27 | 74.651 | 0.52477 | [5 empty] | 0.010715 | 64.439 | 2.685 | 93.8 | 10 | 74121000 | 226650000 | 108.48 | 72.984 | 0.52996
[15 empty] | 0.010965 | 64.281 | 2.6784 | 92.173 | 10 | 73542000 | 236920000 | 104.96 | 72.506 | 0.51986 | [5 empty] | 0.010965 | 64.575 | 2.6906 | 93.434 | 10 | 76275000 | 249510000 | 105.84 | 73.081 | 0.5311 | [5 empty] | 0.010965 | 64.371 | 2.6821 | 93.587 | 10 | 72331000 | 229410000 | 114.52 | 72.651 | 0.53243 | [5 empty] | 0.010965 | 64.467 | 2.6861 | 93.5 | 10 | 74869000 | 235620000 | 105.78 | 72.87 | 0.52942 | [6 empty] | 0.010965 | 64.584 | 2.691 | 93.511 | 10 | 76196000 | 263160000 | 105.81 | 73.14 | 0.5269 |  |  |  |  | 0.010965 | 64.46 | 2.6858 | 93.519 | 10 | 74018000 | 224660000 | 113.56 | 72.893 | 0.5298 | [5 empty] | 0.010965 | 64.583 | 2.691 | 93.547 | 10 | 76150000 | 231830000 | 105.7 | 73.048 | 0.52712 | [5 empty] | 0.010965 | 64.466 | 2.6861 | 93.519 | 10 | 74785000 | 231540000 | 105.56 | 72.775 | 0.52975 | [5 empty] | 0.010965 | 64.573 | 2.6906 | 93.474 | 10 | 76213000 | 231870000 | 105.82 | 74.424 | 0.53096 | [5 empty] | 0.010965 | 64.439 | 2.685 | 93.399 | 10 | 74121000 | 226650000 | 107.92 | 72.752 | 0.53618
[15 empty] | 0.01122 | 64.281 | 2.6784 | 91.774 | 10 | 73542000 | 236920000 | 104.5 | 72.268 | 0.52607 | [5 empty] | 0.01122 | 64.575 | 2.6906 | 93.025 | 10 | 76275000 | 249510000 | 105.38 | 72.84 | 0.53744 | [5 empty] | 0.01122 | 64.371 | 2.6821 | 93.177 | 10 | 72331000 | 229410000 | 113.91 | 72.413 | 0.5388 | [5 empty] | 0.01122 | 64.467 | 2.6861 | 93.091 | 10 | 74869000 | 235620000 | 105.25 | 72.631 | 0.53576 | [6 empty] | 0.01122 | 64.584 | 2.691 | 93.104 | 10 | 76196000 | 263160000 | 105.35 | 72.899 | 0.5332 |  |  |  |  | 0.01122 | 64.46 | 2.6858 | 93.111 | 10 | 74018000 | 224660000 | 113.03 | 72.654 | 0.53613 | [5 empty] | 0.01122 | 64.583 | 2.691 | 93.139 | 10 | 76150000 | 231830000 | 105.24 | 72.809 | 0.53344 | [5 empty] | 0.01122 | 64.466 | 2.6861 | 93.11 | 10 | 74785000 | 231540000 | 105.1 | 72.538 | 0.5361 | [5 empty] | 0.01122 | 64.573 | 2.6906 | 93.064 | 10 | 76213000 | 231870000 | 105.35 | 74.191 | 0.53731 | [5 empty] | 0.01122 | 64.439 | 2.685 | 92.988 | 10 | 74121000 | 226650000 | 107.34 | 72.513 | 0.54256
[15 empty] | 0.011482 | 64.281 | 2.6784 | 91.365 | 10 | 73542000 | 236920000 | 104.03 | 72.024 | 0.53243 | [5 empty] | 0.011482 | 64.575 | 2.6906 | 92.606 | 10 | 76275000 | 249510000 | 104.9 | 72.593 | 0.54393 | [5 empty] | 0.011482 | 64.371 | 2.6821 | 92.758 | 10 | 72331000 | 229410000 | 113.28 | 72.171 | 0.54531 | [5 empty] | 0.011482 | 64.467 | 2.6861 | 92.672 | 10 | 74869000 | 235620000 | 104.75 | 72.386 | 0.54226 | [6 empty] | 0.011482 | 64.584 | 2.691 | 92.687 | 10 | 76196000 | 263160000 | 104.87 | 72.652 | 0.53965 |  |  |  |  | 0.011482 | 64.46 | 2.6858 | 92.694 | 10 | 74018000 | 224660000 | 112.49 | 72.41 | 0.5426 | [5 empty] | 0.011482 | 64.583 | 2.691 | 92.722 | 10 | 76150000 | 231830000 | 104.76 | 72.564 | 0.53989 | [5 empty] | 0.011482 | 64.466 | 2.6861 | 92.691 | 10 | 74785000 | 231540000 | 104.62 | 72.296 | 0.5426 | [5 empty] | 0.011482 | 64.573 | 2.6906 | 92.645 | 10 | 76213000 | 231870000 | 104.88 | 73.953 | 0.5438 | [5 empty] | 0.011482 | 64.439 | 2.685 | 92.567 | 10 | 74121000 | 226650000 | 106.76 | 72.27 | 0.54909
[15 empty] | 0.011749 | 64.281 | 2.6784 | 90.947 | 10 | 73542000 | 236920000 | 103.54 | 71.775 | 0.53893 | [5 empty] | 0.011749 | 64.575 | 2.6906 | 92.177 | 10 | 76275000 | 249510000 | 104.42 | 72.341 | 0.55057 | [5 empty] | 0.011749 | 64.371 | 2.6821 | 92.329 | 10 | 72331000 | 229410000 | 112.63 | 71.922 | 0.55197 | [5 empty] | 0.011749 | 64.467 | 2.6861 | 92.244 | 10 | 74869000 | 235620000 | 104.27 | 72.135 | 0.5489 | [6 empty] | 0.011749 | 64.584 | 2.691 | 92.261 | 10 | 76196000 | 263160000 | 104.39 | 72.4 | 0.54625 |  |  |  |  | 0.011749 | 64.46 | 2.6858 | 92.268 | 10 | 74018000 | 224660000 | 111.93 | 72.159 | 0.54921 | [5 empty] | 0.011749 | 64.583 | 2.691 | 92.296 | 10 | 76150000 | 231830000 | 104.28 | 72.314 | 0.54649 | [5 empty] | 0.011749 | 64.466 | 2.6861 | 92.263 | 10 | 74785000 | 231540000 | 104.14 | 72.049 | 0.54924 | [5 empty] | 0.011749 | 64.573 | 2.6906 | 92.217 | 10 | 76213000 | 231870000 | 104.39 | 73.709 | 0.55043 | [5 empty] | 0.011749 | 64.439 | 2.685 | 92.137 | 10 | 74121000 | 226650000 | 106.16 | 72.02 | 0.55577
[15 empty] | 0.012023 | 64.281 | 2.6784 | 90.519 | 10 | 73542000 | 236920000 | 103.05 | 71.52 | 0.54559 | [5 empty] | 0.012023 | 64.575 | 2.6906 | 91.738 | 10 | 76275000 | 249510000 | 103.92 | 72.083 | 0.55737 | [5 empty] | 0.012023 | 64.371 | 2.6821 | 91.889 | 10 | 72331000 | 229410000 | 111.97 | 71.668 | 0.55881 | [5 empty] | 0.012023 | 64.467 | 2.6861 | 91.806 | 10 | 74869000 | 235620000 | 103.78 | 71.879 | 0.5557 | [6 empty] | 0.012023 | 64.584 | 2.691 | 91.824 | 10 | 76196000 | 263160000 | 103.89 | 72.141 | 0.55302 |  |  |  |  | 0.012023 | 64.46 | 2.6858 | 91.831 | 10 | 74018000 | 224660000 | 111.37 | 71.903 | 0.55599 | [5 empty] | 0.012023 | 64.583 | 2.691 | 91.859 | 10 | 76150000 | 231830000 | 103.78 | 72.057 | 0.55326 | [5 empty] | 0.012023 | 64.466 | 2.6861 | 91.825 | 10 | 74785000 | 231540000 | 103.64 | 71.795 | 0.55603 | [5 empty] | 0.012023 | 64.573 | 2.6906 | 91.778 | 10 | 76213000 | 231870000 | 103.9 | 73.46 | 0.55723 | [5 empty] | 0.012023 | 64.439 | 2.685 | 91.697 | 10 | 74121000 | 226650000 | 105.54 | 71.765 | 0.56259
[15 empty] | 0.012303 | 64.281 | 2.6784 | 90.082 | 10 | 73542000 | 236920000 | 102.55 | 71.259 | 0.55239 | [5 empty] | 0.012303 | 64.575 | 2.6906 | 91.29 | 10 | 76275000 | 249510000 | 103.41 | 71.819 | 0.56431 | [5 empty] | 0.012303 | 64.371 | 2.6821 | 91.44 | 10 | 72331000 | 229410000 | 111.3 | 71.407 | 0.56578 | [5 empty] | 0.012303 | 64.467 | 2.6861 | 91.358 | 10 | 74869000 | 235620000 | 103.27 | 71.616 | 0.56264 | [6 empty] | 0.012303 | 64.584 | 2.691 | 91.378 | 10 | 76196000 | 263160000 | 103.39 | 71.877 | 0.55992 |  |  |  |  | 0.012303 | 64.46 | 2.6858 | 91.384 | 10 | 74018000 | 224660000 | 110.79 | 71.641 | 0.56292 | [5 empty] | 0.012303 | 64.583 | 2.691 | 91.412 | 10 | 76150000 | 231830000 | 103.27 | 71.795 | 0.56018 | [5 empty] | 0.012303 | 64.466 | 2.6861 | 91.376 | 10 | 74785000 | 231540000 | 103.13 | 71.536 | 0.56299 | [5 empty] | 0.012303 | 64.573 | 2.6906 | 91.329 | 10 | 76213000 | 231870000 | 103.39 | 73.204 | 0.56418 | [5 empty] | 0.012303 | 64.439 | 2.685 | 91.246 | 10 | 74121000 | 226650000 | 104.91 | 71.504 | 0.56959
[15 empty] | 0.012589 | 64.281 | 2.6784 | 89.634 | 10 | 73542000 | 236920000 | 102.03 | 70.991 | 0.55936 | [5 empty] | 0.012589 | 64.575 | 2.6906 | 90.83 | 10 | 76275000 | 249510000 | 102.89 | 71.549 | 0.57143 | [5 empty] | 0.012589 | 64.371 | 2.6821 | 90.98 | 10 | 72331000 | 229410000 | 110.61 | 71.141 | 0.57293 | [5 empty] | 0.012589 | 64.467 | 2.6861 | 90.899 | 10 | 74869000 | 235620000 | 102.75 | 71.348 | 0.56976 | [6 empty] | 0.012589 | 64.584 | 2.691 | 90.921 | 10 | 76196000 | 263160000 | 102.87 | 71.607 | 0.567 |  |  |  |  | 0.012589 | 64.46 | 2.6858 | 90.927 | 10 | 74018000 | 224660000 | 110.19 | 71.373 | 0.57001 | [5 empty] | 0.012589 | 64.583 | 2.691 | 90.955 | 10 | 76150000 | 231830000 | 102.76 | 71.526 | 0.56725 | [5 empty] | 0.012589 | 64.466 | 2.6861 | 90.917 | 10 | 74785000 | 231540000 | 102.61 | 71.27 | 0.57011 | [5 empty] | 0.012589 | 64.573 | 2.6906 | 90.87 | 10 | 76213000 | 231870000 | 102.87 | 72.943 | 0.57129 | [5 empty] | 0.012589 | 64.439 | 2.685 | 90.785 | 10 | 74121000 | 226650000 | 104.27 | 71.237 | 0.57675
[15 empty] | 0.012882 | 64.281 | 2.6784 | 89.175 | 10 | 73542000 | 236920000 | 101.5 | 70.718 | 0.5665 | [5 empty] | 0.012882 | 64.575 | 2.6906 | 90.36 | 10 | 76275000 | 249510000 | 102.36 | 71.273 | 0.57871 | [5 empty] | 0.012882 | 64.371 | 2.6821 | 90.509 | 10 | 72331000 | 229410000 | 109.91 | 70.869 | 0.58025 | [5 empty] | 0.012882 | 64.467 | 2.6861 | 90.43 | 10 | 74869000 | 235620000 | 102.22 | 71.073 | 0.57704 | [6 empty] | 0.012882 | 64.584 | 2.691 | 90.453 | 10 | 76196000 | 263160000 | 102.34 | 71.33 | 0.57424 |  |  |  |  | 0.012882 | 64.46 | 2.6858 | 90.459 | 10 | 74018000 | 224660000 | 109.59 | 71.099 | 0.57727 | [5 empty] | 0.012882 | 64.583 | 2.691 | 90.487 | 10 | 76150000 | 231830000 | 102.23 | 71.252 | 0.5745 | [5 empty] | 0.012882 | 64.466 | 2.6861 | 90.448 | 10 | 74785000 | 231540000 | 102.08 | 70.999 | 0.57739 | [5 empty] | 0.012882 | 64.573 | 2.6906 | 90.4 | 10 | 76213000 | 231870000 | 102.34 | 72.676 | 0.57857 | [5 empty] | 0.012882 | 64.439 | 2.685 | 90.313 | 10 | 74121000 | 226650000 | 103.61 | 70.964 | 0.58407
[15 empty] | 0.013183 | 64.281 | 2.6784 | 88.706 | 10 | 73542000 | 236920000 | 100.96 | 70.438 | 0.57379 | [5 empty] | 0.013183 | 64.575 | 2.6906 | 89.879 | 10 | 76275000 | 249510000 | 101.82 | 70.99 | 0.58616 | [5 empty] | 0.013183 | 64.371 | 2.6821 | 90.027 | 10 | 72331000 | 229410000 | 109.19 | 70.59 | 0.58773 | [5 empty] | 0.013183 | 64.467 | 2.6861 | 89.949 | 10 | 74869000 | 235620000 | 101.68 | 70.791 | 0.5845 | [6 empty] | 0.013183 | 64.584 | 2.691 | 89.974 | 10 | 76196000 | 263160000 | 101.8 | 71.047 | 0.58166 |  |  |  |  | 0.013183 | 64.46 | 2.6858 | 89.98 | 10 | 74018000 | 224660000 | 108.97 | 70.818 | 0.5847 | [5 empty] | 0.013183 | 64.583 | 2.691 | 90.009 | 10 | 76150000 | 231830000 | 101.69 | 70.97 | 0.5819 | [5 empty] | 0.013183 | 64.466 | 2.6861 | 89.967 | 10 | 74785000 | 231540000 | 101.54 | 70.721 | 0.58485 | [5 empty] | 0.013183 | 64.573 | 2.6906 | 89.919 | 10 | 76213000 | 231870000 | 101.8 | 72.402 | 0.58602 | [5 empty] | 0.013183 | 64.439 | 2.685 | 89.83 | 10 | 74121000 | 226650000 | 102.94 | 70.684 | 0.59157
[15 empty] | 0.01349 | 64.281 | 2.6784 | 88.226 | 10 | 73542000 | 236920000 | 100.41 | 70.151 | 0.58126 | [5 empty] | 0.01349 | 64.575 | 2.6906 | 89.387 | 10 | 76275000 | 249510000 | 101.27 | 70.701 | 0.59377 | [5 empty] | 0.01349 | 64.371 | 2.6821 | 89.535 | 10 | 72331000 | 229410000 | 108.45 | 70.304 | 0.59538 | [5 empty] | 0.01349 | 64.467 | 2.6861 | 89.458 | 10 | 74869000 | 235620000 | 101.13 | 70.504 | 0.59212 | [6 empty] | 0.01349 | 64.584 | 2.691 | 89.485 | 10 | 76196000 | 263160000 | 101.24 | 70.757 | 0.58923 |  |  |  |  | 0.01349 | 64.46 | 2.6858 | 89.491 | 10 | 74018000 | 224660000 | 108.33 | 70.53 | 0.59229 | [5 empty] | 0.01349 | 64.583 | 2.691 | 89.519 | 10 | 76150000 | 231830000 | 101.13 | 70.683 | 0.58949 | [5 empty] | 0.01349 | 64.466 | 2.6861 | 89.475 | 10 | 74785000 | 231540000 | 100.98 | 70.436 | 0.59248 | [5 empty] | 0.01349 | 64.573 | 2.6906 | 89.427 | 10 | 76213000 | 231870000 | 101.24 | 72.123 | 0.59364 | [5 empty] | 0.01349 | 64.439 | 2.685 | 89.336 | 10 | 74121000 | 226650000 | 102.25 | 70.398 | 0.59923
[15 empty] | 0.013804 | 64.281 | 2.6784 | 87.735 | 10 | 73542000 | 236920000 | 99.848 | 69.858 | 0.5889 | [5 empty] | 0.013804 | 64.575 | 2.6906 | 88.883 | 10 | 76275000 | 249510000 | 100.7 | 70.404 | 0.60158 | [5 empty] | 0.013804 | 64.371 | 2.6821 | 89.03 | 10 | 72331000 | 229410000 | 107.69 | 70.012 | 0.60322 | [5 empty] | 0.013804 | 64.467 | 2.6861 | 88.955 | 10 | 74869000 | 235620000 | 100.56 | 70.209 | 0.59992 | [6 empty] | 0.013804 | 64.584 | 2.691 | 88.984 | 10 | 76196000 | 263160000 | 100.68 | 70.46 | 0.59699 |  |  |  |  | 0.013804 | 64.46 | 2.6858 | 88.989 | 10 | 74018000 | 224660000 | 107.68 | 70.236 | 0.60008 | [5 empty] | 0.013804 | 64.583 | 2.691 | 89.017 | 10 | 76150000 | 231830000 | 100.57 | 70.388 | 0.59726 | [5 empty] | 0.013804 | 64.466 | 2.6861 | 88.972 | 10 | 74785000 | 231540000 | 100.41 | 70.145 | 0.60029 | [5 empty] | 0.013804 | 64.573 | 2.6906 | 88.923 | 10 | 76213000 | 231870000 | 100.67 | 71.836 | 0.60144 | [5 empty] | 0.013804 | 64.439 | 2.685 | 88.831 | 10 | 74121000 | 226650000 | 101.55 | 70.105 | 0.60707
[15 empty] | 0.014125 | 64.281 | 2.6784 | 87.232 | 10 | 73542000 | 236920000 | 99.27 | 69.558 | 0.59672 | [5 empty] | 0.014125 | 64.575 | 2.6906 | 88.368 | 10 | 76275000 | 249510000 | 100.12 | 70.101 | 0.60955 | [5 empty] | 0.014125 | 64.371 | 2.6821 | 88.514 | 10 | 72331000 | 229410000 | 106.92 | 69.714 | 0.61124 | [5 empty] | 0.014125 | 64.467 | 2.6861 | 88.44 | 10 | 74869000 | 235620000 | 99.986 | 69.908 | 0.60791 | [6 empty] | 0.014125 | 64.584 | 2.691 | 88.471 | 10 | 76196000 | 263160000 | 100.1 | 70.157 | 0.60493 |  |  |  |  | 0.014125 | 64.46 | 2.6858 | 88.476 | 10 | 74018000 | 224660000 | 107.01 | 69.935 | 0.60804 | [5 empty] | 0.014125 | 64.583 | 2.691 | 88.505 | 10 | 76150000 | 231830000 | 99.988 | 70.087 | 0.60519 | [5 empty] | 0.014125 | 64.466 | 2.6861 | 88.457 | 10 | 74785000 | 231540000 | 99.831 | 69.848 | 0.60827 | [5 empty] | 0.014125 | 64.573 | 2.6906 | 88.408 | 10 | 76213000 | 231870000 | 100.09 | 71.543 | 0.60942 | [5 empty] | 0.014125 | 64.439 | 2.685 | 88.314 | 10 | 74121000 | 226650000 | 100.83 | 69.805 | 0.61509
[15 empty] | 0.014454 | 64.281 | 2.6784 | 86.718 | 10 | 73542000 | 236920000 | 98.68 | 69.252 | 0.60472 | [5 empty] | 0.014454 | 64.575 | 2.6906 | 87.84 | 10 | 76275000 | 249510000 | 99.522 | 69.791 | 0.61773 | [5 empty] | 0.014454 | 64.371 | 2.6821 | 87.986 | 10 | 72331000 | 229410000 | 106.13 | 69.408 | 0.61944 | [5 empty] | 0.014454 | 64.467 | 2.6861 | 87.913 | 10 | 74869000 | 235620000 | 99.395 | 69.599 | 0.61608 | [6 empty] | 0.014454 | 64.584 | 2.691 | 87.946 | 10 | 76196000 | 263160000 | 99.506 | 69.846 | 0.61306 |  |  |  |  | 0.014454 | 64.46 | 2.6858 | 87.951 | 10 | 74018000 | 224660000 | 106.33 | 69.627 | 0.61618 | [5 empty] | 0.014454 | 64.583 | 2.691 | 87.98 | 10 | 76150000 | 231830000 | 99.395 | 69.779 | 0.61332 | [5 empty] | 0.014454 | 64.466 | 2.6861 | 87.931 | 10 | 74785000 | 231540000 | 99.239 | 69.543 | 0.61643 | [5 empty] | 0.014454 | 64.573 | 2.6906 | 87.881 | 10 | 76213000 | 231870000 | 99.499 | 71.243 | 0.61758 | [5 empty] | 0.014454 | 64.439 | 2.685 | 87.784 | 10 | 74121000 | 226650000 | 100.09 | 69.498 | 0.62332
[15 empty] | 0.014791 | 64.281 | 2.6784 | 86.191 | 10 | 73542000 | 236920000 | 98.075 | 68.938 | 0.61292 | [5 empty] | 0.014791 | 64.575 | 2.6906 | 87.301 | 10 | 76275000 | 249510000 | 98.914 | 69.474 | 0.62608 | [5 empty] | 0.014791 | 64.371 | 2.6821 | 87.446 | 10 | 72331000 | 229410000 | 105.33 | 69.095 | 0.62783 | [5 empty] | 0.014791 | 64.467 | 2.6861 | 87.374 | 10 | 74869000 | 235620000 | 98.791 | 69.284 | 0.62444 | [6 empty] | 0.014791 | 64.584 | 2.691 | 87.409 | 10 | 76196000 | 263160000 | 98.9 | 69.529 | 0.62138 |  |  |  |  | 0.014791 | 64.46 | 2.6858 | 87.414 | 10 | 74018000 | 224660000 | 105.64 | 69.312 | 0.62451 | [5 empty] | 0.014791 | 64.583 | 2.691 | 87.443 | 10 | 76150000 | 231830000 | 98.788 | 69.463 | 0.62163 | [5 empty] | 0.014791 | 64.466 | 2.6861 | 87.391 | 10 | 74785000 | 231540000 | 98.632 | 69.231 | 0.62481 | [5 empty] | 0.014791 | 64.573 | 2.6906 | 87.341 | 10 | 76213000 | 231870000 | 98.891 | 70.937 | 0.62594 | [5 empty] | 0.014791 | 64.439 | 2.685 | 87.243 | 10 | 74121000 | 226650000 | 99.339 | 69.184 | 0.63171
[15 empty] | 0.015136 | 64.281 | 2.6784 | 85.653 | 10 | 73542000 | 236920000 | 97.457 | 68.616 | 0.62129 | [5 empty] | 0.015136 | 64.575 | 2.6906 | 86.748 | 10 | 76275000 | 249510000 | 98.291 | 69.149 | 0.63464 | [5 empty] | 0.015136 | 64.371 | 2.6821 | 86.893 | 10 | 72331000 | 229410000 | 104.51 | 68.775 | 0.63642 | [5 empty] | 0.015136 | 64.467 | 2.6861 | 86.823 | 10 | 74869000 | 235620000 | 98.172 | 68.961 | 0.63299 | [6 empty] | 0.015136 | 64.584 | 2.691 | 86.86 | 10 | 76196000 | 263160000 | 98.279 | 69.204 | 0.62988 |  |  |  |  | 0.015136 | 64.46 | 2.6858 | 86.865 | 10 | 74018000 | 224660000 | 104.92 | 68.99 | 0.63303 | [5 empty] | 0.015136 | 64.583 | 2.691 | 86.893 | 10 | 76150000 | 231830000 | 98.168 | 69.141 | 0.63015 | [5 empty] | 0.015136 | 64.466 | 2.6861 | 86.84 | 10 | 74785000 | 231540000 | 98.011 | 68.912 | 0.63336 | [5 empty] | 0.015136 | 64.573 | 2.6906 | 86.789 | 10 | 76213000 | 231870000 | 98.269 | 70.623 | 0.63449 | [5 empty] | 0.015136 | 64.439 | 2.685 | 86.688 | 10 | 74121000 | 226650000 | 98.568 | 68.863 | 0.64033
[15 empty] | 0.015488 | 64.281 | 2.6784 | 85.177 | 10 | 73542000 | 236920000 | 96.907 | 68.322 | 0.62869 | [5 empty] | 0.015488 | 64.575 | 2.6906 | 86.262 | 10 | 76275000 | 249510000 | 97.737 | 68.852 | 0.64217 | [5 empty] | 0.015488 | 64.371 | 2.6821 | 86.405 | 10 | 72331000 | 229410000 | 103.8 | 68.481 | 0.644 | [5 empty] | 0.015488 | 64.467 | 2.6861 | 86.337 | 10 | 74869000 | 235620000 | 97.621 | 68.665 | 0.64053 | [6 empty] | 0.015488 | 64.584 | 2.691 | 86.375 | 10 | 76196000 | 263160000 | 97.727 | 68.906 | 0.63739 |  |  |  |  | 0.015488 | 64.46 | 2.6858 | 86.38 | 10 | 74018000 | 224660000 | 104.3 | 68.694 | 0.64055 | [5 empty] | 0.015488 | 64.583 | 2.691 | 86.408 | 10 | 76150000 | 231830000 | 97.616 | 68.845 | 0.63766 | [5 empty] | 0.015488 | 64.466 | 2.6861 | 86.354 | 10 | 74785000 | 231540000 | 97.459 | 68.619 | 0.6409 | [5 empty] | 0.015488 | 64.573 | 2.6906 | 86.302 | 10 | 76213000 | 231870000 | 97.716 | 70.333 | 0.64203 | [5 empty] | 0.015488 | 64.439 | 2.685 | 86.2 | 10 | 74121000 | 226650000 | 97.905 | 68.568 | 0.6479
[15 empty] | 0.015849 | 64.281 | 2.6784 | 84.739 | 10 | 73542000 | 236920000 | 96.398 | 68.043 | 0.63551 | [5 empty] | 0.015849 | 64.575 | 2.6906 | 85.814 | 10 | 76275000 | 249510000 | 97.224 | 68.569 | 0.64911 | [5 empty] | 0.015849 | 64.371 | 2.6821 | 85.957 | 10 | 72331000 | 229410000 | 103.17 | 68.203 | 0.65096 | [5 empty] | 0.015849 | 64.467 | 2.6861 | 85.889 | 10 | 74869000 | 235620000 | 97.11 | 68.384 | 0.64748 | [6 empty] | 0.015849 | 64.584 | 2.691 | 85.929 | 10 | 76196000 | 263160000 | 97.216 | 68.623 | 0.64429 |  |  |  |  | 0.015849 | 64.46 | 2.6858 | 85.934 | 10 | 74018000 | 224660000 | 103.72 | 68.414 | 0.64747 | [5 empty] | 0.015849 | 64.583 | 2.691 | 85.962 | 10 | 76150000 | 231830000 | 97.104 | 68.564 | 0.64457 | [5 empty] | 0.015849 | 64.466 | 2.6861 | 85.906 | 10 | 74785000 | 231540000 | 96.946 | 68.34 | 0.64785 | [5 empty] | 0.015849 | 64.573 | 2.6906 | 85.854 | 10 | 76213000 | 231870000 | 97.202 | 70.057 | 0.64897 | [5 empty] | 0.015849 | 64.439 | 2.685 | 85.751 | 10 | 74121000 | 226650000 | 97.387 | 68.289 | 0.65487
[15 empty] | 0.016218 | 64.281 | 2.6784 | 84.291 | 10 | 73542000 | 236920000 | 95.877 | 67.757 | 0.64248 | [5 empty] | 0.016218 | 64.575 | 2.6906 | 85.356 | 10 | 76275000 | 249510000 | 96.698 | 68.28 | 0.6562 | [5 empty] | 0.016218 | 64.371 | 2.6821 | 85.498 | 10 | 72331000 | 229410000 | 102.52 | 67.918 | 0.65809 | [5 empty] | 0.016218 | 64.467 | 2.6861 | 85.431 | 10 | 74869000 | 235620000 | 96.587 | 68.097 | 0.65458 | [6 empty] | 0.016218 | 64.584 | 2.691 | 85.472 | 10 | 76196000 | 263160000 | 96.692 | 68.334 | 0.65137 |  |  |  |  | 0.016218 | 64.46 | 2.6858 | 85.477 | 10 | 74018000 | 224660000 | 103.14 | 68.127 | 0.65456 | [5 empty] | 0.016218 | 64.583 | 2.691 | 85.505 | 10 | 76150000 | 231830000 | 96.58 | 68.276 | 0.65164 | [5 empty] | 0.016218 | 64.466 | 2.6861 | 85.448 | 10 | 74785000 | 231540000 | 96.421 | 68.055 | 0.65495 | [5 empty] | 0.016218 | 64.573 | 2.6906 | 85.396 | 10 | 76213000 | 231870000 | 96.677 | 69.774 | 0.65606 | [5 empty] | 0.016218 | 64.439 | 2.685 | 85.292 | 10 | 74121000 | 226650000 | 96.857 | 68.002 | 0.66199
[15 empty] | 0.016596 | 64.281 | 2.6784 | 83.832 | 10 | 73542000 | 236920000 | 95.343 | 67.465 | 0.64962 | [5 empty] | 0.016596 | 64.575 | 2.6906 | 84.887 | 10 | 76275000 | 249510000 | 96.159 | 67.985 | 0.66346 | [5 empty] | 0.016596 | 64.371 | 2.6821 | 85.029 | 10 | 72331000 | 229410000 | 101.86 | 67.626 | 0.66538 | [5 empty] | 0.016596 | 64.467 | 2.6861 | 84.963 | 10 | 74869000 | 235620000 | 96.051 | 67.803 | 0.66184 | [6 empty] | 0.016596 | 64.584 | 2.691 | 85.004 | 10 | 76196000 | 263160000 | 96.156 | 68.038 | 0.65862 |  |  |  |  | 0.016596 | 64.46 | 2.6858 | 85.009 | 10 | 74018000 | 224660000 | 102.53 | 67.834 | 0.66182 | [5 empty] | 0.016596 | 64.583 | 2.691 | 85.037 | 10 | 76150000 | 231830000 | 96.044 | 67.982 | 0.65889 | [5 empty] | 0.016596 | 64.466 | 2.6861 | 84.98 | 10 | 74785000 | 231540000 | 95.884 | 67.764 | 0.66221 | [5 empty] | 0.016596 | 64.573 | 2.6906 | 84.927 | 10 | 76213000 | 231870000 | 96.139 | 69.485 | 0.66333 | [5 empty] | 0.016596 | 64.439 | 2.685 | 84.822 | 10 | 74121000 | 226650000 | 96.315 | 67.71 | 0.66928
[15 empty] | 0.016982 | 64.281 | 2.6784 | 83.362 | 10 | 73542000 | 236920000 | 94.798 | 67.166 | 0.65693 | [5 empty] | 0.016982 | 64.575 | 2.6906 | 84.407 | 10 | 76275000 | 249510000 | 95.609 | 67.682 | 0.67089 | [5 empty] | 0.016982 | 64.371 | 2.6821 | 84.548 | 10 | 72331000 | 229410000 | 101.19 | 67.328 | 0.67285 | [5 empty] | 0.016982 | 64.467 | 2.6861 | 84.483 | 10 | 74869000 | 235620000 | 95.503 | 67.502 | 0.66929 | [6 empty] | 0.016982 | 64.584 | 2.691 | 84.526 | 10 | 76196000 | 263160000 | 95.607 | 67.735 | 0.66602 |  |  |  |  | 0.016982 | 64.46 | 2.6858 | 84.531 | 10 | 74018000 | 224660000 | 101.92 | 67.533 | 0.66924 | [5 empty] | 0.016982 | 64.583 | 2.691 | 84.558 | 10 | 76150000 | 231830000 | 95.495 | 67.681 | 0.66631 | [5 empty] | 0.016982 | 64.466 | 2.6861 | 84.5 | 10 | 74785000 | 231540000 | 95.334 | 67.465 | 0.66966 | [5 empty] | 0.016982 | 64.573 | 2.6906 | 84.447 | 10 | 76213000 | 231870000 | 95.589 | 69.19 | 0.67076 | [5 empty] | 0.016982 | 64.439 | 2.685 | 84.341 | 10 | 74121000 | 226650000 | 95.76 | 67.41 | 0.67675
[15 empty] | 0.017378 | 64.281 | 2.6784 | 82.881 | 10 | 73542000 | 236920000 | 94.239 | 66.86 | 0.66441 | [5 empty] | 0.017378 | 64.575 | 2.6906 | 83.915 | 10 | 76275000 | 249510000 | 95.045 | 67.373 | 0.67851 | [5 empty] | 0.017378 | 64.371 | 2.6821 | 84.057 | 10 | 72331000 | 229410000 | 100.5 | 67.022 | 0.68048 | [5 empty] | 0.017378 | 64.467 | 2.6861 | 83.993 | 10 | 74869000 | 235620000 | 94.943 | 67.194 | 0.67689 | [6 empty] | 0.017378 | 64.584 | 2.691 | 84.036 | 10 | 76196000 | 263160000 | 95.046 | 67.425 | 0.6736 |  |  |  |  | 0.017378 | 64.46 | 2.6858 | 84.041 | 10 | 74018000 | 224660000 | 101.29 | 67.226 | 0.67684 | [5 empty] | 0.017378 | 64.583 | 2.691 | 84.069 | 10 | 76150000 | 231830000 | 94.934 | 67.374 | 0.67388 | [5 empty] | 0.017378 | 64.466 | 2.6861 | 84.009 | 10 | 74785000 | 231540000 | 94.771 | 67.16 | 0.67727 | [5 empty] | 0.017378 | 64.573 | 2.6906 | 83.956 | 10 | 76213000 | 231870000 | 95.026 | 68.875 | 0.67836 | [5 empty] | 0.017378 | 64.439 | 2.685 | 83.849 | 10 | 74121000 | 226650000 | 95.192 | 67.103 | 0.68438
[15 empty] | 0.017783 | 64.281 | 2.6784 | 82.39 | 10 | 73542000 | 236920000 | 93.668 | 66.547 | 0.67205 | [5 empty] | 0.017783 | 64.575 | 2.6906 | 83.413 | 10 | 76275000 | 249510000 | 94.468 | 67.056 | 0.68629 | [5 empty] | 0.017783 | 64.371 | 2.6821 | 83.554 | 10 | 72331000 | 229410000 | 99.789 | 66.71 | 0.68829 | [5 empty] | 0.017783 | 64.467 | 2.6861 | 83.491 | 10 | 74869000 | 235620000 | 94.369 | 66.879 | 0.68468 | [6 empty] | 0.017783 | 64.584 | 2.691 | 83.535 | 10 | 76196000 | 263160000 | 94.471 | 67.108 | 0.68136 |  |  |  |  | 0.017783 | 64.46 | 2.6858 | 83.54 | 10 | 74018000 | 224660000 | 100.65 | 66.911 | 0.68461 | [5 empty] | 0.017783 | 64.583 | 2.691 | 83.568 | 10 | 76150000 | 231830000 | 94.36 | 67.058 | 0.68163 | [5 empty] | 0.017783 | 64.466 | 2.6861 | 83.507 | 10 | 74785000 | 231540000 | 94.196 | 66.848 | 0.68506 | [5 empty] | 0.017783 | 64.573 | 2.6906 | 83.453 | 10 | 76213000 | 231870000 | 94.45 | 68.54 | 0.68615 | [5 empty] | 0.017783 | 64.439 | 2.685 | 83.346 | 10 | 74121000 | 226650000 | 94.611 | 66.789 | 0.69219
[15 empty] | 0.018197 | 64.281 | 2.6784 | 81.886 | 10 | 73542000 | 236920000 | 93.083 | 66.227 | 0.67989 | [5 empty] | 0.018197 | 64.575 | 2.6906 | 82.899 | 10 | 76275000 | 249510000 | 93.878 | 66.732 | 0.69425 | [5 empty] | 0.018197 | 64.371 | 2.6821 | 83.039 | 10 | 72331000 | 229410000 | 99.066 | 66.39 | 0.69629 | [5 empty] | 0.018197 | 64.467 | 2.6861 | 82.977 | 10 | 74869000 | 235620000 | 93.782 | 66.557 | 0.69265 | [6 empty] | 0.018197 | 64.584 | 2.691 | 83.023 | 10 | 76196000 | 263160000 | 93.883 | 66.784 | 0.68929 |  |  |  |  | 0.018197 | 64.46 | 2.6858 | 83.028 | 10 | 74018000 | 224660000 | 99.989 | 66.589 | 0.69255 | [5 empty] | 0.018197 | 64.583 | 2.691 | 83.055 | 10 | 76150000 | 231830000 | 93.772 | 66.736 | 0.68958 | [5 empty] | 0.018197 | 64.466 | 2.6861 | 82.993 | 10 | 74785000 | 231540000 | 93.607 | 66.528 | 0.69303 | [5 empty] | 0.018197 | 64.573 | 2.6906 | 82.939 | 10 | 76213000 | 231870000 | 93.861 | 68.197 | 0.69411 | [5 empty] | 0.018197 | 64.439 | 2.685 | 82.83 | 10 | 74121000 | 226650000 | 94.016 | 66.468 | 0.7002
[15 empty] | 0.018621 | 64.281 | 2.6784 | 81.371 | 10 | 73542000 | 236920000 | 92.485 | 65.899 | 0.6879 | [5 empty] | 0.018621 | 64.575 | 2.6906 | 82.372 | 10 | 76275000 | 249510000 | 93.274 | 66.401 | 0.70241 | [5 empty] | 0.018621 | 64.371 | 2.6821 | 82.512 | 10 | 72331000 | 229410000 | 98.326 | 66.063 | 0.70448 | [5 empty] | 0.018621 | 64.467 | 2.6861 | 82.451 | 10 | 74869000 | 235620000 | 93.182 | 66.227 | 0.70081 | [6 empty] | 0.018621 | 64.584 | 2.691 | 82.498 | 10 | 76196000 | 263160000 | 93.282 | 66.451 | 0.69742 |  |  |  |  | 0.018621 | 64.46 | 2.6858 | 82.503 | 10 | 74018000 | 224660000 | 99.315 | 66.26 | 0.7007 | [5 empty] | 0.018621 | 64.583 | 2.691 | 82.53 | 10 | 76150000 | 231830000 | 93.171 | 66.406 | 0.69771 | [5 empty] | 0.018621 | 64.466 | 2.6861 | 82.468 | 10 | 74785000 | 231540000 | 93.004 | 66.201 | 0.70118 | [5 empty] | 0.018621 | 64.573 | 2.6906 | 82.413 | 10 | 76213000 | 231870000 | 93.258 | 67.845 | 0.70226 | [5 empty] | 0.018621 | 64.439 | 2.685 | 82.303 | 10 | 74121000 | 226650000 | 93.408 | 66.14 | 0.70838
[15 empty] | 0.019055 | 64.281 | 2.6784 | 80.844 | 10 | 73542000 | 236920000 | 91.872 | 65.563 | 0.6961 | [5 empty] | 0.019055 | 64.575 | 2.6906 | 81.834 | 10 | 76275000 | 249510000 | 92.656 | 66.061 | 0.71074 | [5 empty] | 0.019055 | 64.371 | 2.6821 | 81.973 | 10 | 72331000 | 229410000 | 97.574 | 65.728 | 0.71285 | [5 empty] | 0.019055 | 64.467 | 2.6861 | 81.913 | 10 | 74869000 | 235620000 | 92.567 | 65.89 | 0.70915 | [6 empty] | 0.019055 | 64.584 | 2.691 | 81.961 | 10 | 76196000 | 263160000 | 92.667 | 66.112 | 0.70573 |  |  |  |  | 0.019055 | 64.46 | 2.6858 | 81.967 | 10 | 74018000 | 224660000 | 98.626 | 65.923 | 0.70901 | [5 empty] | 0.019055 | 64.583 | 2.691 | 81.993 | 10 | 76150000 | 231830000 | 92.555 | 66.068 | 0.70602 | [5 empty] | 0.019055 | 64.466 | 2.6861 | 81.929 | 10 | 74785000 | 231540000 | 92.387 | 65.866 | 0.70954 | [5 empty] | 0.019055 | 64.573 | 2.6906 | 81.875 | 10 | 76213000 | 231870000 | 92.641 | 67.486 | 0.71059 | [5 empty] | 0.019055 | 64.439 | 2.685 | 81.763 | 10 | 74121000 | 226650000 | 92.785 | 65.804 | 0.71676
[15 empty] | 0.019498 | 64.281 | 2.6784 | 80.305 | 10 | 73542000 | 236920000 | 91.246 | 65.22 | 0.70448 | [5 empty] | 0.019498 | 64.575 | 2.6906 | 81.283 | 10 | 76275000 | 249510000 | 92.024 | 65.714 | 0.71927 | [5 empty] | 0.019498 | 64.371 | 2.6821 | 81.421 | 10 | 72331000 | 229410000 | 96.86 | 65.386 | 0.72143 | [5 empty] | 0.019498 | 64.467 | 2.6861 | 81.363 | 10 | 74869000 | 235620000 | 91.938 | 65.545 | 0.71769 | [6 empty] | 0.019498 | 64.584 | 2.691 | 81.412 | 10 | 76196000 | 263160000 | 92.037 | 65.764 | 0.71423 |  |  |  |  | 0.019498 | 64.46 | 2.6858 | 81.417 | 10 | 74018000 | 224660000 | 97.92 | 65.578 | 0.71755 | [5 empty] | 0.019498 | 64.583 | 2.691 | 81.444 | 10 | 76150000 | 231830000 | 91.925 | 65.723 | 0.71452 | [5 empty] | 0.019498 | 64.466 | 2.6861 | 81.379 | 10 | 74785000 | 231540000 | 91.756 | 65.523 | 0.71807 | [5 empty] | 0.019498 | 64.573 | 2.6906 | 81.323 | 10 | 76213000 | 231870000 | 92.009 | 67.119 | 0.71914 | [5 empty] | 0.019498 | 64.439 | 2.685 | 81.211 | 10 | 74121000 | 226650000 | 92.148 | 65.459 | 0.72532
[15 empty] | 0.019953 | 64.281 | 2.6784 | 79.753 | 10 | 73542000 | 236920000 | 90.605 | 64.869 | 0.71307 | [5 empty] | 0.019953 | 64.575 | 2.6906 | 80.719 | 10 | 76275000 | 249510000 | 91.377 | 65.359 | 0.72801 | [5 empty] | 0.019953 | 64.371 | 2.6821 | 80.857 | 10 | 72331000 | 229410000 | 96.13 | 65.035 | 0.73019 | [5 empty] | 0.019953 | 64.467 | 2.6861 | 80.799 | 10 | 74869000 | 235620000 | 91.294 | 65.191 | 0.72643 | [6 empty] | 0.019953 | 64.584 | 2.691 | 80.85 | 10 | 76196000 | 263160000 | 91.392 | 65.408 | 0.72293 |  |  |  |  | 0.019953 | 64.46 | 2.6858 | 80.855 | 10 | 74018000 | 224660000 | 97.198 | 65.225 | 0.72626 | [5 empty] | 0.019953 | 64.583 | 2.691 | 80.881 | 10 | 76150000 | 231830000 | 91.281 | 65.369 | 0.72324 | [5 empty] | 0.019953 | 64.466 | 2.6861 | 80.816 | 10 | 74785000 | 231540000 | 91.111 | 65.173 | 0.7268 | [5 empty] | 0.019953 | 64.573 | 2.6906 | 80.76 | 10 | 76213000 | 231870000 | 91.363 | 66.742 | 0.72786 | [5 empty] | 0.019953 | 64.439 | 2.685 | 80.646 | 10 | 74121000 | 226650000 | 91.496 | 65.107 | 0.73409
[15 empty] | 0.020417 | 64.281 | 2.6784 | 79.189 | 10 | 73542000 | 236920000 | 89.949 | 64.509 | 0.72185 | [5 empty] | 0.020417 | 64.575 | 2.6906 | 80.142 | 10 | 76275000 | 249510000 | 90.715 | 64.995 | 0.73694 | [5 empty] | 0.020417 | 64.371 | 2.6821 | 80.279 | 10 | 72331000 | 229410000 | 95.383 | 64.676 | 0.73917 | [5 empty] | 0.020417 | 64.467 | 2.6861 | 80.223 | 10 | 74869000 | 235620000 | 90.636 | 64.83 | 0.73537 | [6 empty] | 0.020417 | 64.584 | 2.691 | 80.275 | 10 | 76196000 | 263160000 | 90.733 | 65.044 | 0.73184 |  |  |  |  | 0.020417 | 64.46 | 2.6858 | 80.28 | 10 | 74018000 | 224660000 | 96.459 | 64.864 | 0.73518 | [5 empty] | 0.020417 | 64.583 | 2.691 | 80.306 | 10 | 76150000 | 231830000 | 90.622 | 65.007 | 0.73214 | [5 empty] | 0.020417 | 64.466 | 2.6861 | 80.239 | 10 | 74785000 | 231540000 | 90.45 | 64.814 | 0.73575 | [5 empty] | 0.020417 | 64.573 | 2.6906 | 80.183 | 10 | 76213000 | 231870000 | 90.701 | 66.357 | 0.73679 | [5 empty] | 0.020417 | 64.439 | 2.685 | 80.068 | 10 | 74121000 | 226650000 | 90.829 | 64.747 | 0.74306
[15 empty] | 0.020893 | 64.281 | 2.6784 | 78.611 | 10 | 73542000 | 236920000 | 89.277 | 64.141 | 0.73084 | [5 empty] | 0.020893 | 64.575 | 2.6906 | 79.551 | 10 | 76275000 | 249510000 | 90.037 | 64.623 | 0.74609 | [5 empty] | 0.020893 | 64.371 | 2.6821 | 79.688 | 10 | 72331000 | 229410000 | 94.621 | 64.309 | 0.74835 | [5 empty] | 0.020893 | 64.467 | 2.6861 | 79.633 | 10 | 74869000 | 235620000 | 89.962 | 64.46 | 0.74452 | [6 empty] | 0.020893 | 64.584 | 2.691 | 79.686 | 10 | 76196000 | 263160000 | 90.058 | 64.671 | 0.74096 |  |  |  |  | 0.020893 | 64.46 | 2.6858 | 79.692 | 10 | 74018000 | 224660000 | 95.702 | 64.494 | 0.74431 | [5 empty] | 0.020893 | 64.583 | 2.691 | 79.717 | 10 | 76150000 | 231830000 | 89.947 | 64.637 | 0.74126 | [5 empty] | 0.020893 | 64.466 | 2.6861 | 79.649 | 10 | 74785000 | 231540000 | 89.774 | 64.447 | 0.7449 | [5 empty] | 0.020893 | 64.573 | 2.6906 | 79.592 | 10 | 76213000 | 231870000 | 90.025 | 65.963 | 0.74595 | [5 empty] | 0.020893 | 64.439 | 2.685 | 79.476 | 10 | 74121000 | 226650000 | 90.146 | 64.378 | 0.75225
[15 empty] | 0.02138 | 64.281 | 2.6784 | 78.02 | 10 | 73542000 | 236920000 | 88.59 | 63.765 | 0.74003 | [5 empty] | 0.02138 | 64.575 | 2.6906 | 78.947 | 10 | 76275000 | 249510000 | 89.344 | 64.242 | 0.75545 | [5 empty] | 0.02138 | 64.371 | 2.6821 | 79.084 | 10 | 72331000 | 229410000 | 93.844 | 63.933 | 0.75773 | [5 empty] | 0.02138 | 64.467 | 2.6861 | 79.03 | 10 | 74869000 | 235620000 | 89.272 | 64.081 | 0.75387 | [6 empty] | 0.02138 | 64.584 | 2.691 | 79.084 | 10 | 76196000 | 263160000 | 89.367 | 64.29 | 0.75028 |  |  |  |  | 0.02138 | 64.46 | 2.6858 | 79.09 | 10 | 74018000 | 224660000 | 94.929 | 64.116 | 0.75365 | [5 empty] | 0.02138 | 64.583 | 2.691 | 79.115 | 10 | 76150000 | 231830000 | 89.256 | 64.259 | 0.75058 | [5 empty] | 0.02138 | 64.466 | 2.6861 | 79.046 | 10 | 74785000 | 231540000 | 89.082 | 64.071 | 0.75426 | [5 empty] | 0.02138 | 64.573 | 2.6906 | 78.988 | 10 | 76213000 | 231870000 | 89.332 | 65.56 | 0.7553 | [5 empty] | 0.02138 | 64.439 | 2.685 | 78.871 | 10 | 74121000 | 226650000 | 89.448 | 64.001 | 0.76164
[15 empty] | 0.021878 | 64.281 | 2.6784 | 77.538 | 10 | 73542000 | 236920000 | 88.03 | 63.445 | 0.74753 | [5 empty] | 0.021878 | 64.575 | 2.6906 | 78.456 | 10 | 76275000 | 249510000 | 88.777 | 63.918 | 0.76305 | [5 empty] | 0.021878 | 64.371 | 2.6821 | 78.592 | 10 | 72331000 | 229410000 | 93.219 | 63.613 | 0.76538 | [5 empty] | 0.021878 | 64.467 | 2.6861 | 78.539 | 10 | 74869000 | 235620000 | 88.708 | 63.759 | 0.76149 | [6 empty] | 0.021878 | 64.584 | 2.691 | 78.594 | 10 | 76196000 | 263160000 | 88.803 | 63.965 | 0.75787 |  |  |  |  | 0.021878 | 64.46 | 2.6858 | 78.6 | 10 | 74018000 | 224660000 | 94.304 | 63.794 | 0.76125 | [5 empty] | 0.021878 | 64.583 | 2.691 | 78.625 | 10 | 76150000 | 231830000 | 88.692 | 63.936 | 0.75817 | [5 empty] | 0.021878 | 64.466 | 2.6861 | 78.555 | 10 | 74785000 | 231540000 | 88.517 | 63.75 | 0.76187 | [5 empty] | 0.021878 | 64.573 | 2.6906 | 78.497 | 10 | 76213000 | 231870000 | 88.766 | 65.221 | 0.7629 | [5 empty] | 0.021878 | 64.439 | 2.685 | 78.379 | 10 | 74121000 | 226650000 | 88.878 | 63.68 | 0.76927
[15 empty] | 0.022387 | 64.281 | 2.6784 | 77.046 | 10 | 73542000 | 236920000 | 87.456 | 63.117 | 0.75518 | [5 empty] | 0.022387 | 64.575 | 2.6906 | 77.954 | 10 | 76275000 | 249510000 | 88.197 | 63.586 | 0.77082 | [5 empty] | 0.022387 | 64.371 | 2.6821 | 78.09 | 10 | 72331000 | 229410000 | 92.58 | 63.285 | 0.77317 | [5 empty] | 0.022387 | 64.467 | 2.6861 | 78.037 | 10 | 74869000 | 235620000 | 88.13 | 63.429 | 0.76928 | [6 empty] | 0.022387 | 64.584 | 2.691 | 78.092 | 10 | 76196000 | 263160000 | 88.225 | 63.633 | 0.76564 |  |  |  |  | 0.022387 | 64.46 | 2.6858 | 78.099 | 10 | 74018000 | 224660000 | 93.665 | 63.464 | 0.76902 | [5 empty] | 0.022387 | 64.583 | 2.691 | 78.123 | 10 | 76150000 | 231830000 | 88.114 | 63.605 | 0.76594 | [5 empty] | 0.022387 | 64.466 | 2.6861 | 78.053 | 10 | 74785000 | 231540000 | 87.942 | 63.422 | 0.76966 | [5 empty] | 0.022387 | 64.573 | 2.6906 | 77.994 | 10 | 76213000 | 231870000 | 88.187 | 64.874 | 0.77069 | [5 empty] | 0.022387 | 64.439 | 2.685 | 77.876 | 10 | 74121000 | 226650000 | 88.295 | 63.35 | 0.77708
[15 empty] | 0.022909 | 64.281 | 2.6784 | 76.542 | 10 | 73542000 | 236920000 | 86.868 | 62.781 | 0.76302 | [5 empty] | 0.022909 | 64.575 | 2.6906 | 77.439 | 10 | 76275000 | 249510000 | 87.603 | 63.246 | 0.7788 | [5 empty] | 0.022909 | 64.371 | 2.6821 | 77.575 | 10 | 72331000 | 229410000 | 91.926 | 62.95 | 0.78117 | [5 empty] | 0.022909 | 64.467 | 2.6861 | 77.523 | 10 | 74869000 | 235620000 | 87.539 | 63.091 | 0.77725 | [6 empty] | 0.022909 | 64.584 | 2.691 | 77.579 | 10 | 76196000 | 263160000 | 87.633 | 63.293 | 0.77358 |  |  |  |  | 0.022909 | 64.46 | 2.6858 | 77.586 | 10 | 74018000 | 224660000 | 93.011 | 63.127 | 0.77698 | [5 empty] | 0.022909 | 64.583 | 2.691 | 77.61 | 10 | 76150000 | 231830000 | 87.523 | 63.267 | 0.77389 | [5 empty] | 0.022909 | 64.466 | 2.6861 | 77.539 | 10 | 74785000 | 231540000 | 87.353 | 63.086 | 0.77763 | [5 empty] | 0.022909 | 64.573 | 2.6906 | 77.48 | 10 | 76213000 | 231870000 | 87.594 | 64.519 | 0.77865 | [5 empty] | 0.022909 | 64.439 | 2.685 | 77.362 | 10 | 74121000 | 226650000 | 87.698 | 63.013 | 0.78505
[15 empty] | 0.023442 | 64.281 | 2.6784 | 76.026 | 10 | 73542000 | 236920000 | 86.267 | 62.438 | 0.77105 | [5 empty] | 0.023442 | 64.575 | 2.6906 | 76.913 | 10 | 76275000 | 249510000 | 86.995 | 62.899 | 0.78695 | [5 empty] | 0.023442 | 64.371 | 2.6821 | 77.049 | 10 | 72331000 | 229410000 | 91.256 | 62.607 | 0.78935 | [5 empty] | 0.023442 | 64.467 | 2.6861 | 76.997 | 10 | 74869000 | 235620000 | 86.934 | 62.745 | 0.78541 | [6 empty] | 0.023442 | 64.584 | 2.691 | 77.054 | 10 | 76196000 | 263160000 | 87.028 | 62.945 | 0.78171 |  |  |  |  | 0.023442 | 64.46 | 2.6858 | 77.061 | 10 | 74018000 | 224660000 | 92.342 | 62.781 | 0.78512 | [5 empty] | 0.023442 | 64.583 | 2.691 | 77.085 | 10 | 76150000 | 231830000 | 86.918 | 62.921 | 0.78202 | [5 empty] | 0.023442 | 64.466 | 2.6861 | 77.013 | 10 | 74785000 | 231540000 | 86.75 | 62.743 | 0.78579 | [5 empty] | 0.023442 | 64.573 | 2.6906 | 76.954 | 10 | 76213000 | 231870000 | 86.987 | 64.156 | 0.7868 | [5 empty] | 0.023442 | 64.439 | 2.685 | 76.835 | 10 | 74121000 | 226650000 | 87.087 | 62.669 | 0.79323
[15 empty] | 0.023988 | 64.281 | 2.6784 | 75.499 | 10 | 73542000 | 236920000 | 85.652 | 62.087 | 0.77925 | [5 empty] | 0.023988 | 64.575 | 2.6906 | 76.375 | 10 | 76275000 | 249510000 | 86.373 | 62.543 | 0.79528 | [5 empty] | 0.023988 | 64.371 | 2.6821 | 76.51 | 10 | 72331000 | 229410000 | 90.572 | 62.256 | 0.79772 | [5 empty] | 0.023988 | 64.467 | 2.6861 | 76.459 | 10 | 74869000 | 235620000 | 86.316 | 62.392 | 0.79375 | [6 empty] | 0.023988 | 64.584 | 2.691 | 76.516 | 10 | 76196000 | 263160000 | 86.408 | 62.589 | 0.79004 |  |  |  |  | 0.023988 | 64.46 | 2.6858 | 76.524 | 10 | 74018000 | 224660000 | 91.658 | 62.428 | 0.79345 | [5 empty] | 0.023988 | 64.583 | 2.691 | 76.547 | 10 | 76150000 | 231830000 | 86.299 | 62.567 | 0.79035 | [5 empty] | 0.023988 | 64.466 | 2.6861 | 76.475 | 10 | 74785000 | 231540000 | 86.133 | 62.391 | 0.79414 | [5 empty] | 0.023988 | 64.573 | 2.6906 | 76.415 | 10 | 76213000 | 231870000 | 86.366 | 63.784 | 0.79515 | [5 empty] | 0.023988 | 64.439 | 2.685 | 76.296 | 10 | 74121000 | 226650000 | 86.462 | 62.316 | 0.8016
[15 empty] | 0.024547 | 64.281 | 2.6784 | 74.959 | 10 | 73542000 | 236920000 | 85.023 | 61.727 | 0.78765 | [5 empty] | 0.024547 | 64.575 | 2.6906 | 75.824 | 10 | 76275000 | 249510000 | 85.737 | 62.179 | 0.80381 | [5 empty] | 0.024547 | 64.371 | 2.6821 | 75.959 | 10 | 72331000 | 229410000 | 89.871 | 61.896 | 0.80628 | [5 empty] | 0.024547 | 64.467 | 2.6861 | 75.909 | 10 | 74869000 | 235620000 | 85.682 | 62.03 | 0.80229 | [6 empty] | 0.024547 | 64.584 | 2.691 | 75.966 | 10 | 76196000 | 263160000 | 85.775 | 62.225 | 0.79856 |  |  |  |  | 0.024547 | 64.46 | 2.6858 | 75.974 | 10 | 74018000 | 224660000 | 90.957 | 62.066 | 0.80199 | [5 empty] | 0.024547 | 64.583 | 2.691 | 75.997 | 10 | 76150000 | 231830000 | 85.666 | 62.204 | 0.79886 | [5 empty] | 0.024547 | 64.466 | 2.6861 | 75.925 | 10 | 74785000 | 231540000 | 85.502 | 62.031 | 0.80267 | [5 empty] | 0.024547 | 64.573 | 2.6906 | 75.864 | 10 | 76213000 | 231870000 | 85.73 | 63.404 | 0.80368 | [5 empty] | 0.024547 | 64.439 | 2.685 | 75.745 | 10 | 74121000 | 226650000 | 85.822 | 61.955 | 0.81015
[15 empty] | 0.025119 | 64.281 | 2.6784 | 74.406 | 10 | 73542000 | 236920000 | 84.379 | 61.359 | 0.79625 | [5 empty] | 0.025119 | 64.575 | 2.6906 | 75.26 | 10 | 76275000 | 249510000 | 85.086 | 61.807 | 0.81254 | [5 empty] | 0.025119 | 64.371 | 2.6821 | 75.395 | 10 | 72331000 | 229410000 | 89.153 | 61.529 | 0.81504 | [5 empty] | 0.025119 | 64.467 | 2.6861 | 75.346 | 10 | 74869000 | 235620000 | 85.034 | 61.66 | 0.81102 | [6 empty] | 0.025119 | 64.584 | 2.691 | 75.404 | 10 | 76196000 | 263160000 | 85.126 | 61.852 | 0.80726 |  |  |  |  | 0.025119 | 64.46 | 2.6858 | 75.412 | 10 | 74018000 | 224660000 | 90.24 | 61.696 | 0.8107 | [5 empty] | 0.025119 | 64.583 | 2.691 | 75.434 | 10 | 76150000 | 231830000 | 85.017 | 61.833 | 0.80758 | [5 empty] | 0.025119 | 64.466 | 2.6861 | 75.362 | 10 | 74785000 | 231540000 | 84.856 | 61.663 | 0.8114 | [5 empty] | 0.025119 | 64.573 | 2.6906 | 75.3 | 10 | 76213000 | 231870000 | 85.08 | 63.014 | 0.81241 | [5 empty] | 0.025119 | 64.439 | 2.685 | 75.18 | 10 | 74121000 | 226650000 | 85.167 | 61.586 | 0.81891
[15 empty] | 0.025704 | 64.281 | 2.6784 | 73.841 | 10 | 73542000 | 236920000 | 83.72 | 60.983 | 0.80504 | [5 empty] | 0.025704 | 64.575 | 2.6906 | 74.683 | 10 | 76275000 | 249510000 | 84.419 | 61.426 | 0.82148 | [5 empty] | 0.025704 | 64.371 | 2.6821 | 74.817 | 10 | 72331000 | 229410000 | 88.419 | 61.152 | 0.82402 | [5 empty] | 0.025704 | 64.467 | 2.6861 | 74.769 | 10 | 74869000 | 235620000 | 84.371 | 61.281 | 0.81997 | [6 empty] | 0.025704 | 64.584 | 2.691 | 74.828 | 10 | 76196000 | 263160000 | 84.462 | 61.47 | 0.81618 |  |  |  |  | 0.025704 | 64.46 | 2.6858 | 74.836 | 10 | 74018000 | 224660000 | 89.506 | 61.318 | 0.81964 | [5 empty] | 0.025704 | 64.583 | 2.691 | 74.858 | 10 | 76150000 | 231830000 | 84.354 | 61.454 | 0.8165 | [5 empty] | 0.025704 | 64.466 | 2.6861 | 74.785 | 10 | 74785000 | 231540000 | 84.195 | 61.286 | 0.82035 | [5 empty] | 0.025704 | 64.573 | 2.6906 | 74.723 | 10 | 76213000 | 231870000 | 84.415 | 62.616 | 0.82135 | [5 empty] | 0.025704 | 64.439 | 2.685 | 74.603 | 10 | 74121000 | 226650000 | 84.498 | 61.208 | 0.82787
[15 empty] | 0.026303 | 64.281 | 2.6784 | 73.262 | 10 | 73542000 | 236920000 | 83.045 | 60.598 | 0.81405 | [5 empty] | 0.026303 | 64.575 | 2.6906 | 74.092 | 10 | 76275000 | 249510000 | 83.738 | 61.036 | 0.83063 | [5 empty] | 0.026303 | 64.371 | 2.6821 | 74.227 | 10 | 72331000 | 229410000 | 87.668 | 60.767 | 0.83319 | [5 empty] | 0.026303 | 64.467 | 2.6861 | 74.179 | 10 | 74869000 | 235620000 | 83.693 | 60.893 | 0.82912 | [6 empty] | 0.026303 | 64.584 | 2.691 | 74.239 | 10 | 76196000 | 263160000 | 83.783 | 61.08 | 0.8253 |  |  |  |  | 0.026303 | 64.46 | 2.6858 | 74.247 | 10 | 74018000 | 224660000 | 88.755 | 60.93 | 0.82878 | [5 empty] | 0.026303 | 64.583 | 2.691 | 74.269 | 10 | 76150000 | 231830000 | 83.675 | 61.066 | 0.82562 | [5 empty] | 0.026303 | 64.466 | 2.6861 | 74.195 | 10 | 74785000 | 231540000 | 83.518 | 60.9 | 0.82951 | [5 empty] | 0.026303 | 64.573 | 2.6906 | 74.133 | 10 | 76213000 | 231870000 | 83.734 | 62.208 | 0.83049 | [5 empty] | 0.026303 | 64.439 | 2.685 | 74.012 | 10 | 74121000 | 226650000 | 83.812 | 60.821 | 0.83704
[15 empty] | 0.026915 | 64.281 | 2.6784 | 72.67 | 10 | 73542000 | 236920000 | 82.355 | 60.203 | 0.82326 | [5 empty] | 0.026915 | 64.575 | 2.6906 | 73.488 | 10 | 76275000 | 249510000 | 83.04 | 60.637 | 0.83998 | [5 empty] | 0.026915 | 64.371 | 2.6821 | 73.622 | 10 | 72331000 | 229410000 | 86.901 | 60.373 | 0.84258 | [5 empty] | 0.026915 | 64.467 | 2.6861 | 73.576 | 10 | 74869000 | 235620000 | 82.998 | 60.496 | 0.83848 | [6 empty] | 0.026915 | 64.584 | 2.691 | 73.636 | 10 | 76196000 | 263160000 | 83.088 | 60.68 | 0.83463 |  |  |  |  | 0.026915 | 64.46 | 2.6858 | 73.645 | 10 | 74018000 | 224660000 | 87.987 | 60.534 | 0.83812 | [5 empty] | 0.026915 | 64.583 | 2.691 | 73.666 | 10 | 76150000 | 231830000 | 82.981 | 60.668 | 0.83496 | [5 empty] | 0.026915 | 64.466 | 2.6861 | 73.592 | 10 | 74785000 | 231540000 | 82.826 | 60.506 | 0.83886 | [5 empty] | 0.026915 | 64.573 | 2.6906 | 73.528 | 10 | 76213000 | 231870000 | 83.037 | 61.791 | 0.83986 | [5 empty] | 0.026915 | 64.439 | 2.685 | 73.407 | 10 | 74121000 | 226650000 | 83.111 | 60.425 | 0.84643
[15 empty] | 0.027542 | 64.281 | 2.6784 | 72.068 | 10 | 73542000 | 236920000 | 81.653 | 59.802 | 0.83263 | [5 empty] | 0.027542 | 64.575 | 2.6906 | 72.874 | 10 | 76275000 | 249510000 | 82.33 | 60.231 | 0.84949 | [5 empty] | 0.027542 | 64.371 | 2.6821 | 73.008 | 10 | 72331000 | 229410000 | 86.124 | 59.972 | 0.85212 | [5 empty] | 0.027542 | 64.467 | 2.6861 | 72.962 | 10 | 74869000 | 235620000 | 82.292 | 60.092 | 0.848 | [6 empty] | 0.027542 | 64.584 | 2.691 | 73.022 | 10 | 76196000 | 263160000 | 82.382 | 60.274 | 0.84414 |  |  |  |  | 0.027542 | 64.46 | 2.6858 | 73.032 | 10 | 74018000 | 224660000 | 87.206 | 60.13 | 0.84763 | [5 empty] | 0.027542 | 64.583 | 2.691 | 73.053 | 10 | 76150000 | 231830000 | 82.274 | 60.264 | 0.84445 | [5 empty] | 0.027542 | 64.466 | 2.6861 | 72.978 | 10 | 74785000 | 231540000 | 82.122 | 60.104 | 0.84839 | [5 empty] | 0.027542 | 64.573 | 2.6906 | 72.914 | 10 | 76213000 | 231870000 | 82.329 | 61.367 | 0.84936 | [5 empty] | 0.027542 | 64.439 | 2.685 | 72.792 | 10 | 74121000 | 226650000 | 82.398 | 60.022 | 0.85597
[15 empty] | 0.028184 | 64.281 | 2.6784 | 71.496 | 10 | 73542000 | 236920000 | 80.987 | 59.417 | 0.84152 | [5 empty] | 0.028184 | 64.575 | 2.6906 | 72.29 | 10 | 76275000 | 249510000 | 81.656 | 59.841 | 0.85854 | [5 empty] | 0.028184 | 64.371 | 2.6821 | 72.424 | 10 | 72331000 | 229410000 | 85.388 | 59.587 | 0.8612 | [5 empty] | 0.028184 | 64.467 | 2.6861 | 72.379 | 10 | 74869000 | 235620000 | 81.621 | 59.705 | 0.85704 | [6 empty] | 0.028184 | 64.584 | 2.691 | 72.44 | 10 | 76196000 | 263160000 | 81.71 | 59.884 | 0.85315 |  |  |  |  | 0.028184 | 64.46 | 2.6858 | 72.45 | 10 | 74018000 | 224660000 | 86.466 | 59.743 | 0.85666 | [5 empty] | 0.028184 | 64.583 | 2.691 | 72.47 | 10 | 76150000 | 231830000 | 81.604 | 59.876 | 0.85348 | [5 empty] | 0.028184 | 64.466 | 2.6861 | 72.395 | 10 | 74785000 | 231540000 | 81.454 | 59.719 | 0.85743 | [5 empty] | 0.028184 | 64.573 | 2.6906 | 72.331 | 10 | 76213000 | 231870000 | 81.656 | 60.96 | 0.85839 | [5 empty] | 0.028184 | 64.439 | 2.685 | 72.209 | 10 | 74121000 | 226650000 | 81.721 | 59.636 | 0.86502
[15 empty] | 0.02884 | 64.281 | 2.6784 | 70.92 | 10 | 73542000 | 236920000 | 80.316 | 59.029 | 0.85048 | [5 empty] | 0.02884 | 64.575 | 2.6906 | 71.703 | 10 | 76275000 | 249510000 | 80.978 | 59.448 | 0.86763 | [5 empty] | 0.02884 | 64.371 | 2.6821 | 71.837 | 10 | 72331000 | 229410000 | 84.648 | 59.199 | 0.87031 | [5 empty] | 0.02884 | 64.467 | 2.6861 | 71.793 | 10 | 74869000 | 235620000 | 80.946 | 59.314 | 0.86613 | [6 empty] | 0.02884 | 64.584 | 2.691 | 71.854 | 10 | 76196000 | 263160000 | 81.034 | 59.49 | 0.86223 |  |  |  |  | 0.02884 | 64.46 | 2.6858 | 71.864 | 10 | 74018000 | 224660000 | 85.721 | 59.353 | 0.86575 | [5 empty] | 0.02884 | 64.583 | 2.691 | 71.884 | 10 | 76150000 | 231830000 | 80.928 | 59.484 | 0.86255 | [5 empty] | 0.02884 | 64.466 | 2.6861 | 71.809 | 10 | 74785000 | 231540000 | 80.78 | 59.33 | 0.86652 | [5 empty] | 0.02884 | 64.573 | 2.6906 | 71.743 | 10 | 76213000 | 231870000 | 80.978 | 60.55 | 0.8675 | [5 empty] | 0.02884 | 64.439 | 2.685 | 71.621 | 10 | 74121000 | 226650000 | 81.039 | 59.246 | 0.87414
[15 empty] | 0.029512 | 64.281 | 2.6784 | 70.341 | 10 | 73542000 | 236920000 | 79.641 | 58.637 | 0.85949 | [5 empty] | 0.029512 | 64.575 | 2.6906 | 71.112 | 10 | 76275000 | 249510000 | 80.295 | 59.052 | 0.87678 | [5 empty] | 0.029512 | 64.371 | 2.6821 | 71.246 | 10 | 72331000 | 229410000 | 83.903 | 58.807 | 0.8795 | [5 empty] | 0.029512 | 64.467 | 2.6861 | 71.202 | 10 | 74869000 | 235620000 | 80.266 | 58.92 | 0.8753 | [6 empty] | 0.029512 | 64.584 | 2.691 | 71.264 | 10 | 76196000 | 263160000 | 80.354 | 59.093 | 0.87136 |  |  |  |  | 0.029512 | 64.46 | 2.6858 | 71.275 | 10 | 74018000 | 224660000 | 84.972 | 58.958 | 0.87488 | [5 empty] | 0.029512 | 64.583 | 2.691 | 71.294 | 10 | 76150000 | 231830000 | 80.248 | 59.089 | 0.87168 | [5 empty] | 0.029512 | 64.466 | 2.6861 | 71.218 | 10 | 74785000 | 231540000 | 80.102 | 58.937 | 0.87569 | [5 empty] | 0.029512 | 64.573 | 2.6906 | 71.152 | 10 | 76213000 | 231870000 | 80.296 | 60.137 | 0.87665 | [5 empty] | 0.029512 | 64.439 | 2.685 | 71.03 | 10 | 74121000 | 226650000 | 80.353 | 58.852 | 0.88332
[15 empty] | 0.0302 | 64.281 | 2.6784 | 69.759 | 10 | 73542000 | 236920000 | 78.962 | 58.243 | 0.86855 | [5 empty] | 0.0302 | 64.575 | 2.6906 | 70.518 | 10 | 76275000 | 249510000 | 79.608 | 58.652 | 0.88598 | [5 empty] | 0.0302 | 64.371 | 2.6821 | 70.652 | 10 | 72331000 | 229410000 | 83.155 | 58.412 | 0.88872 | [5 empty] | 0.0302 | 64.467 | 2.6861 | 70.609 | 10 | 74869000 | 235620000 | 79.582 | 58.522 | 0.8845 | [6 empty] | 0.0302 | 64.584 | 2.691 | 70.671 | 10 | 76196000 | 263160000 | 79.67 | 58.692 | 0.88054 |  |  |  |  | 0.0302 | 64.46 | 2.6858 | 70.682 | 10 | 74018000 | 224660000 | 84.219 | 58.561 | 0.88408 | [5 empty] | 0.0302 | 64.583 | 2.691 | 70.701 | 10 | 76150000 | 231830000 | 79.564 | 58.691 | 0.88087 | [5 empty] | 0.0302 | 64.466 | 2.6861 | 70.625 | 10 | 74785000 | 231540000 | 79.421 | 58.542 | 0.88489 | [5 empty] | 0.0302 | 64.573 | 2.6906 | 70.558 | 10 | 76213000 | 231870000 | 79.61 | 59.72 | 0.88585 | [5 empty] | 0.0302 | 64.439 | 2.685 | 70.436 | 10 | 74121000 | 226650000 | 79.663 | 58.456 | 0.89253
[15 empty] | 0.030903 | 64.281 | 2.6784 | 69.173 | 10 | 73542000 | 236920000 | 78.28 | 57.845 | 0.87766 | [5 empty] | 0.030903 | 64.575 | 2.6906 | 69.921 | 10 | 76275000 | 249510000 | 78.917 | 58.249 | 0.89522 | [5 empty] | 0.030903 | 64.371 | 2.6821 | 70.055 | 10 | 72331000 | 229410000 | 82.404 | 58.014 | 0.898 | [5 empty] | 0.030903 | 64.467 | 2.6861 | 70.012 | 10 | 74869000 | 235620000 | 78.895 | 58.122 | 0.89376 | [6 empty] | 0.030903 | 64.584 | 2.691 | 70.075 | 10 | 76196000 | 263160000 | 78.982 | 58.289 | 0.88977 |  |  |  |  | 0.030903 | 64.46 | 2.6858 | 70.086 | 10 | 74018000 | 224660000 | 83.463 | 58.161 | 0.89333 | [5 empty] | 0.030903 | 64.583 | 2.691 | 70.104 | 10 | 76150000 | 231830000 | 78.877 | 58.289 | 0.89011 | [5 empty] | 0.030903 | 64.466 | 2.6861 | 70.028 | 10 | 74785000 | 231540000 | 78.736 | 58.143 | 0.89415 | [5 empty] | 0.030903 | 64.573 | 2.6906 | 69.961 | 10 | 76213000 | 231870000 | 78.92 | 59.301 | 0.8951 | [5 empty] | 0.030903 | 64.439 | 2.685 | 69.838 | 10 | 74121000 | 226650000 | 78.97 | 58.056 | 0.90181
[15 empty] | 0.031623 | 64.281 | 2.6784 | 68.586 | 10 | 73542000 | 236920000 | 77.595 | 57.444 | 0.88679 | [5 empty] | 0.031623 | 64.575 | 2.6906 | 69.321 | 10 | 76275000 | 249510000 | 78.224 | 57.843 | 0.90451 | [5 empty] | 0.031623 | 64.371 | 2.6821 | 69.456 | 10 | 72331000 | 229410000 | 81.65 | 57.613 | 0.9073 | [5 empty] | 0.031623 | 64.467 | 2.6861 | 69.414 | 10 | 74869000 | 235620000 | 78.205 | 57.718 | 0.90304 | [6 empty] | 0.031623 | 64.584 | 2.691 | 69.476 | 10 | 76196000 | 263160000 | 78.297 | 57.883 | 0.89905 |  |  |  |  | 0.031623 | 64.46 | 2.6858 | 69.488 | 10 | 74018000 | 224660000 | 82.704 | 57.757 | 0.90261 | [5 empty] | 0.031623 | 64.583 | 2.691 | 69.506 | 10 | 76150000 | 231830000 | 78.187 | 57.885 | 0.89937 | [5 empty] | 0.031623 | 64.466 | 2.6861 | 69.429 | 10 | 74785000 | 231540000 | 78.048 | 57.742 | 0.90344 | [5 empty] | 0.031623 | 64.573 | 2.6906 | 69.361 | 10 | 76213000 | 231870000 | 78.228 | 58.879 | 0.90439 | [5 empty] | 0.031623 | 64.439 | 2.685 | 69.239 | 10 | 74121000 | 226650000 | 78.274 | 57.653 | 0.91111
[15 empty] | 0.032359 | 64.281 | 2.6784 | 67.996 | 10 | 73542000 | 236920000 | 76.908 | 57.041 | 0.89597 | [5 empty] | 0.032359 | 64.575 | 2.6906 | 68.72 | 10 | 76275000 | 249510000 | 77.529 | 57.435 | 0.91382 | [5 empty] | 0.032359 | 64.371 | 2.6821 | 68.854 | 10 | 72331000 | 229410000 | 80.895 | 57.21 | 0.91666 | [5 empty] | 0.032359 | 64.467 | 2.6861 | 68.813 | 10 | 74869000 | 235620000 | 77.512 | 57.312 | 0.91236 | [6 empty] | 0.032359 | 64.584 | 2.691 | 68.875 | 10 | 76196000 | 263160000 | 77.637 | 57.474 | 0.90835 |  |  |  |  | 0.032359 | 64.46 | 2.6858 | 68.888 | 10 | 74018000 | 224660000 | 81.943 | 57.352 | 0.91191 | [5 empty] | 0.032359 | 64.583 | 2.691 | 68.905 | 10 | 76150000 | 231830000 | 77.495 | 57.479 | 0.90868 | [5 empty] | 0.032359 | 64.466 | 2.6861 | 68.829 | 10 | 74785000 | 231540000 | 77.358 | 57.338 | 0.91274 | [5 empty] | 0.032359 | 64.573 | 2.6906 | 68.76 | 10 | 76213000 | 231870000 | 77.534 | 58.454 | 0.91369 | [5 empty] | 0.032359 | 64.439 | 2.685 | 68.637 | 10 | 74121000 | 226650000 | 77.576 | 57.248 | 0.92045
[15 empty] | 0.033113 | 64.281 | 2.6784 | 67.405 | 10 | 73542000 | 236920000 | 76.219 | 56.636 | 0.90517 | [5 empty] | 0.033113 | 64.575 | 2.6906 | 68.117 | 10 | 76275000 | 249510000 | 76.831 | 57.025 | 0.92316 | [5 empty] | 0.033113 | 64.371 | 2.6821 | 68.252 | 10 | 72331000 | 229410000 | 80.138 | 56.804 | 0.92601 | [5 empty] | 0.033113 | 64.467 | 2.6861 | 68.211 | 10 | 74869000 | 235620000 | 76.818 | 56.904 | 0.9217 | [6 empty] | 0.033113 | 64.584 | 2.691 | 68.273 | 10 | 76196000 | 263160000 | 76.975 | 57.063 | 0.91767 |  |  |  |  | 0.033113 | 64.46 | 2.6858 | 68.287 | 10 | 74018000 | 224660000 | 81.181 | 56.944 | 0.92124 | [5 empty] | 0.033113 | 64.583 | 2.691 | 68.303 | 10 | 76150000 | 231830000 | 76.801 | 57.07 | 0.918 | [5 empty] | 0.033113 | 64.466 | 2.6861 | 68.227 | 10 | 74785000 | 231540000 | 76.666 | 56.931 | 0.92208 | [5 empty] | 0.033113 | 64.573 | 2.6906 | 68.157 | 10 | 76213000 | 231870000 | 76.837 | 58.027 | 0.92303 | [5 empty] | 0.033113 | 64.439 | 2.685 | 68.035 | 10 | 74121000 | 226650000 | 76.876 | 56.841 | 0.92979
[15 empty] | 0.033884 | 64.281 | 2.6784 | 66.813 | 10 | 73542000 | 236920000 | 75.53 | 56.228 | 0.91438 | [5 empty] | 0.033884 | 64.575 | 2.6906 | 67.513 | 10 | 76275000 | 249510000 | 76.135 | 56.612 | 0.93251 | [5 empty] | 0.033884 | 64.371 | 2.6821 | 67.648 | 10 | 72331000 | 229410000 | 79.381 | 56.397 | 0.93539 | [5 empty] | 0.033884 | 64.467 | 2.6861 | 67.608 | 10 | 74869000 | 235620000 | 76.123 | 56.494 | 0.93105 | [6 empty] | 0.033884 | 64.584 | 2.691 | 67.671 | 10 | 76196000 | 263160000 | 76.312 | 56.65 | 0.92699 |  |  |  |  | 0.033884 | 64.46 | 2.6858 | 67.684 | 10 | 74018000 | 224660000 | 80.419 | 56.534 | 0.93059 | [5 empty] | 0.033884 | 64.583 | 2.691 | 67.7 | 10 | 76150000 | 231830000 | 76.106 | 56.658 | 0.92733 | [5 empty] | 0.033884 | 64.466 | 2.6861 | 67.624 | 10 | 74785000 | 231540000 | 75.975 | 56.523 | 0.93144 | [5 empty] | 0.033884 | 64.573 | 2.6906 | 67.553 | 10 | 76213000 | 231870000 | 76.142 | 57.599 | 0.93239 | [5 empty] | 0.033884 | 64.439 | 2.685 | 67.431 | 10 | 74121000 | 226650000 | 76.175 | 56.431 | 0.93917
[15 empty] | 0.034674 | 64.281 | 2.6784 | 66.221 | 10 | 73542000 | 236920000 | 74.842 | 55.819 | 0.92359 | [5 empty] | 0.034674 | 64.575 | 2.6906 | 66.91 | 10 | 76275000 | 249510000 | 75.438 | 56.198 | 0.94185 | [5 empty] | 0.034674 | 64.371 | 2.6821 | 67.045 | 10 | 72331000 | 229410000 | 78.625 | 55.987 | 0.94476 | [5 empty] | 0.034674 | 64.467 | 2.6861 | 67.005 | 10 | 74869000 | 235620000 | 75.427 | 56.082 | 0.9404 | [6 empty] | 0.034674 | 64.584 | 2.691 | 67.068 | 10 | 76196000 | 263160000 | 75.649 | 56.235 | 0.93633 |  |  |  |  | 0.034674 | 64.46 | 2.6858 | 67.082 | 10 | 74018000 | 224660000 | 79.656 | 56.122 | 0.93993 | [5 empty] | 0.034674 | 64.583 | 2.691 | 67.097 | 10 | 76150000 | 231830000 | 75.413 | 56.246 | 0.93667 | [5 empty] | 0.034674 | 64.466 | 2.6861 | 67.02 | 10 | 74785000 | 231540000 | 75.283 | 56.113 | 0.94081 | [5 empty] | 0.034674 | 64.573 | 2.6906 | 66.949 | 10 | 76213000 | 231870000 | 75.446 | 57.169 | 0.94174 | [5 empty] | 0.034674 | 64.439 | 2.685 | 66.828 | 10 | 74121000 | 226650000 | 75.474 | 56.02 | 0.94852
[15 empty] | 0.035481 | 64.281 | 2.6784 | 65.629 | 10 | 73542000 | 236920000 | 74.154 | 55.409 | 0.9328 | [5 empty] | 0.035481 | 64.575 | 2.6906 | 66.306 | 10 | 76275000 | 249510000 | 74.742 | 55.782 | 0.9512 | [5 empty] | 0.035481 | 64.371 | 2.6821 | 66.442 | 10 | 72331000 | 229410000 | 77.87 | 55.577 | 0.95413 | [5 empty] | 0.035481 | 64.467 | 2.6861 | 66.402 | 10 | 74869000 | 235620000 | 74.734 | 55.669 | 0.94976 | [6 empty] | 0.035481 | 64.584 | 2.691 | 66.465 | 10 | 76196000 | 263160000 | 74.986 | 55.819 | 0.94567 |  |  |  |  | 0.035481 | 64.46 | 2.6858 | 66.48 | 10 | 74018000 | 224660000 | 78.895 | 55.709 | 0.94927 | [5 empty] | 0.035481 | 64.583 | 2.691 | 66.494 | 10 | 76150000 | 231830000 | 74.719 | 55.832 | 0.94601 | [5 empty] | 0.035481 | 64.466 | 2.6861 | 66.418 | 10 | 74785000 | 231540000 | 74.592 | 55.701 | 0.95014 | [5 empty] | 0.035481 | 64.573 | 2.6906 | 66.346 | 10 | 76213000 | 231870000 | 74.75 | 56.738 | 0.95108 | [5 empty] | 0.035481 | 64.439 | 2.685 | 66.224 | 10 | 74121000 | 226650000 | 74.775 | 55.608 | 0.9579
[15 empty] | 0.036308 | 64.281 | 2.6784 | 65.039 | 10 | 73542000 | 236920000 | 73.467 | 54.998 | 0.94197 | [5 empty] | 0.036308 | 64.575 | 2.6906 | 65.704 | 10 | 76275000 | 249510000 | 74.046 | 55.366 | 0.96053 | [5 empty] | 0.036308 | 64.371 | 2.6821 | 65.84 | 10 | 72331000 | 229410000 | 77.117 | 55.165 | 0.96348 | [5 empty] | 0.036308 | 64.467 | 2.6861 | 65.8 | 10 | 74869000 | 235620000 | 74.041 | 55.254 | 0.9591 | [6 empty] | 0.036308 | 64.584 | 2.691 | 65.863 | 10 | 76196000 | 263160000 | 74.323 | 55.402 | 0.95499 |  |  |  |  | 0.036308 | 64.46 | 2.6858 | 65.879 | 10 | 74018000 | 224660000 | 78.136 | 55.294 | 0.95859 | [5 empty] | 0.036308 | 64.583 | 2.691 | 65.892 | 10 | 76150000 | 231830000 | 74.027 | 55.416 | 0.95533 | [5 empty] | 0.036308 | 64.466 | 2.6861 | 65.816 | 10 | 74785000 | 231540000 | 73.901 | 55.288 | 0.95948 | [5 empty] | 0.036308 | 64.573 | 2.6906 | 65.744 | 10 | 76213000 | 231870000 | 74.055 | 56.306 | 0.9604 | [5 empty] | 0.036308 | 64.439 | 2.685 | 65.622 | 10 | 74121000 | 226650000 | 74.077 | 55.194 | 0.96724
[15 empty] | 0.037154 | 64.281 | 2.6784 | 64.45 | 10 | 73542000 | 236920000 | 72.782 | 54.586 | 0.95114 | [5 empty] | 0.037154 | 64.575 | 2.6906 | 65.103 | 10 | 76275000 | 249510000 | 73.352 | 54.949 | 0.96983 | [5 empty] | 0.037154 | 64.371 | 2.6821 | 65.24 | 10 | 72331000 | 229410000 | 76.368 | 54.752 | 0.9728 | [5 empty] | 0.037154 | 64.467 | 2.6861 | 65.2 | 10 | 74869000 | 235620000 | 73.35 | 54.839 | 0.9684 | [6 empty] | 0.037154 | 64.584 | 2.691 | 65.263 | 10 | 76196000 | 263160000 | 73.663 | 54.984 | 0.96428 |  |  |  |  | 0.037154 | 64.46 | 2.6858 | 65.28 | 10 | 74018000 | 224660000 | 77.38 | 54.88 | 0.96789 | [5 empty] | 0.037154 | 64.583 | 2.691 | 65.292 | 10 | 76150000 | 231830000 | 73.336 | 55 | 0.96462 | [5 empty] | 0.037154 | 64.466 | 2.6861 | 65.216 | 10 | 74785000 | 231540000 | 73.213 | 54.875 | 0.96879 | [5 empty] | 0.037154 | 64.573 | 2.6906 | 65.143 | 10 | 76213000 | 231870000 | 73.363 | 55.874 | 0.96971 | [5 empty] | 0.037154 | 64.439 | 2.685 | 65.022 | 10 | 74121000 | 226650000 | 73.382 | 54.78 | 0.97655
[15 empty] | 0.038019 | 64.281 | 2.6784 | 63.863 | 10 | 73542000 | 236920000 | 72.101 | 54.174 | 0.96027 | [5 empty] | 0.038019 | 64.575 | 2.6906 | 64.506 | 10 | 76275000 | 249510000 | 72.662 | 54.531 | 0.97908 | [5 empty] | 0.038019 | 64.371 | 2.6821 | 64.643 | 10 | 72331000 | 229410000 | 75.623 | 54.34 | 0.98207 | [5 empty] | 0.038019 | 64.467 | 2.6861 | 64.603 | 10 | 74869000 | 235620000 | 72.662 | 54.424 | 0.97766 | [6 empty] | 0.038019 | 64.584 | 2.691 | 64.666 | 10 | 76196000 | 263160000 | 73.004 | 54.566 | 0.97352 |  |  |  |  | 0.038019 | 64.46 | 2.6858 | 64.683 | 10 | 74018000 | 224660000 | 76.628 | 54.464 | 0.97715 | [5 empty] | 0.038019 | 64.583 | 2.691 | 64.695 | 10 | 76150000 | 231830000 | 72.649 | 54.584 | 0.97386 | [5 empty] | 0.038019 | 64.466 | 2.6861 | 64.619 | 10 | 74785000 | 231540000 | 72.527 | 54.462 | 0.97805 | [5 empty] | 0.038019 | 64.573 | 2.6906 | 64.545 | 10 | 76213000 | 231870000 | 72.673 | 55.442 | 0.97897 | [5 empty] | 0.038019 | 64.439 | 2.685 | 64.425 | 10 | 74121000 | 226650000 | 72.69 | 54.366 | 0.98582
[15 empty] | 0.038905 | 64.281 | 2.6784 | 63.28 | 10 | 73542000 | 236920000 | 71.422 | 53.762 | 0.96934 | [5 empty] | 0.038905 | 64.575 | 2.6906 | 63.911 | 10 | 76275000 | 249510000 | 71.975 | 54.114 | 0.98829 | [5 empty] | 0.038905 | 64.371 | 2.6821 | 64.049 | 10 | 72331000 | 229410000 | 74.883 | 53.927 | 0.9913 | [5 empty] | 0.038905 | 64.467 | 2.6861 | 64.01 | 10 | 74869000 | 235620000 | 71.978 | 54.009 | 0.98686 | [6 empty] | 0.038905 | 64.584 | 2.691 | 64.072 | 10 | 76196000 | 263160000 | 72.35 | 54.149 | 0.98272 |  |  |  |  | 0.038905 | 64.46 | 2.6858 | 64.09 | 10 | 74018000 | 224660000 | 75.881 | 54.05 | 0.98635 | [5 empty] | 0.038905 | 64.583 | 2.691 | 64.101 | 10 | 76150000 | 231830000 | 71.965 | 54.168 | 0.98306 | [5 empty] | 0.038905 | 64.466 | 2.6861 | 64.026 | 10 | 74785000 | 231540000 | 71.844 | 54.048 | 0.98725 | [5 empty] | 0.038905 | 64.573 | 2.6906 | 63.951 | 10 | 76213000 | 231870000 | 71.986 | 55.011 | 0.98817 | [5 empty] | 0.038905 | 64.439 | 2.685 | 63.831 | 10 | 74121000 | 226650000 | 72.001 | 53.951 | 0.99503
[15 empty] | 0.039811 | 64.281 | 2.6784 | 62.7 | 10 | 73542000 | 236920000 | 70.747 | 53.351 | 0.97836 | [5 empty] | 0.039811 | 64.575 | 2.6906 | 63.32 | 10 | 76275000 | 249510000 | 71.291 | 53.697 | 0.99744 | [5 empty] | 0.039811 | 64.371 | 2.6821 | 63.458 | 10 | 72331000 | 229410000 | 74.148 | 53.515 | 1.0005 | [5 empty] | 0.039811 | 64.467 | 2.6861 | 63.419 | 10 | 74869000 | 235620000 | 71.297 | 53.595 | 0.99603 | [6 empty] | 0.039811 | 64.584 | 2.691 | 63.481 | 10 | 76196000 | 263160000 | 71.698 | 53.731 | 0.99187 |  |  |  |  | 0.039811 | 64.46 | 2.6858 | 63.499 | 10 | 74018000 | 224660000 | 75.138 | 53.635 | 0.99552 | [5 empty] | 0.039811 | 64.583 | 2.691 | 63.51 | 10 | 76150000 | 231830000 | 71.284 | 53.753 | 0.99221 | [5 empty] | 0.039811 | 64.466 | 2.6861 | 63.435 | 10 | 74785000 | 231540000 | 71.165 | 53.635 | 0.99642 | [5 empty] | 0.039811 | 64.573 | 2.6906 | 63.359 | 10 | 76213000 | 231870000 | 71.303 | 54.58 | 0.99734 | [5 empty] | 0.039811 | 64.439 | 2.685 | 63.241 | 10 | 74121000 | 226650000 | 71.316 | 53.538 | 1.0042
[15 empty] | 0.040738 | 64.281 | 2.6784 | 62.113 | 10 | 73542000 | 236920000 | 70.065 | 52.938 | 0.98749 | [5 empty] | 0.040738 | 64.575 | 2.6906 | 62.721 | 10 | 76275000 | 249510000 | 70.599 | 53.279 | 1.0067 | [5 empty] | 0.040738 | 64.371 | 2.6821 | 62.86 | 10 | 72331000 | 229410000 | 73.402 | 53.101 | 1.0098 | [5 empty] | 0.040738 | 64.467 | 2.6861 | 62.821 | 10 | 74869000 | 235620000 | 70.608 | 53.179 | 1.0053 | [6 empty] | 0.040738 | 64.584 | 2.691 | 62.882 | 10 | 76196000 | 263160000 | 71.037 | 53.312 | 1.0011 |  |  |  |  | 0.040738 | 64.46 | 2.6858 | 62.902 | 10 | 74018000 | 224660000 | 74.385 | 53.219 | 1.0048 | [5 empty] | 0.040738 | 64.583 | 2.691 | 62.911 | 10 | 76150000 | 231830000 | 70.595 | 53.336 | 1.0015 | [5 empty] | 0.040738 | 64.466 | 2.6861 | 62.837 | 10 | 74785000 | 231540000 | 70.478 | 53.221 | 1.0057 | [5 empty] | 0.040738 | 64.573 | 2.6906 | 62.76 | 10 | 76213000 | 231870000 | 70.612 | 54.147 | 1.0066 | [5 empty] | 0.040738 | 64.439 | 2.685 | 62.643 | 10 | 74121000 | 226650000 | 70.623 | 53.122 | 1.0135
[15 empty] | 0.041687 | 64.281 | 2.6784 | 61.529 | 10 | 73542000 | 236920000 | 69.386 | 52.526 | 0.99658 | [5 empty] | 0.041687 | 64.575 | 2.6906 | 62.126 | 10 | 76275000 | 249510000 | 69.911 | 52.861 | 1.0159 | [5 empty] | 0.041687 | 64.371 | 2.6821 | 62.266 | 10 | 72331000 | 229410000 | 72.661 | 52.689 | 1.019 | [5 empty] | 0.041687 | 64.467 | 2.6861 | 62.227 | 10 | 74869000 | 235620000 | 69.923 | 52.764 | 1.0145 | [6 empty] | 0.041687 | 64.584 | 2.691 | 62.288 | 10 | 76196000 | 263160000 | 70.38 | 52.895 | 1.0103 |  |  |  |  | 0.041687 | 64.46 | 2.6858 | 62.308 | 10 | 74018000 | 224660000 | 73.637 | 52.804 | 1.014 | [5 empty] | 0.041687 | 64.583 | 2.691 | 62.317 | 10 | 76150000 | 231830000 | 69.911 | 52.92 | 1.0107 | [5 empty] | 0.041687 | 64.466 | 2.6861 | 62.243 | 10 | 74785000 | 231540000 | 69.796 | 52.807 | 1.0149 | [5 empty] | 0.041687 | 64.573 | 2.6906 | 62.165 | 10 | 76213000 | 231870000 | 69.926 | 53.716 | 1.0158 | [5 empty] | 0.041687 | 64.439 | 2.685 | 62.049 | 10 | 74121000 | 226650000 | 69.934 | 52.708 | 1.0227
[15 empty] | 0.042658 | 64.281 | 2.6784 | 60.951 | 10 | 73542000 | 236920000 | 68.713 | 52.116 | 1.0056 | [5 empty] | 0.042658 | 64.575 | 2.6906 | 61.537 | 10 | 76275000 | 249510000 | 69.23 | 52.446 | 1.0251 | [5 empty] | 0.042658 | 64.371 | 2.6821 | 61.677 | 10 | 72331000 | 229410000 | 71.927 | 52.278 | 1.0281 | [5 empty] | 0.042658 | 64.467 | 2.6861 | 61.637 | 10 | 74869000 | 235620000 | 69.244 | 52.35 | 1.0237 | [6 empty] | 0.042658 | 64.584 | 2.691 | 61.699 | 10 | 76196000 | 263160000 | 69.728 | 52.479 | 1.0195 |  |  |  |  | 0.042658 | 64.46 | 2.6858 | 61.72 | 10 | 74018000 | 224660000 | 72.895 | 52.391 | 1.0231 | [5 empty] | 0.042658 | 64.583 | 2.691 | 61.728 | 10 | 76150000 | 231830000 | 69.232 | 52.506 | 1.0198 | [5 empty] | 0.042658 | 64.466 | 2.6861 | 61.654 | 10 | 74785000 | 231540000 | 69.118 | 52.396 | 1.024 | [5 empty] | 0.042658 | 64.573 | 2.6906 | 61.576 | 10 | 76213000 | 231870000 | 69.244 | 53.286 | 1.0249 | [5 empty] | 0.042658 | 64.439 | 2.685 | 61.46 | 10 | 74121000 | 226650000 | 69.251 | 52.296 | 1.0318
[15 empty] | 0.043652 | 64.281 | 2.6784 | 60.378 | 10 | 73542000 | 236920000 | 68.047 | 51.708 | 1.0145 | [5 empty] | 0.043652 | 64.575 | 2.6906 | 60.953 | 10 | 76275000 | 249510000 | 68.554 | 52.033 | 1.0341 | [5 empty] | 0.043652 | 64.371 | 2.6821 | 61.094 | 10 | 72331000 | 229410000 | 71.201 | 51.869 | 1.0372 | [5 empty] | 0.043652 | 64.467 | 2.6861 | 61.054 | 10 | 74869000 | 235620000 | 68.572 | 51.939 | 1.0327 | [6 empty] | 0.043652 | 64.584 | 2.691 | 61.115 | 10 | 76196000 | 263160000 | 69.081 | 52.065 | 1.0285 |  |  |  |  | 0.043652 | 64.46 | 2.6858 | 61.137 | 10 | 74018000 | 224660000 | 72.162 | 51.98 | 1.0322 | [5 empty] | 0.043652 | 64.583 | 2.691 | 61.144 | 10 | 76150000 | 231830000 | 68.56 | 52.094 | 1.0288 | [5 empty] | 0.043652 | 64.466 | 2.6861 | 61.071 | 10 | 74785000 | 231540000 | 68.448 | 51.986 | 1.0331 | [5 empty] | 0.043652 | 64.573 | 2.6906 | 60.992 | 10 | 76213000 | 231870000 | 68.57 | 52.859 | 1.034 | [5 empty] | 0.043652 | 64.439 | 2.685 | 60.877 | 10 | 74121000 | 226650000 | 68.575 | 51.886 | 1.0409
[15 empty] | 0.044668 | 64.281 | 2.6784 | 59.813 | 10 | 73542000 | 236920000 | 67.389 | 51.303 | 1.0233 | [5 empty] | 0.044668 | 64.575 | 2.6906 | 60.376 | 10 | 76275000 | 249510000 | 67.887 | 51.623 | 1.043 | [5 empty] | 0.044668 | 64.371 | 2.6821 | 60.518 | 10 | 72331000 | 229410000 | 70.485 | 51.464 | 1.0462 | [5 empty] | 0.044668 | 64.467 | 2.6861 | 60.478 | 10 | 74869000 | 235620000 | 67.907 | 51.531 | 1.0416 | [6 empty] | 0.044668 | 64.584 | 2.691 | 60.539 | 10 | 76196000 | 263160000 | 68.442 | 51.655 | 1.0374 |  |  |  |  | 0.044668 | 64.46 | 2.6858 | 60.562 | 10 | 74018000 | 224660000 | 71.438 | 51.572 | 1.0411 | [5 empty] | 0.044668 | 64.583 | 2.691 | 60.568 | 10 | 76150000 | 231830000 | 67.895 | 51.685 | 1.0378 | [5 empty] | 0.044668 | 64.466 | 2.6861 | 60.494 | 10 | 74785000 | 231540000 | 67.785 | 51.58 | 1.042 | [5 empty] | 0.044668 | 64.573 | 2.6906 | 60.415 | 10 | 76213000 | 231870000 | 67.903 | 52.436 | 1.0429 | [5 empty] | 0.044668 | 64.439 | 2.685 | 60.301 | 10 | 74121000 | 226650000 | 67.907 | 51.478 | 1.0498
[15 empty] | 0.045709 | 64.281 | 2.6784 | 59.255 | 10 | 73542000 | 236920000 | 66.74 | 50.902 | 1.032 | [5 empty] | 0.045709 | 64.575 | 2.6906 | 59.808 | 10 | 76275000 | 249510000 | 67.229 | 51.216 | 1.0518 | [5 empty] | 0.045709 | 64.371 | 2.6821 | 59.95 | 10 | 72331000 | 229410000 | 69.78 | 51.062 | 1.055 | [5 empty] | 0.045709 | 64.467 | 2.6861 | 59.91 | 10 | 74869000 | 235620000 | 67.252 | 51.127 | 1.0505 | [6 empty] | 0.045709 | 64.584 | 2.691 | 59.97 | 10 | 76196000 | 263160000 | 67.81 | 51.248 | 1.0462 |  |  |  |  | 0.045709 | 64.46 | 2.6858 | 59.994 | 10 | 74018000 | 224660000 | 70.724 | 51.168 | 1.0499 | [5 empty] | 0.045709 | 64.583 | 2.691 | 59.999 | 10 | 76150000 | 231830000 | 67.24 | 51.28 | 1.0466 | [5 empty] | 0.045709 | 64.466 | 2.6861 | 59.926 | 10 | 74785000 | 231540000 | 67.131 | 51.177 | 1.0508 | [5 empty] | 0.045709 | 64.573 | 2.6906 | 59.846 | 10 | 76213000 | 231870000 | 67.246 | 52.017 | 1.0517 | [5 empty] | 0.045709 | 64.439 | 2.685 | 59.733 | 10 | 74121000 | 226650000 | 67.248 | 51.075 | 1.0586
[15 empty] | 0.046774 | 64.281 | 2.6784 | 58.706 | 10 | 73542000 | 236920000 | 66.101 | 50.506 | 1.0405 | [5 empty] | 0.046774 | 64.575 | 2.6906 | 59.248 | 10 | 76275000 | 249510000 | 66.582 | 50.814 | 1.0605 | [5 empty] | 0.046774 | 64.371 | 2.6821 | 59.391 | 10 | 72331000 | 229410000 | 69.087 | 50.664 | 1.0637 | [5 empty] | 0.046774 | 64.467 | 2.6861 | 59.352 | 10 | 74869000 | 235620000 | 66.607 | 50.727 | 1.0591 | [6 empty] | 0.046774 | 64.584 | 2.691 | 59.411 | 10 | 76196000 | 263160000 | 67.189 | 50.845 | 1.0549 |  |  |  |  | 0.046774 | 64.46 | 2.6858 | 59.436 | 10 | 74018000 | 224660000 | 70.024 | 50.768 | 1.0585 | [5 empty] | 0.046774 | 64.583 | 2.691 | 59.44 | 10 | 76150000 | 231830000 | 66.595 | 50.878 | 1.0552 | [5 empty] | 0.046774 | 64.466 | 2.6861 | 59.368 | 10 | 74785000 | 231540000 | 66.488 | 50.778 | 1.0595 | [5 empty] | 0.046774 | 64.573 | 2.6906 | 59.287 | 10 | 76213000 | 231870000 | 66.599 | 51.603 | 1.0604 | [5 empty] | 0.046774 | 64.439 | 2.685 | 59.175 | 10 | 74121000 | 226650000 | 66.601 | 50.676 | 1.0673
[15 empty] | 0.047863 | 64.281 | 2.6784 | 58.168 | 10 | 73542000 | 236920000 | 65.474 | 50.114 | 1.0489 | [5 empty] | 0.047863 | 64.575 | 2.6906 | 58.7 | 10 | 76275000 | 249510000 | 65.946 | 50.417 | 1.069 | [5 empty] | 0.047863 | 64.371 | 2.6821 | 58.844 | 10 | 72331000 | 229410000 | 68.409 | 50.271 | 1.0722 | [5 empty] | 0.047863 | 64.467 | 2.6861 | 58.804 | 10 | 74869000 | 235620000 | 65.973 | 50.332 | 1.0676 | [6 empty] | 0.047863 | 64.584 | 2.691 | 58.863 | 10 | 76196000 | 263160000 | 66.578 | 50.447 | 1.0634 |  |  |  |  | 0.047863 | 64.46 | 2.6858 | 58.888 | 10 | 74018000 | 224660000 | 69.337 | 50.373 | 1.067 | [5 empty] | 0.047863 | 64.583 | 2.691 | 58.891 | 10 | 76150000 | 231830000 | 65.963 | 50.483 | 1.0637 | [5 empty] | 0.047863 | 64.466 | 2.6861 | 58.82 | 10 | 74785000 | 231540000 | 65.856 | 50.385 | 1.068 | [5 empty] | 0.047863 | 64.573 | 2.6906 | 58.738 | 10 | 76213000 | 231870000 | 65.964 | 51.194 | 1.0689 | [5 empty] | 0.047863 | 64.439 | 2.685 | 58.628 | 10 | 74121000 | 226650000 | 65.965 | 50.281 | 1.0758
[15 empty] | 0.048978 | 64.281 | 2.6784 | 57.641 | 10 | 73542000 | 236920000 | 64.861 | 49.728 | 1.0571 | [5 empty] | 0.048978 | 64.575 | 2.6906 | 58.163 | 10 | 76275000 | 249510000 | 65.324 | 50.026 | 1.0773 | [5 empty] | 0.048978 | 64.371 | 2.6821 | 58.308 | 10 | 72331000 | 229410000 | 67.747 | 49.884 | 1.0805 | [5 empty] | 0.048978 | 64.467 | 2.6861 | 58.268 | 10 | 74869000 | 235620000 | 65.354 | 49.943 | 1.0759 | [6 empty] | 0.048978 | 64.584 | 2.691 | 58.326 | 10 | 76196000 | 263160000 | 65.98 | 50.056 | 1.0717 |  |  |  |  | 0.048978 | 64.46 | 2.6858 | 58.353 | 10 | 74018000 | 224660000 | 68.666 | 49.984 | 1.0753 | [5 empty] | 0.048978 | 64.583 | 2.691 | 58.355 | 10 | 76150000 | 231830000 | 65.343 | 50.092 | 1.072 | [5 empty] | 0.048978 | 64.466 | 2.6861 | 58.284 | 10 | 74785000 | 231540000 | 65.238 | 49.997 | 1.0763 | [5 empty] | 0.048978 | 64.573 | 2.6906 | 58.202 | 10 | 76213000 | 231870000 | 65.343 | 50.792 | 1.0772 | [5 empty] | 0.048978 | 64.439 | 2.685 | 58.093 | 10 | 74121000 | 226650000 | 65.343 | 49.893 | 1.0841
[15 empty] | 0.050119 | 64.281 | 2.6784 | 57.128 | 10 | 73542000 | 236920000 | 64.264 | 49.349 | 1.065 | [5 empty] | 0.050119 | 64.575 | 2.6906 | 57.64 | 10 | 76275000 | 249510000 | 64.718 | 49.641 | 1.0854 | [5 empty] | 0.050119 | 64.371 | 2.6821 | 57.786 | 10 | 72331000 | 229410000 | 67.103 | 49.503 | 1.0886 | [5 empty] | 0.050119 | 64.467 | 2.6861 | 57.745 | 10 | 74869000 | 235620000 | 64.749 | 49.561 | 1.084 | [6 empty] | 0.050119 | 64.584 | 2.691 | 57.803 | 10 | 76196000 | 263160000 | 65.395 | 49.671 | 1.0798 |  |  |  |  | 0.050119 | 64.46 | 2.6858 | 57.83 | 10 | 74018000 | 224660000 | 68.013 | 49.601 | 1.0835 | [5 empty] | 0.050119 | 64.583 | 2.691 | 57.832 | 10 | 76150000 | 231830000 | 64.739 | 49.709 | 1.0801 | [5 empty] | 0.050119 | 64.466 | 2.6861 | 57.762 | 10 | 74785000 | 231540000 | 64.635 | 49.616 | 1.0844 | [5 empty] | 0.050119 | 64.573 | 2.6906 | 57.679 | 10 | 76213000 | 231870000 | 64.737 | 50.397 | 1.0853 | [5 empty] | 0.050119 | 64.439 | 2.685 | 57.571 | 10 | 74121000 | 226650000 | 64.737 | 49.511 | 1.0922
[15 empty] | 0.051286 | 64.281 | 2.6784 | 56.629 | 10 | 73542000 | 236920000 | 63.683 | 48.977 | 1.0728 | [5 empty] | 0.051286 | 64.575 | 2.6906 | 57.132 | 10 | 76275000 | 249510000 | 64.128 | 49.265 | 1.0933 | [5 empty] | 0.051286 | 64.371 | 2.6821 | 57.279 | 10 | 72331000 | 229410000 | 66.479 | 49.13 | 1.0965 | [5 empty] | 0.051286 | 64.467 | 2.6861 | 57.238 | 10 | 74869000 | 235620000 | 64.161 | 49.186 | 1.0919 | [6 empty] | 0.051286 | 64.584 | 2.691 | 57.295 | 10 | 76196000 | 263160000 | 64.826 | 49.294 | 1.0877 |  |  |  |  | 0.051286 | 64.46 | 2.6858 | 57.323 | 10 | 74018000 | 224660000 | 67.38 | 49.226 | 1.0913 | [5 empty] | 0.051286 | 64.583 | 2.691 | 57.323 | 10 | 76150000 | 231830000 | 64.152 | 49.333 | 1.088 | [5 empty] | 0.051286 | 64.466 | 2.6861 | 57.254 | 10 | 74785000 | 231540000 | 64.049 | 49.242 | 1.0923 | [5 empty] | 0.051286 | 64.573 | 2.6906 | 57.17 | 10 | 76213000 | 231870000 | 64.148 | 50.011 | 1.0932 | [5 empty] | 0.051286 | 64.439 | 2.685 | 57.065 | 10 | 74121000 | 226650000 | 64.148 | 49.137 | 1.1
[15 empty] | 0.052481 | 64.281 | 2.6784 | 56.113 | 10 | 73542000 | 236920000 | 63.081 | 48.596 | 1.0808 | [5 empty] | 0.052481 | 64.575 | 2.6906 | 56.606 | 10 | 76275000 | 249510000 | 63.517 | 48.877 | 1.1014 | [5 empty] | 0.052481 | 64.371 | 2.6821 | 56.754 | 10 | 72331000 | 229410000 | 65.83 | 48.747 | 1.1046 | [5 empty] | 0.052481 | 64.467 | 2.6861 | 56.711 | 10 | 74869000 | 235620000 | 63.553 | 48.801 | 1.1001 | [6 empty] | 0.052481 | 64.584 | 2.691 | 56.768 | 10 | 76196000 | 263160000 | 64.237 | 48.906 | 1.0958 |  |  |  |  | 0.052481 | 64.46 | 2.6858 | 56.797 | 10 | 74018000 | 224660000 | 66.722 | 48.841 | 1.0995 | [5 empty] | 0.052481 | 64.583 | 2.691 | 56.796 | 10 | 76150000 | 231830000 | 63.544 | 48.947 | 1.0962 | [5 empty] | 0.052481 | 64.466 | 2.6861 | 56.728 | 10 | 74785000 | 231540000 | 63.442 | 48.858 | 1.1005 | [5 empty] | 0.052481 | 64.573 | 2.6906 | 56.644 | 10 | 76213000 | 231870000 | 63.537 | 49.614 | 1.1013 | [5 empty] | 0.052481 | 64.439 | 2.685 | 56.539 | 10 | 74121000 | 226650000 | 63.537 | 48.753 | 1.1082
[15 empty] | 0.053703 | 64.281 | 2.6784 | 55.563 | 10 | 73542000 | 236920000 | 62.441 | 48.195 | 1.0894 | [5 empty] | 0.053703 | 64.575 | 2.6906 | 56.045 | 10 | 76275000 | 249510000 | 62.868 | 48.472 | 1.1101 | [5 empty] | 0.053703 | 64.371 | 2.6821 | 56.194 | 10 | 72331000 | 229410000 | 65.137 | 48.346 | 1.1133 | [5 empty] | 0.053703 | 64.467 | 2.6861 | 56.152 | 10 | 74869000 | 235620000 | 62.914 | 48.397 | 1.1088 | [6 empty] | 0.053703 | 64.584 | 2.691 | 56.208 | 10 | 76196000 | 263160000 | 63.611 | 48.501 | 1.1045 |  |  |  |  | 0.053703 | 64.46 | 2.6858 | 56.238 | 10 | 74018000 | 224660000 | 66.02 | 48.438 | 1.1082 | [5 empty] | 0.053703 | 64.583 | 2.691 | 56.236 | 10 | 76150000 | 231830000 | 62.897 | 48.543 | 1.1048 | [5 empty] | 0.053703 | 64.466 | 2.6861 | 56.168 | 10 | 74785000 | 231540000 | 62.797 | 48.456 | 1.1091 | [5 empty] | 0.053703 | 64.573 | 2.6906 | 56.083 | 10 | 76213000 | 231870000 | 62.889 | 49.196 | 1.11 | [5 empty] | 0.053703 | 64.439 | 2.685 | 55.98 | 10 | 74121000 | 226650000 | 62.888 | 48.351 | 1.1169
[15 empty] | 0.054954 | 64.281 | 2.6784 | 55.016 | 10 | 73542000 | 236920000 | 61.804 | 47.797 | 1.0979 | [5 empty] | 0.054954 | 64.575 | 2.6906 | 55.488 | 10 | 76275000 | 249510000 | 62.223 | 48.068 | 1.1187 | [5 empty] | 0.054954 | 64.371 | 2.6821 | 55.638 | 10 | 72331000 | 229410000 | 64.448 | 47.946 | 1.122 | [5 empty] | 0.054954 | 64.467 | 2.6861 | 55.595 | 10 | 74869000 | 235620000 | 62.296 | 47.995 | 1.1174 | [6 empty] | 0.054954 | 64.584 | 2.691 | 55.65 | 10 | 76196000 | 263160000 | 62.988 | 48.096 | 1.1131 |  |  |  |  | 0.054954 | 64.46 | 2.6858 | 55.682 | 10 | 74018000 | 224660000 | 65.322 | 48.036 | 1.1168 | [5 empty] | 0.054954 | 64.583 | 2.691 | 55.679 | 10 | 76150000 | 231830000 | 62.254 | 48.14 | 1.1135 | [5 empty] | 0.054954 | 64.466 | 2.6861 | 55.612 | 10 | 74785000 | 231540000 | 62.155 | 48.056 | 1.1178 | [5 empty] | 0.054954 | 64.573 | 2.6906 | 55.526 | 10 | 76213000 | 231870000 | 62.243 | 48.78 | 1.1186 | [5 empty] | 0.054954 | 64.439 | 2.685 | 55.424 | 10 | 74121000 | 226650000 | 62.242 | 47.949 | 1.1255
[15 empty] | 0.056234 | 64.281 | 2.6784 | 54.473 | 10 | 73542000 | 236920000 | 61.171 | 47.4 | 1.1063 | [5 empty] | 0.056234 | 64.575 | 2.6906 | 54.935 | 10 | 76275000 | 249510000 | 61.581 | 47.666 | 1.1273 | [5 empty] | 0.056234 | 64.371 | 2.6821 | 55.085 | 10 | 72331000 | 229410000 | 63.763 | 47.548 | 1.1306 | [5 empty] | 0.056234 | 64.467 | 2.6861 | 55.042 | 10 | 74869000 | 235620000 | 61.681 | 47.595 | 1.126 | [6 empty] | 0.056234 | 64.584 | 2.691 | 55.097 | 10 | 76196000 | 263160000 | 62.369 | 47.694 | 1.1217 |  |  |  |  | 0.056234 | 64.46 | 2.6858 | 55.129 | 10 | 74018000 | 224660000 | 64.628 | 47.636 | 1.1254 | [5 empty] | 0.056234 | 64.583 | 2.691 | 55.125 | 10 | 76150000 | 231830000 | 61.615 | 47.739 | 1.122 | [5 empty] | 0.056234 | 64.466 | 2.6861 | 55.059 | 10 | 74785000 | 231540000 | 61.517 | 47.657 | 1.1263 | [5 empty] | 0.056234 | 64.573 | 2.6906 | 54.973 | 10 | 76213000 | 231870000 | 61.602 | 48.366 | 1.1272 | [5 empty] | 0.056234 | 64.439 | 2.685 | 54.872 | 10 | 74121000 | 226650000 | 61.6 | 47.55 | 1.1341
[15 empty] | 0.057544 | 64.281 | 2.6784 | 53.935 | 10 | 73542000 | 236920000 | 60.544 | 47.006 | 1.1147 | [5 empty] | 0.057544 | 64.575 | 2.6906 | 54.386 | 10 | 76275000 | 249510000 | 60.945 | 47.266 | 1.1358 | [5 empty] | 0.057544 | 64.371 | 2.6821 | 54.538 | 10 | 72331000 | 229410000 | 63.087 | 47.153 | 1.1391 | [5 empty] | 0.057544 | 64.467 | 2.6861 | 54.494 | 10 | 74869000 | 235620000 | 61.071 | 47.198 | 1.1345 | [6 empty] | 0.057544 | 64.584 | 2.691 | 54.548 | 10 | 76196000 | 263160000 | 61.754 | 47.294 | 1.1302 |  |  |  |  | 0.057544 | 64.46 | 2.6858 | 54.581 | 10 | 74018000 | 224660000 | 63.941 | 47.238 | 1.1339 | [5 empty] | 0.057544 | 64.583 | 2.691 | 54.577 | 10 | 76150000 | 231830000 | 60.981 | 47.34 | 1.1305 | [5 empty] | 0.057544 | 64.466 | 2.6861 | 54.511 | 10 | 74785000 | 231540000 | 60.885 | 47.261 | 1.1348 | [5 empty] | 0.057544 | 64.573 | 2.6906 | 54.424 | 10 | 76213000 | 231870000 | 60.967 | 47.955 | 1.1357 | [5 empty] | 0.057544 | 64.439 | 2.685 | 54.325 | 10 | 74121000 | 226650000 | 60.964 | 47.154 | 1.1426
[15 empty] | 0.058884 | 64.281 | 2.6784 | 53.402 | 10 | 73542000 | 236920000 | 59.923 | 46.615 | 1.123 | [5 empty] | 0.058884 | 64.575 | 2.6906 | 53.843 | 10 | 76275000 | 249510000 | 60.315 | 46.87 | 1.1442 | [5 empty] | 0.058884 | 64.371 | 2.6821 | 53.995 | 10 | 72331000 | 229410000 | 62.421 | 46.761 | 1.1475 | [5 empty] | 0.058884 | 64.467 | 2.6861 | 53.951 | 10 | 74869000 | 235620000 | 60.467 | 46.803 | 1.1429 | [6 empty] | 0.058884 | 64.584 | 2.691 | 54.005 | 10 | 76196000 | 263160000 | 61.144 | 46.897 | 1.1386 |  |  |  |  | 0.058884 | 64.46 | 2.6858 | 54.039 | 10 | 74018000 | 224660000 | 63.261 | 46.844 | 1.1423 | [5 empty] | 0.058884 | 64.583 | 2.691 | 54.034 | 10 | 76150000 | 231830000 | 60.354 | 46.945 | 1.1389 | [5 empty] | 0.058884 | 64.466 | 2.6861 | 53.968 | 10 | 74785000 | 231540000 | 60.259 | 46.868 | 1.1433 | [5 empty] | 0.058884 | 64.573 | 2.6906 | 53.881 | 10 | 76213000 | 231870000 | 60.337 | 47.548 | 1.1441 | [5 empty] | 0.058884 | 64.439 | 2.685 | 53.783 | 10 | 74121000 | 226650000 | 60.334 | 46.76 | 1.151
[15 empty] | 0.060256 | 64.281 | 2.6784 | 52.876 | 10 | 73542000 | 236920000 | 59.309 | 46.228 | 1.1312 | [5 empty] | 0.060256 | 64.575 | 2.6906 | 53.307 | 10 | 76275000 | 249510000 | 59.693 | 46.477 | 1.1525 | [5 empty] | 0.060256 | 64.371 | 2.6821 | 53.46 | 10 | 72331000 | 229410000 | 61.764 | 46.373 | 1.1558 | [5 empty] | 0.060256 | 64.467 | 2.6861 | 53.415 | 10 | 74869000 | 235620000 | 59.87 | 46.413 | 1.1512 | [6 empty] | 0.060256 | 64.584 | 2.691 | 53.469 | 10 | 76196000 | 263160000 | 60.541 | 46.504 | 1.1469 |  |  |  |  | 0.060256 | 64.46 | 2.6858 | 53.504 | 10 | 74018000 | 224660000 | 62.589 | 46.454 | 1.1506 | [5 empty] | 0.060256 | 64.583 | 2.691 | 53.497 | 10 | 76150000 | 231830000 | 59.734 | 46.554 | 1.1473 | [5 empty] | 0.060256 | 64.466 | 2.6861 | 53.432 | 10 | 74785000 | 231540000 | 59.64 | 46.479 | 1.1516 | [5 empty] | 0.060256 | 64.573 | 2.6906 | 53.344 | 10 | 76213000 | 231870000 | 59.716 | 47.144 | 1.1524 | [5 empty] | 0.060256 | 64.439 | 2.685 | 53.248 | 10 | 74121000 | 226650000 | 59.712 | 46.371 | 1.1593
[15 empty] | 0.06166 | 64.281 | 2.6784 | 52.357 | 10 | 73542000 | 236920000 | 58.705 | 45.845 | 1.1393 | [5 empty] | 0.06166 | 64.575 | 2.6906 | 52.779 | 10 | 76275000 | 249510000 | 59.08 | 46.09 | 1.1607 | [5 empty] | 0.06166 | 64.371 | 2.6821 | 52.932 | 10 | 72331000 | 229410000 | 61.116 | 45.989 | 1.164 | [5 empty] | 0.06166 | 64.467 | 2.6861 | 52.887 | 10 | 74869000 | 235620000 | 59.28 | 46.027 | 1.1594 | [6 empty] | 0.06166 | 64.584 | 2.691 | 52.94 | 10 | 76196000 | 263160000 | 59.946 | 46.116 | 1.1551 |  |  |  |  | 0.06166 | 64.46 | 2.6858 | 52.976 | 10 | 74018000 | 224660000 | 61.927 | 46.068 | 1.1588 | [5 empty] | 0.06166 | 64.583 | 2.691 | 52.968 | 10 | 76150000 | 231830000 | 59.123 | 46.167 | 1.1554 | [5 empty] | 0.06166 | 64.466 | 2.6861 | 52.904 | 10 | 74785000 | 231540000 | 59.031 | 46.095 | 1.1598 | [5 empty] | 0.06166 | 64.573 | 2.6906 | 52.816 | 10 | 76213000 | 231870000 | 59.103 | 46.745 | 1.1606 | [5 empty] | 0.06166 | 64.439 | 2.685 | 52.721 | 10 | 74121000 | 226650000 | 59.099 | 45.986 | 1.1674
[15 empty] | 0.063096 | 64.281 | 2.6784 | 51.847 | 10 | 73542000 | 236920000 | 58.11 | 45.468 | 1.1472 | [5 empty] | 0.063096 | 64.575 | 2.6906 | 52.259 | 10 | 76275000 | 249510000 | 58.477 | 45.707 | 1.1687 | [5 empty] | 0.063096 | 64.371 | 2.6821 | 52.413 | 10 | 72331000 | 229410000 | 60.479 | 45.61 | 1.1721 | [5 empty] | 0.063096 | 64.467 | 2.6861 | 52.368 | 10 | 74869000 | 235620000 | 58.7 | 45.646 | 1.1675 | [6 empty] | 0.063096 | 64.584 | 2.691 | 52.42 | 10 | 76196000 | 263160000 | 59.36 | 45.733 | 1.1631 |  |  |  |  | 0.063096 | 64.46 | 2.6858 | 52.457 | 10 | 74018000 | 224660000 | 61.281 | 45.687 | 1.1668 | [5 empty] | 0.063096 | 64.583 | 2.691 | 52.448 | 10 | 76150000 | 231830000 | 58.522 | 45.785 | 1.1635 | [5 empty] | 0.063096 | 64.466 | 2.6861 | 52.385 | 10 | 74785000 | 231540000 | 58.431 | 45.716 | 1.1678 | [5 empty] | 0.063096 | 64.573 | 2.6906 | 52.296 | 10 | 76213000 | 231870000 | 58.5 | 46.352 | 1.1687 | [5 empty] | 0.063096 | 64.439 | 2.685 | 52.203 | 10 | 74121000 | 226650000 | 58.496 | 45.606 | 1.1755
[15 empty] | 0.064565 | 64.281 | 2.6784 | 51.347 | 10 | 73542000 | 236920000 | 57.526 | 45.097 | 1.155 | [5 empty] | 0.064565 | 64.575 | 2.6906 | 51.749 | 10 | 76275000 | 249510000 | 57.885 | 45.331 | 1.1766 | [5 empty] | 0.064565 | 64.371 | 2.6821 | 51.904 | 10 | 72331000 | 229410000 | 59.855 | 45.238 | 1.18 | [5 empty] | 0.064565 | 64.467 | 2.6861 | 51.859 | 10 | 74869000 | 235620000 | 58.13 | 45.272 | 1.1753 | [6 empty] | 0.064565 | 64.584 | 2.691 | 51.91 | 10 | 76196000 | 263160000 | 58.784 | 45.356 | 1.171 |  |  |  |  | 0.064565 | 64.46 | 2.6858 | 51.948 | 10 | 74018000 | 224660000 | 60.648 | 45.312 | 1.1747 | [5 empty] | 0.064565 | 64.583 | 2.691 | 51.938 | 10 | 76150000 | 231830000 | 57.932 | 45.41 | 1.1714 | [5 empty] | 0.064565 | 64.466 | 2.6861 | 51.876 | 10 | 74785000 | 231540000 | 57.842 | 45.342 | 1.1757 | [5 empty] | 0.064565 | 64.573 | 2.6906 | 51.786 | 10 | 76213000 | 231870000 | 57.908 | 45.965 | 1.1766 | [5 empty] | 0.064565 | 64.439 | 2.685 | 51.695 | 10 | 74121000 | 226650000 | 57.904 | 45.233 | 1.1834
[15 empty] | 0.066069 | 64.281 | 2.6784 | 50.858 | 10 | 73542000 | 236920000 | 56.956 | 44.732 | 1.1626 | [5 empty] | 0.066069 | 64.575 | 2.6906 | 51.251 | 10 | 76275000 | 249510000 | 57.306 | 44.961 | 1.1843 | [5 empty] | 0.066069 | 64.371 | 2.6821 | 51.407 | 10 | 72331000 | 229410000 | 59.245 | 44.872 | 1.1877 | [5 empty] | 0.066069 | 64.467 | 2.6861 | 51.361 | 10 | 74869000 | 235620000 | 57.573 | 44.904 | 1.1831 | [6 empty] | 0.066069 | 64.584 | 2.691 | 51.411 | 10 | 76196000 | 263160000 | 58.219 | 44.987 | 1.1788 |  |  |  |  | 0.066069 | 64.46 | 2.6858 | 51.45 | 10 | 74018000 | 224660000 | 60.029 | 44.945 | 1.1824 | [5 empty] | 0.066069 | 64.583 | 2.691 | 51.44 | 10 | 76150000 | 231830000 | 57.356 | 45.042 | 1.1791 | [5 empty] | 0.066069 | 64.466 | 2.6861 | 51.378 | 10 | 74785000 | 231540000 | 57.267 | 44.976 | 1.1834 | [5 empty] | 0.066069 | 64.573 | 2.6906 | 51.288 | 10 | 76213000 | 231870000 | 57.33 | 45.586 | 1.1843 | [5 empty] | 0.066069 | 64.439 | 2.685 | 51.198 | 10 | 74121000 | 226650000 | 57.326 | 44.866 | 1.1911
[15 empty] | 0.067608 | 64.281 | 2.6784 | 50.381 | 10 | 73542000 | 236920000 | 56.399 | 44.376 | 1.17 | [5 empty] | 0.067608 | 64.575 | 2.6906 | 50.765 | 10 | 76275000 | 249510000 | 56.742 | 44.599 | 1.1919 | [5 empty] | 0.067608 | 64.371 | 2.6821 | 50.922 | 10 | 72331000 | 229410000 | 58.65 | 44.514 | 1.1952 | [5 empty] | 0.067608 | 64.467 | 2.6861 | 50.875 | 10 | 74869000 | 235620000 | 57.029 | 44.544 | 1.1906 | [6 empty] | 0.067608 | 64.584 | 2.691 | 50.926 | 10 | 76196000 | 263160000 | 57.668 | 44.625 | 1.1863 |  |  |  |  | 0.067608 | 64.46 | 2.6858 | 50.965 | 10 | 74018000 | 224660000 | 59.426 | 44.585 | 1.19 | [5 empty] | 0.067608 | 64.583 | 2.691 | 50.954 | 10 | 76150000 | 231830000 | 56.793 | 44.681 | 1.1866 | [5 empty] | 0.067608 | 64.466 | 2.6861 | 50.893 | 10 | 74785000 | 231540000 | 56.705 | 44.617 | 1.191 | [5 empty] | 0.067608 | 64.573 | 2.6906 | 50.802 | 10 | 76213000 | 231870000 | 56.766 | 45.215 | 1.1918 | [5 empty] | 0.067608 | 64.439 | 2.685 | 50.714 | 10 | 74121000 | 226650000 | 56.762 | 44.508 | 1.1986
[15 empty] | 0.069183 | 64.281 | 2.6784 | 49.918 | 10 | 73542000 | 236920000 | 55.859 | 44.028 | 1.1772 | [5 empty] | 0.069183 | 64.575 | 2.6906 | 50.294 | 10 | 76275000 | 249510000 | 56.194 | 44.247 | 1.1992 | [5 empty] | 0.069183 | 64.371 | 2.6821 | 50.451 | 10 | 72331000 | 229410000 | 58.073 | 44.165 | 1.2025 | [5 empty] | 0.069183 | 64.467 | 2.6861 | 50.404 | 10 | 74869000 | 235620000 | 56.5 | 44.193 | 1.1979 | [6 empty] | 0.069183 | 64.584 | 2.691 | 50.454 | 10 | 76196000 | 263160000 | 57.131 | 44.272 | 1.1936 |  |  |  |  | 0.069183 | 64.46 | 2.6858 | 50.494 | 10 | 74018000 | 224660000 | 58.84 | 44.234 | 1.1973 | [5 empty] | 0.069183 | 64.583 | 2.691 | 50.482 | 10 | 76150000 | 231830000 | 56.247 | 44.329 | 1.1939 | [5 empty] | 0.069183 | 64.466 | 2.6861 | 50.421 | 10 | 74785000 | 231540000 | 56.16 | 44.268 | 1.1983 | [5 empty] | 0.069183 | 64.573 | 2.6906 | 50.331 | 10 | 76213000 | 231870000 | 56.218 | 44.853 | 1.1991 | [5 empty] | 0.069183 | 64.439 | 2.685 | 50.244 | 10 | 74121000 | 226650000 | 56.214 | 44.158 | 1.2059
[15 empty] | 0.070795 | 64.281 | 2.6784 | 49.471 | 10 | 73542000 | 236920000 | 55.336 | 43.69 | 1.1842 | [5 empty] | 0.070795 | 64.575 | 2.6906 | 49.838 | 10 | 76275000 | 249510000 | 55.664 | 43.904 | 1.2062 | [5 empty] | 0.070795 | 64.371 | 2.6821 | 49.996 | 10 | 72331000 | 229410000 | 57.516 | 43.825 | 1.2096 | [5 empty] | 0.070795 | 64.467 | 2.6861 | 49.948 | 10 | 74869000 | 235620000 | 55.987 | 43.852 | 1.205 | [6 empty] | 0.070795 | 64.584 | 2.691 | 49.998 | 10 | 76196000 | 263160000 | 56.61 | 43.929 | 1.2006 |  |  |  |  | 0.070795 | 64.46 | 2.6858 | 50.039 | 10 | 74018000 | 224660000 | 58.274 | 43.893 | 1.2043 | [5 empty] | 0.070795 | 64.583 | 2.691 | 50.026 | 10 | 76150000 | 231830000 | 55.718 | 43.987 | 1.201 | [5 empty] | 0.070795 | 64.466 | 2.6861 | 49.966 | 10 | 74785000 | 231540000 | 55.632 | 43.928 | 1.2053 | [5 empty] | 0.070795 | 64.573 | 2.6906 | 49.875 | 10 | 76213000 | 231870000 | 55.687 | 44.501 | 1.2062 | [5 empty] | 0.070795 | 64.439 | 2.685 | 49.79 | 10 | 74121000 | 226650000 | 55.685 | 43.817 | 1.2129
[15 empty] | 0.072444 | 64.281 | 2.6784 | 49.04 | 10 | 73542000 | 236920000 | 54.833 | 43.363 | 1.1909 | [5 empty] | 0.072444 | 64.575 | 2.6906 | 49.4 | 10 | 76275000 | 249510000 | 55.154 | 43.572 | 1.213 | [5 empty] | 0.072444 | 64.371 | 2.6821 | 49.559 | 10 | 72331000 | 229410000 | 56.98 | 43.497 | 1.2164 | [5 empty] | 0.072444 | 64.467 | 2.6861 | 49.51 | 10 | 74869000 | 235620000 | 55.491 | 43.522 | 1.2118 | [6 empty] | 0.072444 | 64.584 | 2.691 | 49.559 | 10 | 76196000 | 263160000 | 56.107 | 43.597 | 1.2074 |  |  |  |  | 0.072444 | 64.46 | 2.6858 | 49.601 | 10 | 74018000 | 224660000 | 57.729 | 43.563 | 1.2111 | [5 empty] | 0.072444 | 64.583 | 2.691 | 49.587 | 10 | 76150000 | 231830000 | 55.209 | 43.656 | 1.2078 | [5 empty] | 0.072444 | 64.466 | 2.6861 | 49.528 | 10 | 74785000 | 231540000 | 55.124 | 43.598 | 1.2121 | [5 empty] | 0.072444 | 64.573 | 2.6906 | 49.436 | 10 | 76213000 | 231870000 | 55.177 | 44.161 | 1.213 | [5 empty] | 0.072444 | 64.439 | 2.685 | 49.353 | 10 | 74121000 | 226650000 | 55.175 | 43.488 | 1.2197
[15 empty] | 0.074131 | 64.281 | 2.6784 | 48.629 | 10 | 73542000 | 236920000 | 54.352 | 43.047 | 1.1973 | [5 empty] | 0.074131 | 64.575 | 2.6906 | 48.981 | 10 | 76275000 | 249510000 | 54.665 | 43.252 | 1.2195 | [5 empty] | 0.074131 | 64.371 | 2.6821 | 49.14 | 10 | 72331000 | 229410000 | 56.468 | 43.18 | 1.2229 | [5 empty] | 0.074131 | 64.467 | 2.6861 | 49.091 | 10 | 74869000 | 235620000 | 55.016 | 43.203 | 1.2183 | [6 empty] | 0.074131 | 64.584 | 2.691 | 49.139 | 10 | 76196000 | 263160000 | 55.624 | 43.277 | 1.2139 |  |  |  |  | 0.074131 | 64.46 | 2.6858 | 49.181 | 10 | 74018000 | 224660000 | 57.208 | 43.244 | 1.2176 | [5 empty] | 0.074131 | 64.583 | 2.691 | 49.167 | 10 | 76150000 | 231830000 | 54.722 | 43.337 | 1.2143 | [5 empty] | 0.074131 | 64.466 | 2.6861 | 49.108 | 10 | 74785000 | 231540000 | 54.638 | 43.281 | 1.2187 | [5 empty] | 0.074131 | 64.573 | 2.6906 | 49.017 | 10 | 76213000 | 231870000 | 54.688 | 43.834 | 1.2194 | [5 empty] | 0.074131 | 64.439 | 2.685 | 48.935 | 10 | 74121000 | 226650000 | 54.687 | 43.171 | 1.2262
[15 empty] | 0.075858 | 64.281 | 2.6784 | 48.237 | 10 | 73542000 | 236920000 | 53.894 | 42.745 | 1.2034 | [5 empty] | 0.075858 | 64.575 | 2.6906 | 48.582 | 10 | 76275000 | 249510000 | 54.201 | 42.946 | 1.2257 | [5 empty] | 0.075858 | 64.371 | 2.6821 | 48.742 | 10 | 72331000 | 229410000 | 55.981 | 42.877 | 1.2291 | [5 empty] | 0.075858 | 64.467 | 2.6861 | 48.692 | 10 | 74869000 | 235620000 | 54.562 | 42.898 | 1.2245 | [6 empty] | 0.075858 | 64.584 | 2.691 | 48.739 | 10 | 76196000 | 263160000 | 55.162 | 42.97 | 1.2201 |  |  |  |  | 0.075858 | 64.46 | 2.6858 | 48.783 | 10 | 74018000 | 224660000 | 56.713 | 42.939 | 1.2238 | [5 empty] | 0.075858 | 64.583 | 2.691 | 48.767 | 10 | 76150000 | 231830000 | 54.258 | 43.031 | 1.2205 | [5 empty] | 0.075858 | 64.466 | 2.6861 | 48.71 | 10 | 74785000 | 231540000 | 54.175 | 42.977 | 1.2248 | [5 empty] | 0.075858 | 64.573 | 2.6906 | 48.618 | 10 | 76213000 | 231870000 | 54.224 | 43.52 | 1.2256 | [5 empty] | 0.075858 | 64.439 | 2.685 | 48.538 | 10 | 74121000 | 226650000 | 54.223 | 42.867 | 1.2324
[15 empty] | 0.077625 | 64.281 | 2.6784 | 47.803 | 10 | 73542000 | 236920000 | 53.386 | 42.416 | 1.2101 | [5 empty] | 0.077625 | 64.575 | 2.6906 | 48.14 | 10 | 76275000 | 249510000 | 53.685 | 42.611 | 1.2325 | [5 empty] | 0.077625 | 64.371 | 2.6821 | 48.3 | 10 | 72331000 | 229410000 | 55.439 | 42.546 | 1.236 | [5 empty] | 0.077625 | 64.467 | 2.6861 | 48.25 | 10 | 74869000 | 235620000 | 54.061 | 42.565 | 1.2313 | [6 empty] | 0.077625 | 64.584 | 2.691 | 48.297 | 10 | 76196000 | 263160000 | 54.654 | 42.636 | 1.227 |  |  |  |  | 0.077625 | 64.46 | 2.6858 | 48.341 | 10 | 74018000 | 224660000 | 56.163 | 42.607 | 1.2307 | [5 empty] | 0.077625 | 64.583 | 2.691 | 48.325 | 10 | 76150000 | 231830000 | 53.745 | 42.698 | 1.2273 | [5 empty] | 0.077625 | 64.466 | 2.6861 | 48.268 | 10 | 74785000 | 231540000 | 53.663 | 42.645 | 1.2317 | [5 empty] | 0.077625 | 64.573 | 2.6906 | 48.176 | 10 | 76213000 | 231870000 | 53.708 | 43.177 | 1.2325 | [5 empty] | 0.077625 | 64.439 | 2.685 | 48.098 | 10 | 74121000 | 226650000 | 53.709 | 42.535 | 1.2392
[15 empty] | 0.079433 | 64.281 | 2.6784 | 47.355 | 10 | 73542000 | 236920000 | 52.861 | 42.077 | 1.2171 | [5 empty] | 0.079433 | 64.575 | 2.6906 | 47.684 | 10 | 76275000 | 249510000 | 53.154 | 42.268 | 1.2396 | [5 empty] | 0.079433 | 64.371 | 2.6821 | 47.845 | 10 | 72331000 | 229410000 | 54.88 | 42.206 | 1.243 | [5 empty] | 0.079433 | 64.467 | 2.6861 | 47.794 | 10 | 74869000 | 235620000 | 53.545 | 42.224 | 1.2384 | [6 empty] | 0.079433 | 64.584 | 2.691 | 47.84 | 10 | 76196000 | 263160000 | 54.131 | 42.292 | 1.2341 |  |  |  |  | 0.079433 | 64.46 | 2.6858 | 47.885 | 10 | 74018000 | 224660000 | 55.594 | 42.265 | 1.2377 | [5 empty] | 0.079433 | 64.583 | 2.691 | 47.868 | 10 | 76150000 | 231830000 | 53.214 | 42.355 | 1.2344 | [5 empty] | 0.079433 | 64.466 | 2.6861 | 47.811 | 10 | 74785000 | 231540000 | 53.133 | 42.305 | 1.2388 | [5 empty] | 0.079433 | 64.573 | 2.6906 | 47.719 | 10 | 76213000 | 231870000 | 53.177 | 42.825 | 1.2395 | [5 empty] | 0.079433 | 64.439 | 2.685 | 47.643 | 10 | 74121000 | 226650000 | 53.177 | 42.195 | 1.2462
[15 empty] | 0.081283 | 64.281 | 2.6784 | 46.917 | 10 | 73542000 | 236920000 | 52.349 | 41.745 | 1.2239 | [5 empty] | 0.081283 | 64.575 | 2.6906 | 47.238 | 10 | 76275000 | 249510000 | 52.634 | 41.932 | 1.2465 | [5 empty] | 0.081283 | 64.371 | 2.6821 | 47.399 | 10 | 72331000 | 229410000 | 54.334 | 41.873 | 1.25 | [5 empty] | 0.081283 | 64.467 | 2.6861 | 47.348 | 10 | 74869000 | 235620000 | 53.04 | 41.889 | 1.2453 | [6 empty] | 0.081283 | 64.584 | 2.691 | 47.394 | 10 | 76196000 | 263160000 | 53.619 | 41.956 | 1.241 |  |  |  |  | 0.081283 | 64.46 | 2.6858 | 47.439 | 10 | 74018000 | 224660000 | 55.039 | 41.93 | 1.2447 | [5 empty] | 0.081283 | 64.583 | 2.691 | 47.422 | 10 | 76150000 | 231830000 | 52.696 | 42.02 | 1.2413 | [5 empty] | 0.081283 | 64.466 | 2.6861 | 47.366 | 10 | 74785000 | 231540000 | 52.616 | 41.971 | 1.2457 | [5 empty] | 0.081283 | 64.573 | 2.6906 | 47.274 | 10 | 76213000 | 231870000 | 52.657 | 42.48 | 1.2464 | [5 empty] | 0.081283 | 64.439 | 2.685 | 47.199 | 10 | 74121000 | 226650000 | 52.658 | 41.861 | 1.2531
[15 empty] | 0.083176 | 64.281 | 2.6784 | 46.491 | 10 | 73542000 | 236920000 | 51.85 | 41.422 | 1.2305 | [5 empty] | 0.083176 | 64.575 | 2.6906 | 46.805 | 10 | 76275000 | 249510000 | 52.129 | 41.604 | 1.2532 | [5 empty] | 0.083176 | 64.371 | 2.6821 | 46.966 | 10 | 72331000 | 229410000 | 53.803 | 41.548 | 1.2567 | [5 empty] | 0.083176 | 64.467 | 2.6861 | 46.915 | 10 | 74869000 | 235620000 | 52.548 | 41.562 | 1.252 | [6 empty] | 0.083176 | 64.584 | 2.691 | 46.959 | 10 | 76196000 | 263160000 | 53.119 | 41.628 | 1.2477 |  |  |  |  | 0.083176 | 64.46 | 2.6858 | 47.006 | 10 | 74018000 | 224660000 | 54.498 | 41.604 | 1.2514 | [5 empty] | 0.083176 | 64.583 | 2.691 | 46.987 | 10 | 76150000 | 231830000 | 52.192 | 41.693 | 1.2481 | [5 empty] | 0.083176 | 64.466 | 2.6861 | 46.933 | 10 | 74785000 | 231540000 | 52.113 | 41.646 | 1.2524 | [5 empty] | 0.083176 | 64.573 | 2.6906 | 46.84 | 10 | 76213000 | 231870000 | 52.151 | 42.144 | 1.2532 | [5 empty] | 0.083176 | 64.439 | 2.685 | 46.767 | 10 | 74121000 | 226650000 | 52.153 | 41.536 | 1.2598
[15 empty] | 0.085114 | 64.281 | 2.6784 | 46.079 | 10 | 73542000 | 236920000 | 51.367 | 41.107 | 1.2369 | [5 empty] | 0.085114 | 64.575 | 2.6906 | 46.385 | 10 | 76275000 | 249510000 | 51.638 | 41.284 | 1.2597 | [5 empty] | 0.085114 | 64.371 | 2.6821 | 46.547 | 10 | 72331000 | 229410000 | 53.288 | 41.231 | 1.2632 | [5 empty] | 0.085114 | 64.467 | 2.6861 | 46.495 | 10 | 74869000 | 235620000 | 52.07 | 41.244 | 1.2586 | [6 empty] | 0.085114 | 64.584 | 2.691 | 46.539 | 10 | 76196000 | 263160000 | 52.633 | 41.308 | 1.2542 |  |  |  |  | 0.085114 | 64.46 | 2.6858 | 46.586 | 10 | 74018000 | 224660000 | 53.973 | 41.286 | 1.2579 | [5 empty] | 0.085114 | 64.583 | 2.691 | 46.567 | 10 | 76150000 | 231830000 | 51.702 | 41.374 | 1.2546 | [5 empty] | 0.085114 | 64.466 | 2.6861 | 46.512 | 10 | 74785000 | 231540000 | 51.624 | 41.329 | 1.2589 | [5 empty] | 0.085114 | 64.573 | 2.6906 | 46.42 | 10 | 76213000 | 231870000 | 51.661 | 41.817 | 1.2597 | [5 empty] | 0.085114 | 64.439 | 2.685 | 46.348 | 10 | 74121000 | 226650000 | 51.663 | 41.219 | 1.2663
[15 empty] | 0.087096 | 64.281 | 2.6784 | 45.681 | 10 | 73542000 | 236920000 | 50.899 | 40.801 | 1.2431 | [5 empty] | 0.087096 | 64.575 | 2.6906 | 45.979 | 10 | 76275000 | 249510000 | 51.164 | 40.975 | 1.266 | [5 empty] | 0.087096 | 64.371 | 2.6821 | 46.142 | 10 | 72331000 | 229410000 | 52.791 | 40.925 | 1.2695 | [5 empty] | 0.087096 | 64.467 | 2.6861 | 46.089 | 10 | 74869000 | 235620000 | 51.606 | 40.936 | 1.2648 | [6 empty] | 0.087096 | 64.584 | 2.691 | 46.133 | 10 | 76196000 | 263160000 | 52.162 | 40.999 | 1.2605 |  |  |  |  | 0.087096 | 64.46 | 2.6858 | 46.181 | 10 | 74018000 | 224660000 | 53.467 | 40.978 | 1.2642 | [5 empty] | 0.087096 | 64.583 | 2.691 | 46.161 | 10 | 76150000 | 231830000 | 51.23 | 41.065 | 1.2608 | [5 empty] | 0.087096 | 64.466 | 2.6861 | 46.107 | 10 | 74785000 | 231540000 | 51.153 | 41.021 | 1.2652 | [5 empty] | 0.087096 | 64.573 | 2.6906 | 46.014 | 10 | 76213000 | 231870000 | 51.187 | 41.5 | 1.2659 | [5 empty] | 0.087096 | 64.439 | 2.685 | 45.945 | 10 | 74121000 | 226650000 | 51.189 | 40.912 | 1.2726
[15 empty] | 0.089125 | 64.281 | 2.6784 | 45.298 | 10 | 73542000 | 236920000 | 50.451 | 40.507 | 1.2491 | [5 empty] | 0.089125 | 64.575 | 2.6906 | 45.59 | 10 | 76275000 | 249510000 | 50.709 | 40.676 | 1.272 | [5 empty] | 0.089125 | 64.371 | 2.6821 | 45.753 | 10 | 72331000 | 229410000 | 52.314 | 40.629 | 1.2755 | [5 empty] | 0.089125 | 64.467 | 2.6861 | 45.7 | 10 | 74869000 | 235620000 | 51.16 | 40.639 | 1.2709 | [6 empty] | 0.089125 | 64.584 | 2.691 | 45.743 | 10 | 76196000 | 263160000 | 51.709 | 40.7 | 1.2665 |  |  |  |  | 0.089125 | 64.46 | 2.6858 | 45.792 | 10 | 74018000 | 224660000 | 52.981 | 40.681 | 1.2702 | [5 empty] | 0.089125 | 64.583 | 2.691 | 45.771 | 10 | 76150000 | 231830000 | 50.776 | 40.767 | 1.2669 | [5 empty] | 0.089125 | 64.466 | 2.6861 | 45.718 | 10 | 74785000 | 231540000 | 50.699 | 40.725 | 1.2712 | [5 empty] | 0.089125 | 64.573 | 2.6906 | 45.625 | 10 | 76213000 | 231870000 | 50.732 | 41.194 | 1.272 | [5 empty] | 0.089125 | 64.439 | 2.685 | 45.557 | 10 | 74121000 | 226650000 | 50.735 | 40.615 | 1.2786
[15 empty] | 0.091201 | 64.281 | 2.6784 | 44.934 | 10 | 73542000 | 236920000 | 50.022 | 40.224 | 1.2547 | [5 empty] | 0.091201 | 64.575 | 2.6906 | 45.219 | 10 | 76275000 | 249510000 | 50.275 | 40.39 | 1.2778 | [5 empty] | 0.091201 | 64.371 | 2.6821 | 45.382 | 10 | 72331000 | 229410000 | 51.858 | 40.345 | 1.2813 | [5 empty] | 0.091201 | 64.467 | 2.6861 | 45.329 | 10 | 74869000 | 235620000 | 50.732 | 40.354 | 1.2766 | [6 empty] | 0.091201 | 64.584 | 2.691 | 45.371 | 10 | 76196000 | 263160000 | 51.274 | 40.413 | 1.2723 |  |  |  |  | 0.091201 | 64.46 | 2.6858 | 45.42 | 10 | 74018000 | 224660000 | 52.517 | 40.396 | 1.276 | [5 empty] | 0.091201 | 64.583 | 2.691 | 45.399 | 10 | 76150000 | 231830000 | 50.342 | 40.481 | 1.2726 | [5 empty] | 0.091201 | 64.466 | 2.6861 | 45.347 | 10 | 74785000 | 231540000 | 50.266 | 40.44 | 1.277 | [5 empty] | 0.091201 | 64.573 | 2.6906 | 45.254 | 10 | 76213000 | 231870000 | 50.297 | 40.901 | 1.2777 | [5 empty] | 0.091201 | 64.439 | 2.685 | 45.188 | 10 | 74121000 | 226650000 | 50.301 | 40.331 | 1.2843
[15 empty] | 0.093325 | 64.281 | 2.6784 | 44.588 | 10 | 73542000 | 236920000 | 49.615 | 39.955 | 1.2601 | [5 empty] | 0.093325 | 64.575 | 2.6906 | 44.868 | 10 | 76275000 | 249510000 | 49.863 | 40.116 | 1.2832 | [5 empty] | 0.093325 | 64.371 | 2.6821 | 45.031 | 10 | 72331000 | 229410000 | 51.426 | 40.074 | 1.2867 | [5 empty] | 0.093325 | 64.467 | 2.6861 | 44.977 | 10 | 74869000 | 235620000 | 50.325 | 40.082 | 1.2821 | [6 empty] | 0.093325 | 64.584 | 2.691 | 45.019 | 10 | 76196000 | 263160000 | 50.86 | 40.14 | 1.2777 |  |  |  |  | 0.093325 | 64.46 | 2.6858 | 45.069 | 10 | 74018000 | 224660000 | 52.076 | 40.124 | 1.2814 | [5 empty] | 0.093325 | 64.583 | 2.691 | 45.047 | 10 | 76150000 | 231830000 | 49.93 | 40.209 | 1.2781 | [5 empty] | 0.093325 | 64.466 | 2.6861 | 44.995 | 10 | 74785000 | 231540000 | 49.856 | 40.169 | 1.2825 | [5 empty] | 0.093325 | 64.573 | 2.6906 | 44.903 | 10 | 76213000 | 231870000 | 49.884 | 40.621 | 1.2832 | [5 empty] | 0.093325 | 64.439 | 2.685 | 44.838 | 10 | 74121000 | 226650000 | 49.889 | 40.06 | 1.2898
[15 empty] | 0.095499 | 64.281 | 2.6784 | 44.264 | 10 | 73542000 | 236920000 | 49.233 | 39.7 | 1.2652 | [5 empty] | 0.095499 | 64.575 | 2.6906 | 44.538 | 10 | 76275000 | 249510000 | 49.475 | 39.858 | 1.2883 | [5 empty] | 0.095499 | 64.371 | 2.6821 | 44.701 | 10 | 72331000 | 229410000 | 51.021 | 39.818 | 1.2919 | [5 empty] | 0.095499 | 64.467 | 2.6861 | 44.647 | 10 | 74869000 | 235620000 | 49.941 | 39.824 | 1.2872 | [6 empty] | 0.095499 | 64.584 | 2.691 | 44.688 | 10 | 76196000 | 263160000 | 50.469 | 39.881 | 1.2829 |  |  |  |  | 0.095499 | 64.46 | 2.6858 | 44.738 | 10 | 74018000 | 224660000 | 51.662 | 39.866 | 1.2866 | [5 empty] | 0.095499 | 64.583 | 2.691 | 44.716 | 10 | 76150000 | 231830000 | 49.543 | 39.95 | 1.2832 | [5 empty] | 0.095499 | 64.466 | 2.6861 | 44.665 | 10 | 74785000 | 231540000 | 49.469 | 39.912 | 1.2876 | [5 empty] | 0.095499 | 64.573 | 2.6906 | 44.573 | 10 | 76213000 | 231870000 | 49.496 | 40.357 | 1.2883 | [5 empty] | 0.095499 | 64.439 | 2.685 | 44.509 | 10 | 74121000 | 226650000 | 49.502 | 39.803 | 1.2949
[15 empty] | 0.097724 | 64.281 | 2.6784 | 43.962 | 10 | 73542000 | 236920000 | 48.876 | 39.46 | 1.2699 | [5 empty] | 0.097724 | 64.575 | 2.6906 | 44.231 | 10 | 76275000 | 249510000 | 49.114 | 39.614 | 1.2931 | [5 empty] | 0.097724 | 64.371 | 2.6821 | 44.394 | 10 | 72331000 | 229410000 | 50.643 | 39.577 | 1.2966 | [5 empty] | 0.097724 | 64.467 | 2.6861 | 44.34 | 10 | 74869000 | 235620000 | 49.58 | 39.582 | 1.292 | [6 empty] | 0.097724 | 64.584 | 2.691 | 44.381 | 10 | 76196000 | 263160000 | 50.102 | 39.638 | 1.2876 |  |  |  |  | 0.097724 | 64.46 | 2.6858 | 44.431 | 10 | 74018000 | 224660000 | 51.277 | 39.624 | 1.2913 | [5 empty] | 0.097724 | 64.583 | 2.691 | 44.408 | 10 | 76150000 | 231830000 | 49.182 | 39.708 | 1.288 | [5 empty] | 0.097724 | 64.466 | 2.6861 | 44.358 | 10 | 74785000 | 231540000 | 49.109 | 39.67 | 1.2923 | [5 empty] | 0.097724 | 64.573 | 2.6906 | 44.266 | 10 | 76213000 | 231870000 | 49.134 | 40.109 | 1.293 | [5 empty] | 0.097724 | 64.439 | 2.685 | 44.204 | 10 | 74121000 | 226650000 | 49.142 | 39.562 | 1.2996
[15 empty] | 0.1 | 64.281 | 2.6784 | 43.686 | 10 | 73542000 | 236920000 | 48.549 | 39.237 | 1.2742 | [5 empty] | 0.1 | 64.575 | 2.6906 | 43.95 | 10 | 76275000 | 249510000 | 48.782 | 39.389 | 1.2974 | [5 empty] | 0.1 | 64.371 | 2.6821 | 44.113 | 10 | 72331000 | 229410000 | 50.296 | 39.353 | 1.301 | [5 empty] | 0.1 | 64.467 | 2.6861 | 44.058 | 10 | 74869000 | 235620000 | 49.246 | 39.356 | 1.2964 | [6 empty] | 0.1 | 64.584 | 2.691 | 44.098 | 10 | 76196000 | 263160000 | 49.761 | 39.412 | 1.292 |  |  |  |  | 0.1 | 64.46 | 2.6858 | 44.149 | 10 | 74018000 | 224660000 | 50.922 | 39.399 | 1.2957 | [5 empty] | 0.1 | 64.583 | 2.691 | 44.126 | 10 | 76150000 | 231830000 | 48.85 | 39.482 | 1.2924 | [5 empty] | 0.1 | 64.466 | 2.6861 | 44.076 | 10 | 74785000 | 231540000 | 48.777 | 39.445 | 1.2967 | [5 empty] | 0.1 | 64.573 | 2.6906 | 43.984 | 10 | 76213000 | 231870000 | 48.802 | 39.878 | 1.2974 | [5 empty] | 0.1 | 64.439 | 2.685 | 43.924 | 10 | 74121000 | 226650000 | 48.81 | 39.338 | 1.304
[15 empty] | 0.10233 | 64.281 | 2.6784 | 43.368 | 10 | 73542000 | 236920000 | 48.174 | 38.987 | 1.2791 | [5 empty] | 0.10233 | 64.575 | 2.6906 | 43.628 | 10 | 76275000 | 249510000 | 48.402 | 39.135 | 1.3024 | [5 empty] | 0.10233 | 64.371 | 2.6821 | 43.79 | 10 | 72331000 | 229410000 | 49.898 | 39.101 | 1.306 | [5 empty] | 0.10233 | 64.467 | 2.6861 | 43.735 | 10 | 74869000 | 235620000 | 48.869 | 39.104 | 1.3014 | [6 empty] | 0.10233 | 64.584 | 2.691 | 43.775 | 10 | 76196000 | 263160000 | 49.377 | 39.159 | 1.297 |  |  |  |  | 0.10233 | 64.46 | 2.6858 | 43.826 | 10 | 74018000 | 224660000 | 50.516 | 39.147 | 1.3007 | [5 empty] | 0.10233 | 64.583 | 2.691 | 43.802 | 10 | 76150000 | 231830000 | 48.47 | 39.229 | 1.2974 | [5 empty] | 0.10233 | 64.466 | 2.6861 | 43.753 | 10 | 74785000 | 231540000 | 48.399 | 39.194 | 1.3017 | [5 empty] | 0.10233 | 64.573 | 2.6906 | 43.662 | 10 | 76213000 | 231870000 | 48.422 | 39.619 | 1.3024 | [5 empty] | 0.10233 | 64.439 | 2.685 | 43.602 | 10 | 74121000 | 226650000 | 48.431 | 39.087 | 1.309
[15 empty] | 0.10471 | 64.281 | 2.6784 | 43.028 | 10 | 73542000 | 236920000 | 47.772 | 38.722 | 1.2844 | [5 empty] | 0.10471 | 64.575 | 2.6906 | 43.282 | 10 | 76275000 | 249510000 | 47.995 | 38.867 | 1.3078 | [5 empty] | 0.10471 | 64.371 | 2.6821 | 43.444 | 10 | 72331000 | 229410000 | 49.471 | 38.835 | 1.3114 | [5 empty] | 0.10471 | 64.467 | 2.6861 | 43.389 | 10 | 74869000 | 235620000 | 48.466 | 38.837 | 1.3067 | [6 empty] | 0.10471 | 64.584 | 2.691 | 43.428 | 10 | 76196000 | 263160000 | 48.968 | 38.89 | 1.3024 |  |  |  |  | 0.10471 | 64.46 | 2.6858 | 43.479 | 10 | 74018000 | 224660000 | 50.081 | 38.879 | 1.3061 | [5 empty] | 0.10471 | 64.583 | 2.691 | 43.455 | 10 | 76150000 | 231830000 | 48.064 | 38.961 | 1.3027 | [5 empty] | 0.10471 | 64.466 | 2.6861 | 43.407 | 10 | 74785000 | 231540000 | 47.993 | 38.927 | 1.3071 | [5 empty] | 0.10471 | 64.573 | 2.6906 | 43.315 | 10 | 76213000 | 231870000 | 48.015 | 39.344 | 1.3077 | [5 empty] | 0.10471 | 64.439 | 2.685 | 43.258 | 10 | 74121000 | 226650000 | 48.024 | 38.82 | 1.3143
[15 empty] | 0.10715 | 64.281 | 2.6784 | 42.696 | 10 | 73542000 | 236920000 | 47.381 | 38.463 | 1.2896 | [5 empty] | 0.10715 | 64.575 | 2.6906 | 42.945 | 10 | 76275000 | 249510000 | 47.599 | 38.604 | 1.313 | [5 empty] | 0.10715 | 64.371 | 2.6821 | 43.107 | 10 | 72331000 | 229410000 | 49.055 | 38.575 | 1.3166 | [5 empty] | 0.10715 | 64.467 | 2.6861 | 43.052 | 10 | 74869000 | 235620000 | 48.073 | 38.575 | 1.312 | [6 empty] | 0.10715 | 64.584 | 2.691 | 43.09 | 10 | 76196000 | 263160000 | 48.568 | 38.628 | 1.3076 |  |  |  |  | 0.10715 | 64.46 | 2.6858 | 43.141 | 10 | 74018000 | 224660000 | 49.657 | 38.618 | 1.3113 | [5 empty] | 0.10715 | 64.583 | 2.691 | 43.117 | 10 | 76150000 | 231830000 | 47.668 | 38.699 | 1.308 | [5 empty] | 0.10715 | 64.466 | 2.6861 | 43.069 | 10 | 74785000 | 231540000 | 47.598 | 38.666 | 1.3123 | [5 empty] | 0.10715 | 64.573 | 2.6906 | 42.978 | 10 | 76213000 | 231870000 | 47.618 | 39.076 | 1.313 | [5 empty] | 0.10715 | 64.439 | 2.685 | 42.922 | 10 | 74121000 | 226650000 | 47.628 | 38.56 | 1.3195
[15 empty] | 0.10965 | 64.281 | 2.6784 | 42.375 | 10 | 73542000 | 236920000 | 47.001 | 38.211 | 1.2946 | [5 empty] | 0.10965 | 64.575 | 2.6906 | 42.618 | 10 | 76275000 | 249510000 | 47.214 | 38.349 | 1.318 | [5 empty] | 0.10965 | 64.371 | 2.6821 | 42.78 | 10 | 72331000 | 229410000 | 48.651 | 38.322 | 1.3217 | [5 empty] | 0.10965 | 64.467 | 2.6861 | 42.724 | 10 | 74869000 | 235620000 | 47.691 | 38.321 | 1.317 | [6 empty] | 0.10965 | 64.584 | 2.691 | 42.762 | 10 | 76196000 | 263160000 | 48.18 | 38.373 | 1.3127 |  |  |  |  | 0.10965 | 64.46 | 2.6858 | 42.814 | 10 | 74018000 | 224660000 | 49.245 | 38.364 | 1.3164 | [5 empty] | 0.10965 | 64.583 | 2.691 | 42.789 | 10 | 76150000 | 231830000 | 47.283 | 38.444 | 1.3131 | [5 empty] | 0.10965 | 64.466 | 2.6861 | 42.742 | 10 | 74785000 | 231540000 | 47.214 | 38.412 | 1.3174 | [5 empty] | 0.10965 | 64.573 | 2.6906 | 42.651 | 10 | 76213000 | 231870000 | 47.233 | 38.815 | 1.318 | [5 empty] | 0.10965 | 64.439 | 2.685 | 42.596 | 10 | 74121000 | 226650000 | 47.244 | 38.307 | 1.3246
[15 empty] | 0.1122 | 64.281 | 2.6784 | 42.064 | 10 | 73542000 | 236920000 | 46.633 | 37.968 | 1.2994 | [5 empty] | 0.1122 | 64.575 | 2.6906 | 42.302 | 10 | 76275000 | 249510000 | 46.842 | 38.102 | 1.3229 | [5 empty] | 0.1122 | 64.371 | 2.6821 | 42.464 | 10 | 72331000 | 229410000 | 48.26 | 38.077 | 1.3266 | [5 empty] | 0.1122 | 64.467 | 2.6861 | 42.408 | 10 | 74869000 | 235620000 | 47.32 | 38.075 | 1.3219 | [6 empty] | 0.1122 | 64.584 | 2.691 | 42.446 | 10 | 76196000 | 263160000 | 47.803 | 38.126 | 1.3176 |  |  |  |  | 0.1122 | 64.46 | 2.6858 | 42.497 | 10 | 74018000 | 224660000 | 48.846 | 38.118 | 1.3213 | [5 empty] | 0.1122 | 64.583 | 2.691 | 42.473 | 10 | 76150000 | 231830000 | 46.912 | 38.198 | 1.3179 | [5 empty] | 0.1122 | 64.466 | 2.6861 | 42.426 | 10 | 74785000 | 231540000 | 46.843 | 38.166 | 1.3223 | [5 empty] | 0.1122 | 64.573 | 2.6906 | 42.335 | 10 | 76213000 | 231870000 | 46.86 | 38.563 | 1.3229 | [5 empty] | 0.1122 | 64.439 | 2.685 | 42.282 | 10 | 74121000 | 226650000 | 46.872 | 38.062 | 1.3294
[15 empty] | 0.11482 | 64.281 | 2.6784 | 41.766 | 10 | 73542000 | 236920000 | 46.28 | 37.733 | 1.304 | [5 empty] | 0.11482 | 64.575 | 2.6906 | 41.999 | 10 | 76275000 | 249510000 | 46.484 | 37.864 | 1.3276 | [5 empty] | 0.11482 | 64.371 | 2.6821 | 42.16 | 10 | 72331000 | 229410000 | 47.884 | 37.841 | 1.3313 | [5 empty] | 0.11482 | 64.467 | 2.6861 | 42.105 | 10 | 74869000 | 235620000 | 46.963 | 37.838 | 1.3266 | [6 empty] | 0.11482 | 64.584 | 2.691 | 42.142 | 10 | 76196000 | 263160000 | 47.439 | 37.888 | 1.3223 |  |  |  |  | 0.11482 | 64.46 | 2.6858 | 42.193 | 10 | 74018000 | 224660000 | 48.462 | 37.881 | 1.326 | [5 empty] | 0.11482 | 64.583 | 2.691 | 42.168 | 10 | 76150000 | 231830000 | 46.554 | 37.96 | 1.3227 | [5 empty] | 0.11482 | 64.466 | 2.6861 | 42.122 | 10 | 74785000 | 231540000 | 46.486 | 37.93 | 1.327 | [5 empty] | 0.11482 | 64.573 | 2.6906 | 42.032 | 10 | 76213000 | 231870000 | 46.502 | 38.319 | 1.3276 | [5 empty] | 0.11482 | 64.439 | 2.685 | 41.979 | 10 | 74121000 | 226650000 | 46.514 | 37.825 | 1.3341
[15 empty] | 0.11749 | 64.281 | 2.6784 | 41.48 | 10 | 73542000 | 236920000 | 45.941 | 37.507 | 1.3085 | [5 empty] | 0.11749 | 64.575 | 2.6906 | 41.709 | 10 | 76275000 | 249510000 | 46.141 | 37.636 | 1.3321 | [5 empty] | 0.11749 | 64.371 | 2.6821 | 41.87 | 10 | 72331000 | 229410000 | 47.524 | 37.614 | 1.3358 | [5 empty] | 0.11749 | 64.467 | 2.6861 | 41.814 | 10 | 74869000 | 235620000 | 46.62 | 37.611 | 1.3312 | [6 empty] | 0.11749 | 64.584 | 2.691 | 41.851 | 10 | 76196000 | 263160000 | 47.09 | 37.66 | 1.3268 |  |  |  |  | 0.11749 | 64.46 | 2.6858 | 41.903 | 10 | 74018000 | 224660000 | 48.095 | 37.654 | 1.3305 | [5 empty] | 0.11749 | 64.583 | 2.691 | 41.877 | 10 | 76150000 | 231830000 | 46.211 | 37.732 | 1.3272 | [5 empty] | 0.11749 | 64.466 | 2.6861 | 41.832 | 10 | 74785000 | 231540000 | 46.144 | 37.702 | 1.3315 | [5 empty] | 0.11749 | 64.573 | 2.6906 | 41.742 | 10 | 76213000 | 231870000 | 46.159 | 38.086 | 1.3321 | [5 empty] | 0.11749 | 64.439 | 2.685 | 41.691 | 10 | 74121000 | 226650000 | 46.171 | 37.599 | 1.3386
[15 empty] | 0.12023 | 64.281 | 2.6784 | 41.209 | 10 | 73542000 | 236920000 | 45.619 | 37.292 | 1.3127 | [5 empty] | 0.12023 | 64.575 | 2.6906 | 41.434 | 10 | 76275000 | 249510000 | 45.815 | 37.419 | 1.3364 | [5 empty] | 0.12023 | 64.371 | 2.6821 | 41.594 | 10 | 72331000 | 229410000 | 47.181 | 37.399 | 1.3401 | [5 empty] | 0.12023 | 64.467 | 2.6861 | 41.539 | 10 | 74869000 | 235620000 | 46.292 | 37.394 | 1.3354 | [6 empty] | 0.12023 | 64.584 | 2.691 | 41.575 | 10 | 76196000 | 263160000 | 46.757 | 37.443 | 1.3311 |  |  |  |  | 0.12023 | 64.46 | 2.6858 | 41.627 | 10 | 74018000 | 224660000 | 47.745 | 37.437 | 1.3348 | [5 empty] | 0.12023 | 64.583 | 2.691 | 41.601 | 10 | 76150000 | 231830000 | 45.885 | 37.515 | 1.3314 | [5 empty] | 0.12023 | 64.466 | 2.6861 | 41.556 | 10 | 74785000 | 231540000 | 45.819 | 37.485 | 1.3358 | [5 empty] | 0.12023 | 64.573 | 2.6906 | 41.467 | 10 | 76213000 | 231870000 | 45.833 | 37.863 | 1.3364 | [5 empty] | 0.12023 | 64.439 | 2.685 | 41.416 | 10 | 74121000 | 226650000 | 45.846 | 37.383 | 1.3429
[15 empty] | 0.12303 | 64.281 | 2.6784 | 40.954 | 10 | 73542000 | 236920000 | 45.315 | 37.089 | 1.3167 | [5 empty] | 0.12303 | 64.575 | 2.6906 | 41.175 | 10 | 76275000 | 249510000 | 45.508 | 37.213 | 1.3404 | [5 empty] | 0.12303 | 64.371 | 2.6821 | 41.334 | 10 | 72331000 | 229410000 | 46.858 | 37.194 | 1.3442 | [5 empty] | 0.12303 | 64.467 | 2.6861 | 41.28 | 10 | 74869000 | 235620000 | 45.982 | 37.189 | 1.3394 | [6 empty] | 0.12303 | 64.584 | 2.691 | 41.315 | 10 | 76196000 | 263160000 | 46.441 | 37.237 | 1.3351 |  |  |  |  | 0.12303 | 64.46 | 2.6858 | 41.367 | 10 | 74018000 | 224660000 | 47.415 | 37.232 | 1.3389 | [5 empty] | 0.12303 | 64.583 | 2.691 | 41.341 | 10 | 76150000 | 231830000 | 45.578 | 37.309 | 1.3355 | [5 empty] | 0.12303 | 64.466 | 2.6861 | 41.297 | 10 | 74785000 | 231540000 | 45.513 | 37.28 | 1.3398 | [5 empty] | 0.12303 | 64.573 | 2.6906 | 41.208 | 10 | 76213000 | 231870000 | 45.525 | 37.653 | 1.3404 | [5 empty] | 0.12303 | 64.439 | 2.685 | 41.159 | 10 | 74121000 | 226650000 | 45.538 | 37.178 | 1.3469
[15 empty] | 0.12589 | 64.281 | 2.6784 | 40.704 | 10 | 73542000 | 236920000 | 45.016 | 36.889 | 1.3205 | [5 empty] | 0.12589 | 64.575 | 2.6906 | 40.921 | 10 | 76275000 | 249510000 | 45.206 | 37.01 | 1.3443 | [5 empty] | 0.12589 | 64.371 | 2.6821 | 41.079 | 10 | 72331000 | 229410000 | 46.54 | 36.993 | 1.3481 | [5 empty] | 0.12589 | 64.467 | 2.6861 | 41.025 | 10 | 74869000 | 235620000 | 45.677 | 36.987 | 1.3434 | [6 empty] | 0.12589 | 64.584 | 2.691 | 41.06 | 10 | 76196000 | 263160000 | 46.13 | 37.034 | 1.339 |  |  |  |  | 0.12589 | 64.46 | 2.6858 | 41.111 | 10 | 74018000 | 224660000 | 47.091 | 37.03 | 1.3428 | [5 empty] | 0.12589 | 64.583 | 2.691 | 41.086 | 10 | 76150000 | 231830000 | 45.275 | 37.106 | 1.3394 | [5 empty] | 0.12589 | 64.466 | 2.6861 | 41.042 | 10 | 74785000 | 231540000 | 45.211 | 37.078 | 1.3438 | [5 empty] | 0.12589 | 64.573 | 2.6906 | 40.953 | 10 | 76213000 | 231870000 | 45.222 | 37.446 | 1.3443 | [5 empty] | 0.12589 | 64.439 | 2.685 | 40.905 | 10 | 74121000 | 226650000 | 45.236 | 36.977 | 1.3508
[15 empty] | 0.12882 | 64.281 | 2.6784 | 40.421 | 10 | 73542000 | 236920000 | 44.68 | 36.665 | 1.3249 | [5 empty] | 0.12882 | 64.575 | 2.6906 | 40.634 | 10 | 76275000 | 249510000 | 44.866 | 36.784 | 1.3488 | [5 empty] | 0.12882 | 64.371 | 2.6821 | 40.791 | 10 | 72331000 | 229410000 | 46.183 | 36.768 | 1.3526 | [5 empty] | 0.12882 | 64.467 | 2.6861 | 40.737 | 10 | 74869000 | 235620000 | 45.336 | 36.762 | 1.3479 | [6 empty] | 0.12882 | 64.584 | 2.691 | 40.772 | 10 | 76196000 | 263160000 | 45.784 | 36.808 | 1.3435 |  |  |  |  | 0.12882 | 64.46 | 2.6858 | 40.823 | 10 | 74018000 | 224660000 | 46.726 | 36.805 | 1.3473 | [5 empty] | 0.12882 | 64.583 | 2.691 | 40.798 | 10 | 76150000 | 231830000 | 44.935 | 36.88 | 1.3439 | [5 empty] | 0.12882 | 64.466 | 2.6861 | 40.754 | 10 | 74785000 | 231540000 | 44.872 | 36.853 | 1.3482 | [5 empty] | 0.12882 | 64.573 | 2.6906 | 40.666 | 10 | 76213000 | 231870000 | 44.882 | 37.214 | 1.3488 | [5 empty] | 0.12882 | 64.439 | 2.685 | 40.619 | 10 | 74121000 | 226650000 | 44.896 | 36.752 | 1.3553
[15 empty] | 0.13183 | 64.281 | 2.6784 | 40.143 | 10 | 73542000 | 236920000 | 44.35 | 36.446 | 1.3293 | [5 empty] | 0.13183 | 64.575 | 2.6906 | 40.352 | 10 | 76275000 | 249510000 | 44.533 | 36.562 | 1.3531 | [5 empty] | 0.13183 | 64.371 | 2.6821 | 40.509 | 10 | 72331000 | 229410000 | 45.832 | 36.548 | 1.357 | [5 empty] | 0.13183 | 64.467 | 2.6861 | 40.455 | 10 | 74869000 | 235620000 | 45.001 | 36.541 | 1.3522 | [6 empty] | 0.13183 | 64.584 | 2.691 | 40.489 | 10 | 76196000 | 263160000 | 45.443 | 36.586 | 1.3479 |  |  |  |  | 0.13183 | 64.46 | 2.6858 | 40.54 | 10 | 74018000 | 224660000 | 46.368 | 36.584 | 1.3517 | [5 empty] | 0.13183 | 64.583 | 2.691 | 40.515 | 10 | 76150000 | 231830000 | 44.602 | 36.658 | 1.3483 | [5 empty] | 0.13183 | 64.466 | 2.6861 | 40.471 | 10 | 74785000 | 231540000 | 44.539 | 36.631 | 1.3526 | [5 empty] | 0.13183 | 64.573 | 2.6906 | 40.384 | 10 | 76213000 | 231870000 | 44.548 | 36.987 | 1.3531 | [5 empty] | 0.13183 | 64.439 | 2.685 | 40.338 | 10 | 74121000 | 226650000 | 44.563 | 36.531 | 1.3596
[15 empty] | 0.1349 | 64.281 | 2.6784 | 39.872 | 10 | 73542000 | 236920000 | 44.027 | 36.231 | 1.3335 | [5 empty] | 0.1349 | 64.575 | 2.6906 | 40.076 | 10 | 76275000 | 249510000 | 44.206 | 36.345 | 1.3574 | [5 empty] | 0.1349 | 64.371 | 2.6821 | 40.232 | 10 | 72331000 | 229410000 | 45.488 | 36.332 | 1.3613 | [5 empty] | 0.1349 | 64.467 | 2.6861 | 40.178 | 10 | 74869000 | 235620000 | 44.673 | 36.324 | 1.3565 | [6 empty] | 0.1349 | 64.584 | 2.691 | 40.212 | 10 | 76196000 | 263160000 | 45.11 | 36.369 | 1.3522 |  |  |  |  | 0.1349 | 64.46 | 2.6858 | 40.263 | 10 | 74018000 | 224660000 | 46.017 | 36.367 | 1.356 | [5 empty] | 0.1349 | 64.583 | 2.691 | 40.238 | 10 | 76150000 | 231830000 | 44.275 | 36.441 | 1.3526 | [5 empty] | 0.1349 | 64.466 | 2.6861 | 40.195 | 10 | 74785000 | 231540000 | 44.213 | 36.415 | 1.3569 | [5 empty] | 0.1349 | 64.573 | 2.6906 | 40.108 | 10 | 76213000 | 231870000 | 44.221 | 36.764 | 1.3574 | [5 empty] | 0.1349 | 64.439 | 2.685 | 40.063 | 10 | 74121000 | 226650000 | 44.236 | 36.315 | 1.3639
[15 empty] | 0.13804 | 64.281 | 2.6784 | 39.607 | 10 | 73542000 | 236920000 | 43.712 | 36.021 | 1.3376 | [5 empty] | 0.13804 | 64.575 | 2.6906 | 39.808 | 10 | 76275000 | 249510000 | 43.887 | 36.132 | 1.3615 | [5 empty] | 0.13804 | 64.371 | 2.6821 | 39.963 | 10 | 72331000 | 229410000 | 45.152 | 36.121 | 1.3655 | [5 empty] | 0.13804 | 64.467 | 2.6861 | 39.909 | 10 | 74869000 | 235620000 | 44.353 | 36.112 | 1.3607 | [6 empty] | 0.13804 | 64.584 | 2.691 | 39.943 | 10 | 76196000 | 263160000 | 44.784 | 36.157 | 1.3563 |  |  |  |  | 0.13804 | 64.46 | 2.6858 | 39.993 | 10 | 74018000 | 224660000 | 45.675 | 36.155 | 1.3602 | [5 empty] | 0.13804 | 64.583 | 2.691 | 39.968 | 10 | 76150000 | 231830000 | 43.956 | 36.228 | 1.3567 | [5 empty] | 0.13804 | 64.466 | 2.6861 | 39.925 | 10 | 74785000 | 231540000 | 43.894 | 36.203 | 1.3611 | [5 empty] | 0.13804 | 64.573 | 2.6906 | 39.839 | 10 | 76213000 | 231870000 | 43.902 | 36.547 | 1.3616 | [5 empty] | 0.13804 | 64.439 | 2.685 | 39.795 | 10 | 74121000 | 226650000 | 43.917 | 36.104 | 1.368
[15 empty] | 0.14125 | 64.281 | 2.6784 | 39.349 | 10 | 73542000 | 236920000 | 43.405 | 35.817 | 1.3416 | [5 empty] | 0.14125 | 64.575 | 2.6906 | 39.547 | 10 | 76275000 | 249510000 | 43.577 | 35.926 | 1.3656 | [5 empty] | 0.14125 | 64.371 | 2.6821 | 39.701 | 10 | 72331000 | 229410000 | 44.826 | 35.916 | 1.3695 | [5 empty] | 0.14125 | 64.467 | 2.6861 | 39.647 | 10 | 74869000 | 235620000 | 44.04 | 35.906 | 1.3648 | [6 empty] | 0.14125 | 64.584 | 2.691 | 39.681 | 10 | 76196000 | 263160000 | 44.466 | 35.95 | 1.3604 |  |  |  |  | 0.14125 | 64.46 | 2.6858 | 39.731 | 10 | 74018000 | 224660000 | 45.342 | 35.949 | 1.3642 | [5 empty] | 0.14125 | 64.583 | 2.691 | 39.706 | 10 | 76150000 | 231830000 | 43.646 | 36.022 | 1.3608 | [5 empty] | 0.14125 | 64.466 | 2.6861 | 39.664 | 10 | 74785000 | 231540000 | 43.585 | 35.997 | 1.3652 | [5 empty] | 0.14125 | 64.573 | 2.6906 | 39.577 | 10 | 76213000 | 231870000 | 43.592 | 36.336 | 1.3656 | [5 empty] | 0.14125 | 64.439 | 2.685 | 39.534 | 10 | 74121000 | 226650000 | 43.607 | 35.899 | 1.3721
[15 empty] | 0.14454 | 64.281 | 2.6784 | 39.1 | 10 | 73542000 | 236920000 | 43.108 | 35.619 | 1.3455 | [5 empty] | 0.14454 | 64.575 | 2.6906 | 39.294 | 10 | 76275000 | 249510000 | 43.277 | 35.726 | 1.3695 | [5 empty] | 0.14454 | 64.371 | 2.6821 | 39.447 | 10 | 72331000 | 229410000 | 44.51 | 35.717 | 1.3735 | [5 empty] | 0.14454 | 64.467 | 2.6861 | 39.394 | 10 | 74869000 | 235620000 | 43.738 | 35.707 | 1.3687 | [6 empty] | 0.14454 | 64.584 | 2.691 | 39.427 | 10 | 76196000 | 263160000 | 44.158 | 35.75 | 1.3643 |  |  |  |  | 0.14454 | 64.46 | 2.6858 | 39.477 | 10 | 74018000 | 224660000 | 45.019 | 35.75 | 1.3682 | [5 empty] | 0.14454 | 64.583 | 2.691 | 39.452 | 10 | 76150000 | 231830000 | 43.345 | 35.821 | 1.3647 | [5 empty] | 0.14454 | 64.466 | 2.6861 | 39.41 | 10 | 74785000 | 231540000 | 43.285 | 35.797 | 1.3691 | [5 empty] | 0.14454 | 64.573 | 2.6906 | 39.325 | 10 | 76213000 | 231870000 | 43.291 | 36.131 | 1.3695 | [5 empty] | 0.14454 | 64.439 | 2.685 | 39.282 | 10 | 74121000 | 226650000 | 43.306 | 35.7 | 1.376
[15 empty] | 0.14791 | 64.281 | 2.6784 | 38.86 | 10 | 73542000 | 236920000 | 42.821 | 35.428 | 1.3492 | [5 empty] | 0.14791 | 64.575 | 2.6906 | 39.051 | 10 | 76275000 | 249510000 | 42.988 | 35.533 | 1.3733 | [5 empty] | 0.14791 | 64.371 | 2.6821 | 39.203 | 10 | 72331000 | 229410000 | 44.205 | 35.525 | 1.3773 | [5 empty] | 0.14791 | 64.467 | 2.6861 | 39.15 | 10 | 74869000 | 235620000 | 43.445 | 35.515 | 1.3725 | [6 empty] | 0.14791 | 64.584 | 2.691 | 39.183 | 10 | 76196000 | 263160000 | 43.86 | 35.557 | 1.3681 |  |  |  |  | 0.14791 | 64.46 | 2.6858 | 39.232 | 10 | 74018000 | 224660000 | 44.707 | 35.557 | 1.372 | [5 empty] | 0.14791 | 64.583 | 2.691 | 39.207 | 10 | 76150000 | 231830000 | 43.055 | 35.628 | 1.3685 | [5 empty] | 0.14791 | 64.466 | 2.6861 | 39.166 | 10 | 74785000 | 231540000 | 42.996 | 35.604 | 1.3729 | [5 empty] | 0.14791 | 64.573 | 2.6906 | 39.081 | 10 | 76213000 | 231870000 | 43.001 | 35.933 | 1.3733 | [5 empty] | 0.14791 | 64.439 | 2.685 | 39.04 | 10 | 74121000 | 226650000 | 43.017 | 35.508 | 1.3798
[15 empty] | 0.15136 | 64.281 | 2.6784 | 38.613 | 10 | 73542000 | 236920000 | 42.526 | 35.231 | 1.3531 | [5 empty] | 0.15136 | 64.575 | 2.6906 | 38.8 | 10 | 76275000 | 249510000 | 42.689 | 35.334 | 1.3772 | [5 empty] | 0.15136 | 64.371 | 2.6821 | 38.951 | 10 | 72331000 | 229410000 | 43.89 | 35.327 | 1.3812 | [5 empty] | 0.15136 | 64.467 | 2.6861 | 38.899 | 10 | 74869000 | 235620000 | 43.144 | 35.316 | 1.3764 | [6 empty] | 0.15136 | 64.584 | 2.691 | 38.931 | 10 | 76196000 | 263160000 | 43.554 | 35.358 | 1.372 |  |  |  |  | 0.15136 | 64.46 | 2.6858 | 38.98 | 10 | 74018000 | 224660000 | 44.387 | 35.359 | 1.3759 | [5 empty] | 0.15136 | 64.583 | 2.691 | 38.955 | 10 | 76150000 | 231830000 | 42.757 | 35.429 | 1.3724 | [5 empty] | 0.15136 | 64.466 | 2.6861 | 38.915 | 10 | 74785000 | 231540000 | 42.698 | 35.405 | 1.3768 | [5 empty] | 0.15136 | 64.573 | 2.6906 | 38.83 | 10 | 76213000 | 231870000 | 42.703 | 35.73 | 1.3772 | [5 empty] | 0.15136 | 64.439 | 2.685 | 38.789 | 10 | 74121000 | 226650000 | 42.718 | 35.31 | 1.3836
[15 empty] | 0.15488 | 64.281 | 2.6784 | 38.35 | 10 | 73542000 | 236920000 | 42.213 | 35.023 | 1.3572 | [5 empty] | 0.15488 | 64.575 | 2.6906 | 38.534 | 10 | 76275000 | 249510000 | 42.373 | 35.123 | 1.3813 | [5 empty] | 0.15488 | 64.371 | 2.6821 | 38.684 | 10 | 72331000 | 229410000 | 43.558 | 35.118 | 1.3853 | [5 empty] | 0.15488 | 64.467 | 2.6861 | 38.632 | 10 | 74869000 | 235620000 | 42.826 | 35.107 | 1.3805 | [6 empty] | 0.15488 | 64.584 | 2.691 | 38.664 | 10 | 76196000 | 263160000 | 43.231 | 35.148 | 1.3761 |  |  |  |  | 0.15488 | 64.46 | 2.6858 | 38.713 | 10 | 74018000 | 224660000 | 44.047 | 35.149 | 1.38 | [5 empty] | 0.15488 | 64.583 | 2.691 | 38.688 | 10 | 76150000 | 231830000 | 42.441 | 35.218 | 1.3766 | [5 empty] | 0.15488 | 64.466 | 2.6861 | 38.648 | 10 | 74785000 | 231540000 | 42.383 | 35.195 | 1.3809 | [5 empty] | 0.15488 | 64.573 | 2.6906 | 38.564 | 10 | 76213000 | 231870000 | 42.386 | 35.514 | 1.3813 | [5 empty] | 0.15488 | 64.439 | 2.685 | 38.524 | 10 | 74121000 | 226650000 | 42.402 | 35.1 | 1.3878
[15 empty] | 0.15849 | 64.281 | 2.6784 | 38.089 | 10 | 73542000 | 236920000 | 41.902 | 34.815 | 1.3612 | [5 empty] | 0.15849 | 64.575 | 2.6906 | 38.269 | 10 | 76275000 | 249510000 | 42.059 | 34.914 | 1.3854 | [5 empty] | 0.15849 | 64.371 | 2.6821 | 38.418 | 10 | 72331000 | 229410000 | 43.227 | 34.909 | 1.3895 | [5 empty] | 0.15849 | 64.467 | 2.6861 | 38.367 | 10 | 74869000 | 235620000 | 42.509 | 34.898 | 1.3846 | [6 empty] | 0.15849 | 64.584 | 2.691 | 38.398 | 10 | 76196000 | 263160000 | 42.908 | 34.938 | 1.3802 |  |  |  |  | 0.15849 | 64.46 | 2.6858 | 38.446 | 10 | 74018000 | 224660000 | 43.709 | 34.94 | 1.3842 | [5 empty] | 0.15849 | 64.583 | 2.691 | 38.422 | 10 | 76150000 | 231830000 | 42.126 | 35.008 | 1.3807 | [5 empty] | 0.15849 | 64.466 | 2.6861 | 38.382 | 10 | 74785000 | 231540000 | 42.069 | 34.985 | 1.385 | [5 empty] | 0.15849 | 64.573 | 2.6906 | 38.299 | 10 | 76213000 | 231870000 | 42.071 | 35.299 | 1.3854 | [5 empty] | 0.15849 | 64.439 | 2.685 | 38.259 | 10 | 74121000 | 226650000 | 42.087 | 34.892 | 1.3919
[15 empty] | 0.16218 | 64.281 | 2.6784 | 37.828 | 10 | 73542000 | 236920000 | 41.592 | 34.609 | 1.3653 | [5 empty] | 0.16218 | 64.575 | 2.6906 | 38.006 | 10 | 76275000 | 249510000 | 41.746 | 34.705 | 1.3895 | [5 empty] | 0.16218 | 64.371 | 2.6821 | 38.153 | 10 | 72331000 | 229410000 | 42.897 | 34.701 | 1.3936 | [5 empty] | 0.16218 | 64.467 | 2.6861 | 38.102 | 10 | 74869000 | 235620000 | 42.193 | 34.69 | 1.3887 | [6 empty] | 0.16218 | 64.584 | 2.691 | 38.133 | 10 | 76196000 | 263160000 | 42.587 | 34.729 | 1.3844 |  |  |  |  | 0.16218 | 64.46 | 2.6858 | 38.181 | 10 | 74018000 | 224660000 | 43.373 | 34.732 | 1.3883 | [5 empty] | 0.16218 | 64.583 | 2.691 | 38.157 | 10 | 76150000 | 231830000 | 41.812 | 34.799 | 1.3848 | [5 empty] | 0.16218 | 64.466 | 2.6861 | 38.117 | 10 | 74785000 | 231540000 | 41.756 | 34.777 | 1.3892 | [5 empty] | 0.16218 | 64.573 | 2.6906 | 38.035 | 10 | 76213000 | 231870000 | 41.758 | 35.086 | 1.3895 | [5 empty] | 0.16218 | 64.439 | 2.685 | 37.996 | 10 | 74121000 | 226650000 | 41.774 | 34.684 | 1.396
[15 empty] | 0.16596 | 64.281 | 2.6784 | 37.57 | 10 | 73542000 | 236920000 | 41.283 | 34.403 | 1.3693 | [5 empty] | 0.16596 | 64.575 | 2.6906 | 37.744 | 10 | 76275000 | 249510000 | 41.435 | 34.498 | 1.3935 | [5 empty] | 0.16596 | 64.371 | 2.6821 | 37.89 | 10 | 72331000 | 229410000 | 42.569 | 34.495 | 1.3977 | [5 empty] | 0.16596 | 64.467 | 2.6861 | 37.84 | 10 | 74869000 | 235620000 | 41.88 | 34.483 | 1.3928 | [6 empty] | 0.16596 | 64.584 | 2.691 | 37.87 | 10 | 76196000 | 263160000 | 42.269 | 34.522 | 1.3884 |  |  |  |  | 0.16596 | 64.46 | 2.6858 | 37.918 | 10 | 74018000 | 224660000 | 43.039 | 34.525 | 1.3924 | [5 empty] | 0.16596 | 64.583 | 2.691 | 37.893 | 10 | 76150000 | 231830000 | 41.501 | 34.592 | 1.3889 | [5 empty] | 0.16596 | 64.466 | 2.6861 | 37.854 | 10 | 74785000 | 231540000 | 41.445 | 34.57 | 1.3932 | [5 empty] | 0.16596 | 64.573 | 2.6906 | 37.772 | 10 | 76213000 | 231870000 | 41.447 | 34.873 | 1.3936 | [5 empty] | 0.16596 | 64.439 | 2.685 | 37.735 | 10 | 74121000 | 226650000 | 41.462 | 34.478 | 1.4
[15 empty] | 0.16982 | 64.281 | 2.6784 | 37.314 | 10 | 73542000 | 236920000 | 40.978 | 34.2 | 1.3733 | [5 empty] | 0.16982 | 64.575 | 2.6906 | 37.484 | 10 | 76275000 | 249510000 | 41.126 | 34.292 | 1.3975 | [5 empty] | 0.16982 | 64.371 | 2.6821 | 37.629 | 10 | 72331000 | 229410000 | 42.244 | 34.29 | 1.4017 | [5 empty] | 0.16982 | 64.467 | 2.6861 | 37.579 | 10 | 74869000 | 235620000 | 41.569 | 34.278 | 1.3969 | [6 empty] | 0.16982 | 64.584 | 2.691 | 37.609 | 10 | 76196000 | 263160000 | 41.952 | 34.316 | 1.3925 |  |  |  |  | 0.16982 | 64.46 | 2.6858 | 37.656 | 10 | 74018000 | 224660000 | 42.707 | 34.32 | 1.3964 | [5 empty] | 0.16982 | 64.583 | 2.691 | 37.632 | 10 | 76150000 | 231830000 | 41.192 | 34.386 | 1.3929 | [5 empty] | 0.16982 | 64.466 | 2.6861 | 37.594 | 10 | 74785000 | 231540000 | 41.137 | 34.364 | 1.3973 | [5 empty] | 0.16982 | 64.573 | 2.6906 | 37.512 | 10 | 76213000 | 231870000 | 41.138 | 34.663 | 1.3976 | [5 empty] | 0.16982 | 64.439 | 2.685 | 37.475 | 10 | 74121000 | 226650000 | 41.153 | 34.273 | 1.404
[15 empty] | 0.17378 | 64.281 | 2.6784 | 37.06 | 10 | 73542000 | 236920000 | 40.675 | 33.998 | 1.3772 | [5 empty] | 0.17378 | 64.575 | 2.6906 | 37.227 | 10 | 76275000 | 249510000 | 40.82 | 34.088 | 1.4015 | [5 empty] | 0.17378 | 64.371 | 2.6821 | 37.371 | 10 | 72331000 | 229410000 | 41.923 | 34.088 | 1.4057 | [5 empty] | 0.17378 | 64.467 | 2.6861 | 37.321 | 10 | 74869000 | 235620000 | 41.26 | 34.074 | 1.4009 | [6 empty] | 0.17378 | 64.584 | 2.691 | 37.351 | 10 | 76196000 | 263160000 | 41.639 | 34.112 | 1.3965 |  |  |  |  | 0.17378 | 64.46 | 2.6858 | 37.397 | 10 | 74018000 | 224660000 | 42.379 | 34.116 | 1.4004 | [5 empty] | 0.17378 | 64.583 | 2.691 | 37.373 | 10 | 76150000 | 231830000 | 40.886 | 34.181 | 1.3969 | [5 empty] | 0.17378 | 64.466 | 2.6861 | 37.336 | 10 | 74785000 | 231540000 | 40.832 | 34.16 | 1.4013 | [5 empty] | 0.17378 | 64.573 | 2.6906 | 37.254 | 10 | 76213000 | 231870000 | 40.832 | 34.454 | 1.4016 | [5 empty] | 0.17378 | 64.439 | 2.685 | 37.219 | 10 | 74121000 | 226650000 | 40.848 | 34.07 | 1.408
[15 empty] | 0.17783 | 64.281 | 2.6784 | 36.809 | 10 | 73542000 | 236920000 | 40.376 | 33.798 | 1.3811 | [5 empty] | 0.17783 | 64.575 | 2.6906 | 36.972 | 10 | 76275000 | 249510000 | 40.518 | 33.886 | 1.4055 | [5 empty] | 0.17783 | 64.371 | 2.6821 | 37.115 | 10 | 72331000 | 229410000 | 41.605 | 33.887 | 1.4097 | [5 empty] | 0.17783 | 64.467 | 2.6861 | 37.066 | 10 | 74869000 | 235620000 | 40.956 | 33.874 | 1.4048 | [6 empty] | 0.17783 | 64.584 | 2.691 | 37.096 | 10 | 76196000 | 263160000 | 41.329 | 33.911 | 1.4004 |  |  |  |  | 0.17783 | 64.46 | 2.6858 | 37.142 | 10 | 74018000 | 224660000 | 42.054 | 33.915 | 1.4044 | [5 empty] | 0.17783 | 64.583 | 2.691 | 37.118 | 10 | 76150000 | 231830000 | 40.584 | 33.979 | 1.4009 | [5 empty] | 0.17783 | 64.466 | 2.6861 | 37.08 | 10 | 74785000 | 231540000 | 40.53 | 33.959 | 1.4052 | [5 empty] | 0.17783 | 64.573 | 2.6906 | 37 | 10 | 76213000 | 231870000 | 40.529 | 34.248 | 1.4055 | [5 empty] | 0.17783 | 64.439 | 2.685 | 36.965 | 10 | 74121000 | 226650000 | 40.545 | 33.869 | 1.412
[15 empty] | 0.18197 | 64.281 | 2.6784 | 36.561 | 10 | 73542000 | 236920000 | 40.081 | 33.602 | 1.385 | [5 empty] | 0.18197 | 64.575 | 2.6906 | 36.722 | 10 | 76275000 | 249510000 | 40.22 | 33.688 | 1.4093 | [5 empty] | 0.18197 | 64.371 | 2.6821 | 36.863 | 10 | 72331000 | 229410000 | 41.291 | 33.689 | 1.4136 | [5 empty] | 0.18197 | 64.467 | 2.6861 | 36.815 | 10 | 74869000 | 235620000 | 40.655 | 33.675 | 1.4087 | [6 empty] | 0.18197 | 64.584 | 2.691 | 36.844 | 10 | 76196000 | 263160000 | 41.023 | 33.712 | 1.4043 |  |  |  |  | 0.18197 | 64.46 | 2.6858 | 36.889 | 10 | 74018000 | 224660000 | 41.734 | 33.717 | 1.4083 | [5 empty] | 0.18197 | 64.583 | 2.691 | 36.866 | 10 | 76150000 | 231830000 | 40.286 | 33.78 | 1.4048 | [5 empty] | 0.18197 | 64.466 | 2.6861 | 36.829 | 10 | 74785000 | 231540000 | 40.233 | 33.76 | 1.4091 | [5 empty] | 0.18197 | 64.573 | 2.6906 | 36.749 | 10 | 76213000 | 231870000 | 40.231 | 34.044 | 1.4094 | [5 empty] | 0.18197 | 64.439 | 2.685 | 36.715 | 10 | 74121000 | 226650000 | 40.247 | 33.671 | 1.4158
[15 empty] | 0.18621 | 64.281 | 2.6784 | 36.318 | 10 | 73542000 | 236920000 | 39.79 | 33.408 | 1.3888 | [5 empty] | 0.18621 | 64.575 | 2.6906 | 36.475 | 10 | 76275000 | 249510000 | 39.927 | 33.492 | 1.4132 | [5 empty] | 0.18621 | 64.371 | 2.6821 | 36.616 | 10 | 72331000 | 229410000 | 40.982 | 33.495 | 1.4175 | [5 empty] | 0.18621 | 64.467 | 2.6861 | 36.568 | 10 | 74869000 | 235620000 | 40.359 | 33.48 | 1.4125 | [6 empty] | 0.18621 | 64.584 | 2.691 | 36.596 | 10 | 76196000 | 263160000 | 40.722 | 33.517 | 1.4082 |  |  |  |  | 0.18621 | 64.46 | 2.6858 | 36.641 | 10 | 74018000 | 224660000 | 41.419 | 33.521 | 1.4122 | [5 empty] | 0.18621 | 64.583 | 2.691 | 36.618 | 10 | 76150000 | 231830000 | 39.992 | 33.584 | 1.4086 | [5 empty] | 0.18621 | 64.466 | 2.6861 | 36.581 | 10 | 74785000 | 231540000 | 39.94 | 33.565 | 1.413 | [5 empty] | 0.18621 | 64.573 | 2.6906 | 36.502 | 10 | 76213000 | 231870000 | 39.938 | 33.844 | 1.4133 | [5 empty] | 0.18621 | 64.439 | 2.685 | 36.468 | 10 | 74121000 | 226650000 | 39.954 | 33.477 | 1.4197
[15 empty] | 0.19055 | 64.281 | 2.6784 | 36.079 | 10 | 73542000 | 236920000 | 39.505 | 33.218 | 1.3925 | [5 empty] | 0.19055 | 64.575 | 2.6906 | 36.233 | 10 | 76275000 | 249510000 | 39.64 | 33.3 | 1.4169 | [5 empty] | 0.19055 | 64.371 | 2.6821 | 36.372 | 10 | 72331000 | 229410000 | 40.679 | 33.303 | 1.4213 | [5 empty] | 0.19055 | 64.467 | 2.6861 | 36.325 | 10 | 74869000 | 235620000 | 40.068 | 33.289 | 1.4163 | [6 empty] | 0.19055 | 64.584 | 2.691 | 36.353 | 10 | 76196000 | 263160000 | 40.427 | 33.325 | 1.4119 |  |  |  |  | 0.19055 | 64.46 | 2.6858 | 36.398 | 10 | 74018000 | 224660000 | 41.11 | 33.33 | 1.4159 | [5 empty] | 0.19055 | 64.583 | 2.691 | 36.375 | 10 | 76150000 | 231830000 | 39.704 | 33.392 | 1.4124 | [5 empty] | 0.19055 | 64.466 | 2.6861 | 36.338 | 10 | 74785000 | 231540000 | 39.652 | 33.373 | 1.4167 | [5 empty] | 0.19055 | 64.573 | 2.6906 | 36.26 | 10 | 76213000 | 231870000 | 39.65 | 33.647 | 1.417 | [5 empty] | 0.19055 | 64.439 | 2.685 | 36.227 | 10 | 74121000 | 226650000 | 39.665 | 33.285 | 1.4234
[15 empty] | 0.19498 | 64.281 | 2.6784 | 35.845 | 10 | 73542000 | 236920000 | 39.226 | 33.031 | 1.3961 | [5 empty] | 0.19498 | 64.575 | 2.6906 | 35.997 | 10 | 76275000 | 249510000 | 39.358 | 33.112 | 1.4206 | [5 empty] | 0.19498 | 64.371 | 2.6821 | 36.134 | 10 | 72331000 | 229410000 | 40.383 | 33.116 | 1.425 | [5 empty] | 0.19498 | 64.467 | 2.6861 | 36.088 | 10 | 74869000 | 235620000 | 39.784 | 33.102 | 1.42 | [6 empty] | 0.19498 | 64.584 | 2.691 | 36.116 | 10 | 76196000 | 263160000 | 40.137 | 33.137 | 1.4156 |  |  |  |  | 0.19498 | 64.46 | 2.6858 | 36.159 | 10 | 74018000 | 224660000 | 40.807 | 33.142 | 1.4197 | [5 empty] | 0.19498 | 64.583 | 2.691 | 36.136 | 10 | 76150000 | 231830000 | 39.422 | 33.203 | 1.4161 | [5 empty] | 0.19498 | 64.466 | 2.6861 | 36.101 | 10 | 74785000 | 231540000 | 39.371 | 33.184 | 1.4204 | [5 empty] | 0.19498 | 64.573 | 2.6906 | 36.023 | 10 | 76213000 | 231870000 | 39.368 | 33.455 | 1.4207 | [5 empty] | 0.19498 | 64.439 | 2.685 | 35.99 | 10 | 74121000 | 226650000 | 39.384 | 33.098 | 1.4271
[15 empty] | 0.19953 | 64.281 | 2.6784 | 35.613 | 10 | 73542000 | 236920000 | 38.95 | 32.847 | 1.3997 | [5 empty] | 0.19953 | 64.575 | 2.6906 | 35.762 | 10 | 76275000 | 249510000 | 39.079 | 32.926 | 1.4242 | [5 empty] | 0.19953 | 64.371 | 2.6821 | 35.898 | 10 | 72331000 | 229410000 | 40.089 | 32.93 | 1.4286 | [5 empty] | 0.19953 | 64.467 | 2.6861 | 35.852 | 10 | 74869000 | 235620000 | 39.502 | 32.916 | 1.4236 | [6 empty] | 0.19953 | 64.584 | 2.691 | 35.88 | 10 | 76196000 | 263160000 | 39.85 | 32.95 | 1.4192 |  |  |  |  | 0.19953 | 64.46 | 2.6858 | 35.923 | 10 | 74018000 | 224660000 | 40.507 | 32.956 | 1.4233 | [5 empty] | 0.19953 | 64.583 | 2.691 | 35.9 | 10 | 76150000 | 231830000 | 39.142 | 33.016 | 1.4197 | [5 empty] | 0.19953 | 64.466 | 2.6861 | 35.865 | 10 | 74785000 | 231540000 | 39.092 | 32.998 | 1.4241 | [5 empty] | 0.19953 | 64.573 | 2.6906 | 35.788 | 10 | 76213000 | 231870000 | 39.089 | 33.264 | 1.4243 | [5 empty] | 0.19953 | 64.439 | 2.685 | 35.756 | 10 | 74121000 | 226650000 | 39.104 | 32.912 | 1.4307
[15 empty] | 0.20417 | 64.281 | 2.6784 | 35.372 | 10 | 73542000 | 236920000 | 38.662 | 32.655 | 1.4035 | [5 empty] | 0.20417 | 64.575 | 2.6906 | 35.518 | 10 | 76275000 | 249510000 | 38.789 | 32.732 | 1.428 | [5 empty] | 0.20417 | 64.371 | 2.6821 | 35.654 | 10 | 72331000 | 229410000 | 39.784 | 32.737 | 1.4324 | [5 empty] | 0.20417 | 64.467 | 2.6861 | 35.608 | 10 | 74869000 | 235620000 | 39.208 | 32.723 | 1.4274 | [6 empty] | 0.20417 | 64.584 | 2.691 | 35.635 | 10 | 76196000 | 263160000 | 39.552 | 32.756 | 1.423 |  |  |  |  | 0.20417 | 64.46 | 2.6858 | 35.678 | 10 | 74018000 | 224660000 | 40.196 | 32.762 | 1.4271 | [5 empty] | 0.20417 | 64.583 | 2.691 | 35.655 | 10 | 76150000 | 231830000 | 38.852 | 32.822 | 1.4235 | [5 empty] | 0.20417 | 64.466 | 2.6861 | 35.621 | 10 | 74785000 | 231540000 | 38.803 | 32.804 | 1.4279 | [5 empty] | 0.20417 | 64.573 | 2.6906 | 35.544 | 10 | 76213000 | 231870000 | 38.798 | 33.066 | 1.4281 | [5 empty] | 0.20417 | 64.439 | 2.685 | 35.513 | 10 | 74121000 | 226650000 | 38.814 | 32.719 | 1.4345
[15 empty] | 0.20893 | 64.281 | 2.6784 | 35.135 | 10 | 73542000 | 236920000 | 38.379 | 32.465 | 1.4072 | [5 empty] | 0.20893 | 64.575 | 2.6906 | 35.278 | 10 | 76275000 | 249510000 | 38.504 | 32.541 | 1.4317 | [5 empty] | 0.20893 | 64.371 | 2.6821 | 35.412 | 10 | 72331000 | 229410000 | 39.483 | 32.547 | 1.4362 | [5 empty] | 0.20893 | 64.467 | 2.6861 | 35.367 | 10 | 74869000 | 235620000 | 38.919 | 32.532 | 1.4312 | [6 empty] | 0.20893 | 64.584 | 2.691 | 35.394 | 10 | 76196000 | 263160000 | 39.258 | 32.565 | 1.4268 |  |  |  |  | 0.20893 | 64.46 | 2.6858 | 35.436 | 10 | 74018000 | 224660000 | 39.889 | 32.572 | 1.4309 | [5 empty] | 0.20893 | 64.583 | 2.691 | 35.414 | 10 | 76150000 | 231830000 | 38.566 | 32.63 | 1.4272 | [5 empty] | 0.20893 | 64.466 | 2.6861 | 35.38 | 10 | 74785000 | 231540000 | 38.517 | 32.613 | 1.4316 | [5 empty] | 0.20893 | 64.573 | 2.6906 | 35.303 | 10 | 76213000 | 231870000 | 38.512 | 32.87 | 1.4318 | [5 empty] | 0.20893 | 64.439 | 2.685 | 35.273 | 10 | 74121000 | 226650000 | 38.528 | 32.529 | 1.4382
[15 empty] | 0.2138 | 64.281 | 2.6784 | 34.902 | 10 | 73542000 | 236920000 | 38.101 | 32.279 | 1.4108 | [5 empty] | 0.2138 | 64.575 | 2.6906 | 35.042 | 10 | 76275000 | 249510000 | 38.223 | 32.353 | 1.4354 | [5 empty] | 0.2138 | 64.371 | 2.6821 | 35.175 | 10 | 72331000 | 229410000 | 39.187 | 32.36 | 1.4399 | [5 empty] | 0.2138 | 64.467 | 2.6861 | 35.131 | 10 | 74869000 | 235620000 | 38.635 | 32.345 | 1.4348 | [6 empty] | 0.2138 | 64.584 | 2.691 | 35.157 | 10 | 76196000 | 263160000 | 38.969 | 32.377 | 1.4304 |  |  |  |  | 0.2138 | 64.46 | 2.6858 | 35.198 | 10 | 74018000 | 224660000 | 39.587 | 32.384 | 1.4346 | [5 empty] | 0.2138 | 64.583 | 2.691 | 35.176 | 10 | 76150000 | 231830000 | 38.285 | 32.442 | 1.4309 | [5 empty] | 0.2138 | 64.466 | 2.6861 | 35.142 | 10 | 74785000 | 231540000 | 38.237 | 32.425 | 1.4353 | [5 empty] | 0.2138 | 64.573 | 2.6906 | 35.067 | 10 | 76213000 | 231870000 | 38.231 | 32.678 | 1.4355 | [5 empty] | 0.2138 | 64.439 | 2.685 | 35.037 | 10 | 74121000 | 226650000 | 38.247 | 32.341 | 1.4419
[15 empty] | 0.21878 | 64.281 | 2.6784 | 34.673 | 10 | 73542000 | 236920000 | 37.827 | 32.096 | 1.4144 | [5 empty] | 0.21878 | 64.575 | 2.6906 | 34.811 | 10 | 76275000 | 249510000 | 37.947 | 32.169 | 1.4389 | [5 empty] | 0.21878 | 64.371 | 2.6821 | 34.942 | 10 | 72331000 | 229410000 | 38.897 | 32.176 | 1.4435 | [5 empty] | 0.21878 | 64.467 | 2.6861 | 34.898 | 10 | 74869000 | 235620000 | 38.355 | 32.16 | 1.4384 | [6 empty] | 0.21878 | 64.584 | 2.691 | 34.924 | 10 | 76196000 | 263160000 | 38.684 | 32.193 | 1.434 |  |  |  |  | 0.21878 | 64.46 | 2.6858 | 34.965 | 10 | 74018000 | 224660000 | 39.291 | 32.199 | 1.4382 | [5 empty] | 0.21878 | 64.583 | 2.691 | 34.943 | 10 | 76150000 | 231830000 | 38.008 | 32.257 | 1.4345 | [5 empty] | 0.21878 | 64.466 | 2.6861 | 34.91 | 10 | 74785000 | 231540000 | 37.961 | 32.24 | 1.4389 | [5 empty] | 0.21878 | 64.573 | 2.6906 | 34.835 | 10 | 76213000 | 231870000 | 37.955 | 32.489 | 1.4391 | [5 empty] | 0.21878 | 64.439 | 2.685 | 34.806 | 10 | 74121000 | 226650000 | 37.97 | 32.157 | 1.4455
[15 empty] | 0.22387 | 64.281 | 2.6784 | 34.449 | 10 | 73542000 | 236920000 | 37.56 | 31.917 | 1.4179 | [5 empty] | 0.22387 | 64.575 | 2.6906 | 34.584 | 10 | 76275000 | 249510000 | 37.677 | 31.988 | 1.4424 | [5 empty] | 0.22387 | 64.371 | 2.6821 | 34.714 | 10 | 72331000 | 229410000 | 38.613 | 31.996 | 1.447 | [5 empty] | 0.22387 | 64.467 | 2.6861 | 34.671 | 10 | 74869000 | 235620000 | 38.081 | 31.98 | 1.442 | [6 empty] | 0.22387 | 64.584 | 2.691 | 34.697 | 10 | 76196000 | 263160000 | 38.406 | 32.012 | 1.4376 |  |  |  |  | 0.22387 | 64.46 | 2.6858 | 34.737 | 10 | 74018000 | 224660000 | 39.001 | 32.019 | 1.4417 | [5 empty] | 0.22387 | 64.583 | 2.691 | 34.715 | 10 | 76150000 | 231830000 | 37.738 | 32.075 | 1.4381 | [5 empty] | 0.22387 | 64.466 | 2.6861 | 34.682 | 10 | 74785000 | 231540000 | 37.691 | 32.059 | 1.4424 | [5 empty] | 0.22387 | 64.573 | 2.6906 | 34.608 | 10 | 76213000 | 231870000 | 37.685 | 32.304 | 1.4426 | [5 empty] | 0.22387 | 64.439 | 2.685 | 34.58 | 10 | 74121000 | 226650000 | 37.7 | 31.977 | 1.449
[15 empty] | 0.22909 | 64.281 | 2.6784 | 34.23 | 10 | 73542000 | 236920000 | 37.299 | 31.742 | 1.4213 | [5 empty] | 0.22909 | 64.575 | 2.6906 | 34.364 | 10 | 76275000 | 249510000 | 37.414 | 31.812 | 1.4459 | [5 empty] | 0.22909 | 64.371 | 2.6821 | 34.492 | 10 | 72331000 | 229410000 | 38.336 | 31.82 | 1.4505 | [5 empty] | 0.22909 | 64.467 | 2.6861 | 34.45 | 10 | 74869000 | 235620000 | 37.814 | 31.804 | 1.4454 | [6 empty] | 0.22909 | 64.584 | 2.691 | 34.475 | 10 | 76196000 | 263160000 | 38.134 | 31.836 | 1.441 |  |  |  |  | 0.22909 | 64.46 | 2.6858 | 34.514 | 10 | 74018000 | 224660000 | 38.718 | 31.843 | 1.4452 | [5 empty] | 0.22909 | 64.583 | 2.691 | 34.493 | 10 | 76150000 | 231830000 | 37.474 | 31.898 | 1.4415 | [5 empty] | 0.22909 | 64.466 | 2.6861 | 34.461 | 10 | 74785000 | 231540000 | 37.428 | 31.882 | 1.4459 | [5 empty] | 0.22909 | 64.573 | 2.6906 | 34.387 | 10 | 76213000 | 231870000 | 37.422 | 32.123 | 1.446 | [5 empty] | 0.22909 | 64.439 | 2.685 | 34.359 | 10 | 74121000 | 226650000 | 37.437 | 31.802 | 1.4524
[15 empty] | 0.23442 | 64.281 | 2.6784 | 34.018 | 10 | 73542000 | 236920000 | 37.045 | 31.572 | 1.4246 | [5 empty] | 0.23442 | 64.575 | 2.6906 | 34.149 | 10 | 76275000 | 249510000 | 37.159 | 31.64 | 1.4492 | [5 empty] | 0.23442 | 64.371 | 2.6821 | 34.276 | 10 | 72331000 | 229410000 | 38.067 | 31.649 | 1.4538 | [5 empty] | 0.23442 | 64.467 | 2.6861 | 34.235 | 10 | 74869000 | 235620000 | 37.554 | 31.633 | 1.4487 | [6 empty] | 0.23442 | 64.584 | 2.691 | 34.26 | 10 | 76196000 | 263160000 | 37.87 | 31.664 | 1.4443 |  |  |  |  | 0.23442 | 64.46 | 2.6858 | 34.298 | 10 | 74018000 | 224660000 | 38.444 | 31.671 | 1.4485 | [5 empty] | 0.23442 | 64.583 | 2.691 | 34.277 | 10 | 76150000 | 231830000 | 37.218 | 31.726 | 1.4449 | [5 empty] | 0.23442 | 64.466 | 2.6861 | 34.245 | 10 | 74785000 | 231540000 | 37.173 | 31.71 | 1.4492 | [5 empty] | 0.23442 | 64.573 | 2.6906 | 34.172 | 10 | 76213000 | 231870000 | 37.166 | 31.948 | 1.4493 | [5 empty] | 0.23442 | 64.439 | 2.685 | 34.145 | 10 | 74121000 | 226650000 | 37.181 | 31.631 | 1.4557
[15 empty] | 0.23988 | 64.281 | 2.6784 | 33.813 | 10 | 73542000 | 236920000 | 36.8 | 31.407 | 1.4277 | [5 empty] | 0.23988 | 64.575 | 2.6906 | 33.942 | 10 | 76275000 | 249510000 | 36.911 | 31.474 | 1.4524 | [5 empty] | 0.23988 | 64.371 | 2.6821 | 34.068 | 10 | 72331000 | 229410000 | 37.807 | 31.483 | 1.4571 | [5 empty] | 0.23988 | 64.467 | 2.6861 | 34.027 | 10 | 74869000 | 235620000 | 37.302 | 31.468 | 1.452 | [6 empty] | 0.23988 | 64.584 | 2.691 | 34.051 | 10 | 76196000 | 263160000 | 37.614 | 31.498 | 1.4476 |  |  |  |  | 0.23988 | 64.46 | 2.6858 | 34.089 | 10 | 74018000 | 224660000 | 38.178 | 31.505 | 1.4518 | [5 empty] | 0.23988 | 64.583 | 2.691 | 34.068 | 10 | 76150000 | 231830000 | 36.97 | 31.559 | 1.4481 | [5 empty] | 0.23988 | 64.466 | 2.6861 | 34.037 | 10 | 74785000 | 231540000 | 36.926 | 31.544 | 1.4524 | [5 empty] | 0.23988 | 64.573 | 2.6906 | 33.965 | 10 | 76213000 | 231870000 | 36.918 | 31.778 | 1.4525 | [5 empty] | 0.23988 | 64.439 | 2.685 | 33.938 | 10 | 74121000 | 226650000 | 36.933 | 31.465 | 1.4589
[15 empty] | 0.24547 | 64.281 | 2.6784 | 33.616 | 10 | 73542000 | 236920000 | 36.563 | 31.248 | 1.4308 | [5 empty] | 0.24547 | 64.575 | 2.6906 | 33.743 | 10 | 76275000 | 249510000 | 36.673 | 31.314 | 1.4555 | [5 empty] | 0.24547 | 64.371 | 2.6821 | 33.867 | 10 | 72331000 | 229410000 | 37.556 | 31.323 | 1.4602 | [5 empty] | 0.24547 | 64.467 | 2.6861 | 33.826 | 10 | 74869000 | 235620000 | 37.059 | 31.308 | 1.4551 | [6 empty] | 0.24547 | 64.584 | 2.691 | 33.851 | 10 | 76196000 | 263160000 | 37.367 | 31.338 | 1.4507 |  |  |  |  | 0.24547 | 64.46 | 2.6858 | 33.888 | 10 | 74018000 | 224660000 | 37.922 | 31.345 | 1.4549 | [5 empty] | 0.24547 | 64.583 | 2.691 | 33.867 | 10 | 76150000 | 231830000 | 36.731 | 31.398 | 1.4512 | [5 empty] | 0.24547 | 64.466 | 2.6861 | 33.836 | 10 | 74785000 | 231540000 | 36.687 | 31.383 | 1.4556 | [5 empty] | 0.24547 | 64.573 | 2.6906 | 33.765 | 10 | 76213000 | 231870000 | 36.68 | 31.614 | 1.4556 | [5 empty] | 0.24547 | 64.439 | 2.685 | 33.738 | 10 | 74121000 | 226650000 | 36.694 | 31.305 | 1.462
[15 empty] | 0.25119 | 64.281 | 2.6784 | 33.404 | 10 | 73542000 | 236920000 | 36.309 | 31.078 | 1.4341 | [5 empty] | 0.25119 | 64.575 | 2.6906 | 33.529 | 10 | 76275000 | 249510000 | 36.417 | 31.143 | 1.4588 | [5 empty] | 0.25119 | 64.371 | 2.6821 | 33.651 | 10 | 72331000 | 229410000 | 37.287 | 31.152 | 1.4635 | [5 empty] | 0.25119 | 64.467 | 2.6861 | 33.611 | 10 | 74869000 | 235620000 | 36.799 | 31.137 | 1.4584 | [6 empty] | 0.25119 | 64.584 | 2.691 | 33.635 | 10 | 76196000 | 263160000 | 37.102 | 31.166 | 1.454 |  |  |  |  | 0.25119 | 64.46 | 2.6858 | 33.672 | 10 | 74018000 | 224660000 | 37.647 | 31.173 | 1.4582 | [5 empty] | 0.25119 | 64.583 | 2.691 | 33.652 | 10 | 76150000 | 231830000 | 36.475 | 31.226 | 1.4545 | [5 empty] | 0.25119 | 64.466 | 2.6861 | 33.621 | 10 | 74785000 | 231540000 | 36.432 | 31.211 | 1.4589 | [5 empty] | 0.25119 | 64.573 | 2.6906 | 33.55 | 10 | 76213000 | 231870000 | 36.424 | 31.438 | 1.459 | [5 empty] | 0.25119 | 64.439 | 2.685 | 33.524 | 10 | 74121000 | 226650000 | 36.438 | 31.134 | 1.4654
[15 empty] | 0.25704 | 64.281 | 2.6784 | 33.182 | 10 | 73542000 | 236920000 | 36.045 | 30.9 | 1.4376 | [5 empty] | 0.25704 | 64.575 | 2.6906 | 33.305 | 10 | 76275000 | 249510000 | 36.151 | 30.964 | 1.4623 | [5 empty] | 0.25704 | 64.371 | 2.6821 | 33.426 | 10 | 72331000 | 229410000 | 37.006 | 30.973 | 1.467 | [5 empty] | 0.25704 | 64.467 | 2.6861 | 33.387 | 10 | 74869000 | 235620000 | 36.528 | 30.958 | 1.4619 | [6 empty] | 0.25704 | 64.584 | 2.691 | 33.41 | 10 | 76196000 | 263160000 | 36.827 | 30.987 | 1.4575 |  |  |  |  | 0.25704 | 64.46 | 2.6858 | 33.446 | 10 | 74018000 | 224660000 | 37.361 | 30.994 | 1.4617 | [5 empty] | 0.25704 | 64.583 | 2.691 | 33.426 | 10 | 76150000 | 231830000 | 36.208 | 31.046 | 1.458 | [5 empty] | 0.25704 | 64.466 | 2.6861 | 33.396 | 10 | 74785000 | 231540000 | 36.165 | 31.032 | 1.4624 | [5 empty] | 0.25704 | 64.573 | 2.6906 | 33.326 | 10 | 76213000 | 231870000 | 36.157 | 31.255 | 1.4624 | [5 empty] | 0.25704 | 64.439 | 2.685 | 33.3 | 10 | 74121000 | 226650000 | 36.171 | 30.955 | 1.4688
[15 empty] | 0.26303 | 64.281 | 2.6784 | 32.961 | 10 | 73542000 | 236920000 | 35.781 | 30.723 | 1.441 | [5 empty] | 0.26303 | 64.575 | 2.6906 | 33.082 | 10 | 76275000 | 249510000 | 35.885 | 30.785 | 1.4657 | [5 empty] | 0.26303 | 64.371 | 2.6821 | 33.202 | 10 | 72331000 | 229410000 | 36.727 | 30.795 | 1.4705 | [5 empty] | 0.26303 | 64.467 | 2.6861 | 33.163 | 10 | 74869000 | 235620000 | 36.258 | 30.78 | 1.4654 | [6 empty] | 0.26303 | 64.584 | 2.691 | 33.186 | 10 | 76196000 | 263160000 | 36.552 | 30.808 | 1.461 |  |  |  |  | 0.26303 | 64.46 | 2.6858 | 33.221 | 10 | 74018000 | 224660000 | 37.075 | 30.816 | 1.4652 | [5 empty] | 0.26303 | 64.583 | 2.691 | 33.202 | 10 | 76150000 | 231830000 | 35.941 | 30.867 | 1.4615 | [5 empty] | 0.26303 | 64.466 | 2.6861 | 33.172 | 10 | 74785000 | 231540000 | 35.899 | 30.853 | 1.4659 | [5 empty] | 0.26303 | 64.573 | 2.6906 | 33.103 | 10 | 76213000 | 231870000 | 35.891 | 31.072 | 1.4659 | [5 empty] | 0.26303 | 64.439 | 2.685 | 33.078 | 10 | 74121000 | 226650000 | 35.905 | 30.777 | 1.4723
[15 empty] | 0.26915 | 64.281 | 2.6784 | 32.742 | 10 | 73542000 | 236920000 | 35.519 | 30.547 | 1.4444 | [5 empty] | 0.26915 | 64.575 | 2.6906 | 32.86 | 10 | 76275000 | 249510000 | 35.621 | 30.608 | 1.4691 | [5 empty] | 0.26915 | 64.371 | 2.6821 | 32.978 | 10 | 72331000 | 229410000 | 36.449 | 30.618 | 1.474 | [5 empty] | 0.26915 | 64.467 | 2.6861 | 32.941 | 10 | 74869000 | 235620000 | 35.989 | 30.603 | 1.4688 | [6 empty] | 0.26915 | 64.584 | 2.691 | 32.963 | 10 | 76196000 | 263160000 | 36.279 | 30.631 | 1.4644 |  |  |  |  | 0.26915 | 64.46 | 2.6858 | 32.998 | 10 | 74018000 | 224660000 | 36.792 | 30.638 | 1.4687 | [5 empty] | 0.26915 | 64.583 | 2.691 | 32.978 | 10 | 76150000 | 231830000 | 35.676 | 30.688 | 1.465 | [5 empty] | 0.26915 | 64.466 | 2.6861 | 32.949 | 10 | 74785000 | 231540000 | 35.635 | 30.675 | 1.4693 | [5 empty] | 0.26915 | 64.573 | 2.6906 | 32.881 | 10 | 76213000 | 231870000 | 35.626 | 30.89 | 1.4693 | [5 empty] | 0.26915 | 64.439 | 2.685 | 32.856 | 10 | 74121000 | 226650000 | 35.64 | 30.6 | 1.4757
[15 empty] | 0.27542 | 64.281 | 2.6784 | 32.525 | 10 | 73542000 | 236920000 | 35.259 | 30.372 | 1.4478 | [5 empty] | 0.27542 | 64.575 | 2.6906 | 32.64 | 10 | 76275000 | 249510000 | 35.358 | 30.431 | 1.4726 | [5 empty] | 0.27542 | 64.371 | 2.6821 | 32.757 | 10 | 72331000 | 229410000 | 36.173 | 30.442 | 1.4774 | [5 empty] | 0.27542 | 64.467 | 2.6861 | 32.72 | 10 | 74869000 | 235620000 | 35.723 | 30.427 | 1.4722 | [6 empty] | 0.27542 | 64.584 | 2.691 | 32.742 | 10 | 76196000 | 263160000 | 36.007 | 30.454 | 1.4678 |  |  |  |  | 0.27542 | 64.46 | 2.6858 | 32.776 | 10 | 74018000 | 224660000 | 36.51 | 30.462 | 1.4721 | [5 empty] | 0.27542 | 64.583 | 2.691 | 32.757 | 10 | 76150000 | 231830000 | 35.414 | 30.511 | 1.4684 | [5 empty] | 0.27542 | 64.466 | 2.6861 | 32.728 | 10 | 74785000 | 231540000 | 35.373 | 30.498 | 1.4727 | [5 empty] | 0.27542 | 64.573 | 2.6906 | 32.66 | 10 | 76213000 | 231870000 | 35.364 | 30.71 | 1.4728 | [5 empty] | 0.27542 | 64.439 | 2.685 | 32.636 | 10 | 74121000 | 226650000 | 35.378 | 30.424 | 1.4791
[15 empty] | 0.28184 | 64.281 | 2.6784 | 32.309 | 10 | 73542000 | 236920000 | 35.001 | 30.199 | 1.4511 | [5 empty] | 0.28184 | 64.575 | 2.6906 | 32.422 | 10 | 76275000 | 249510000 | 35.099 | 30.256 | 1.4759 | [5 empty] | 0.28184 | 64.371 | 2.6821 | 32.538 | 10 | 72331000 | 229410000 | 35.9 | 30.268 | 1.4808 | [5 empty] | 0.28184 | 64.467 | 2.6861 | 32.501 | 10 | 74869000 | 235620000 | 35.458 | 30.252 | 1.4756 | [6 empty] | 0.28184 | 64.584 | 2.691 | 32.523 | 10 | 76196000 | 263160000 | 35.739 | 30.279 | 1.4712 |  |  |  |  | 0.28184 | 64.46 | 2.6858 | 32.557 | 10 | 74018000 | 224660000 | 36.231 | 30.287 | 1.4755 | [5 empty] | 0.28184 | 64.583 | 2.691 | 32.538 | 10 | 76150000 | 231830000 | 35.153 | 30.336 | 1.4718 | [5 empty] | 0.28184 | 64.466 | 2.6861 | 32.509 | 10 | 74785000 | 231540000 | 35.114 | 30.323 | 1.4761 | [5 empty] | 0.28184 | 64.573 | 2.6906 | 32.442 | 10 | 76213000 | 231870000 | 35.104 | 30.531 | 1.4761 | [5 empty] | 0.28184 | 64.439 | 2.685 | 32.419 | 10 | 74121000 | 226650000 | 35.118 | 30.25 | 1.4825
[15 empty] | 0.2884 | 64.281 | 2.6784 | 32.096 | 10 | 73542000 | 236920000 | 34.746 | 30.027 | 1.4545 | [5 empty] | 0.2884 | 64.575 | 2.6906 | 32.207 | 10 | 76275000 | 249510000 | 34.842 | 30.084 | 1.4793 | [5 empty] | 0.2884 | 64.371 | 2.6821 | 32.321 | 10 | 72331000 | 229410000 | 35.629 | 30.095 | 1.4842 | [5 empty] | 0.2884 | 64.467 | 2.6861 | 32.285 | 10 | 74869000 | 235620000 | 35.197 | 30.08 | 1.479 | [6 empty] | 0.2884 | 64.584 | 2.691 | 32.307 | 10 | 76196000 | 263160000 | 35.473 | 30.106 | 1.4746 |  |  |  |  | 0.2884 | 64.46 | 2.6858 | 32.339 | 10 | 74018000 | 224660000 | 35.955 | 30.114 | 1.4789 | [5 empty] | 0.2884 | 64.583 | 2.691 | 32.321 | 10 | 76150000 | 231830000 | 34.896 | 30.162 | 1.4751 | [5 empty] | 0.2884 | 64.466 | 2.6861 | 32.293 | 10 | 74785000 | 231540000 | 34.857 | 30.149 | 1.4795 | [5 empty] | 0.2884 | 64.573 | 2.6906 | 32.226 | 10 | 76213000 | 231870000 | 34.847 | 30.354 | 1.4795 | [5 empty] | 0.2884 | 64.439 | 2.685 | 32.203 | 10 | 74121000 | 226650000 | 34.86 | 30.077 | 1.4859
[15 empty] | 0.29512 | 64.281 | 2.6784 | 31.885 | 10 | 73542000 | 236920000 | 34.494 | 29.857 | 1.4577 | [5 empty] | 0.29512 | 64.575 | 2.6906 | 31.995 | 10 | 76275000 | 249510000 | 34.588 | 29.913 | 1.4825 | [5 empty] | 0.29512 | 64.371 | 2.6821 | 32.107 | 10 | 72331000 | 229410000 | 35.363 | 29.925 | 1.4875 | [5 empty] | 0.29512 | 64.467 | 2.6861 | 32.072 | 10 | 74869000 | 235620000 | 34.939 | 29.909 | 1.4823 | [6 empty] | 0.29512 | 64.584 | 2.691 | 32.093 | 10 | 76196000 | 263160000 | 35.21 | 29.935 | 1.4779 |  |  |  |  | 0.29512 | 64.46 | 2.6858 | 32.125 | 10 | 74018000 | 224660000 | 35.683 | 29.943 | 1.4822 | [5 empty] | 0.29512 | 64.583 | 2.691 | 32.106 | 10 | 76150000 | 231830000 | 34.642 | 29.99 | 1.4785 | [5 empty] | 0.29512 | 64.466 | 2.6861 | 32.079 | 10 | 74785000 | 231540000 | 34.603 | 29.978 | 1.4828 | [5 empty] | 0.29512 | 64.573 | 2.6906 | 32.013 | 10 | 76213000 | 231870000 | 34.593 | 30.179 | 1.4828 | [5 empty] | 0.29512 | 64.439 | 2.685 | 31.991 | 10 | 74121000 | 226650000 | 34.606 | 29.907 | 1.4891
[15 empty] | 0.302 | 64.281 | 2.6784 | 31.678 | 10 | 73542000 | 236920000 | 34.246 | 29.69 | 1.461 | [5 empty] | 0.302 | 64.575 | 2.6906 | 31.785 | 10 | 76275000 | 249510000 | 34.339 | 29.744 | 1.4858 | [5 empty] | 0.302 | 64.371 | 2.6821 | 31.896 | 10 | 72331000 | 229410000 | 35.1 | 29.757 | 1.4908 | [5 empty] | 0.302 | 64.467 | 2.6861 | 31.862 | 10 | 74869000 | 235620000 | 34.684 | 29.741 | 1.4855 | [6 empty] | 0.302 | 64.584 | 2.691 | 31.882 | 10 | 76196000 | 263160000 | 34.951 | 29.767 | 1.4811 |  |  |  |  | 0.302 | 64.46 | 2.6858 | 31.914 | 10 | 74018000 | 224660000 | 35.415 | 29.774 | 1.4855 | [5 empty] | 0.302 | 64.583 | 2.691 | 31.896 | 10 | 76150000 | 231830000 | 34.391 | 29.821 | 1.4817 | [5 empty] | 0.302 | 64.466 | 2.6861 | 31.869 | 10 | 74785000 | 231540000 | 34.354 | 29.809 | 1.4861 | [5 empty] | 0.302 | 64.573 | 2.6906 | 31.803 | 10 | 76213000 | 231870000 | 34.343 | 30.007 | 1.486 | [5 empty] | 0.302 | 64.439 | 2.685 | 31.782 | 10 | 74121000 | 226650000 | 34.356 | 29.739 | 1.4924
[15 empty] | 0.30903 | 64.281 | 2.6784 | 31.475 | 10 | 73542000 | 236920000 | 34.003 | 29.526 | 1.4641 | [5 empty] | 0.30903 | 64.575 | 2.6906 | 31.58 | 10 | 76275000 | 249510000 | 34.093 | 29.579 | 1.489 | [5 empty] | 0.30903 | 64.371 | 2.6821 | 31.689 | 10 | 72331000 | 229410000 | 34.842 | 29.591 | 1.494 | [5 empty] | 0.30903 | 64.467 | 2.6861 | 31.655 | 10 | 74869000 | 235620000 | 34.434 | 29.576 | 1.4887 | [6 empty] | 0.30903 | 64.584 | 2.691 | 31.676 | 10 | 76196000 | 263160000 | 34.697 | 29.601 | 1.4843 |  |  |  |  | 0.30903 | 64.46 | 2.6858 | 31.706 | 10 | 74018000 | 224660000 | 35.152 | 29.609 | 1.4887 | [5 empty] | 0.30903 | 64.583 | 2.691 | 31.688 | 10 | 76150000 | 231830000 | 34.145 | 29.655 | 1.4849 | [5 empty] | 0.30903 | 64.466 | 2.6861 | 31.662 | 10 | 74785000 | 231540000 | 34.108 | 29.643 | 1.4893 | [5 empty] | 0.30903 | 64.573 | 2.6906 | 31.598 | 10 | 76213000 | 231870000 | 34.097 | 29.837 | 1.4892 | [5 empty] | 0.30903 | 64.439 | 2.685 | 31.576 | 10 | 74121000 | 226650000 | 34.111 | 29.573 | 1.4956
[15 empty] | 0.31623 | 64.281 | 2.6784 | 31.275 | 10 | 73542000 | 236920000 | 33.765 | 29.365 | 1.4672 | [5 empty] | 0.31623 | 64.575 | 2.6906 | 31.378 | 10 | 76275000 | 249510000 | 33.853 | 29.416 | 1.4921 | [5 empty] | 0.31623 | 64.371 | 2.6821 | 31.487 | 10 | 72331000 | 229410000 | 34.59 | 29.429 | 1.4971 | [5 empty] | 0.31623 | 64.467 | 2.6861 | 31.453 | 10 | 74869000 | 235620000 | 34.189 | 29.414 | 1.4919 | [6 empty] | 0.31623 | 64.584 | 2.691 | 31.473 | 10 | 76196000 | 263160000 | 34.448 | 29.438 | 1.4875 |  |  |  |  | 0.31623 | 64.46 | 2.6858 | 31.503 | 10 | 74018000 | 224660000 | 34.894 | 29.446 | 1.4919 | [5 empty] | 0.31623 | 64.583 | 2.691 | 31.486 | 10 | 76150000 | 231830000 | 33.904 | 29.491 | 1.4881 | [5 empty] | 0.31623 | 64.466 | 2.6861 | 31.46 | 10 | 74785000 | 231540000 | 33.868 | 29.48 | 1.4924 | [5 empty] | 0.31623 | 64.573 | 2.6906 | 31.396 | 10 | 76213000 | 231870000 | 33.857 | 29.671 | 1.4923 | [5 empty] | 0.31623 | 64.439 | 2.685 | 31.375 | 10 | 74121000 | 226650000 | 33.87 | 29.411 | 1.4987
[15 empty] | 0.32359 | 64.281 | 2.6784 | 31.08 | 10 | 73542000 | 236920000 | 33.532 | 29.207 | 1.4703 | [5 empty] | 0.32359 | 64.575 | 2.6906 | 31.182 | 10 | 76275000 | 249510000 | 33.619 | 29.258 | 1.4951 | [5 empty] | 0.32359 | 64.371 | 2.6821 | 31.289 | 10 | 72331000 | 229410000 | 34.343 | 29.271 | 1.5002 | [5 empty] | 0.32359 | 64.467 | 2.6861 | 31.256 | 10 | 74869000 | 235620000 | 33.95 | 29.255 | 1.4949 | [6 empty] | 0.32359 | 64.584 | 2.691 | 31.276 | 10 | 76196000 | 263160000 | 34.205 | 29.279 | 1.4905 |  |  |  |  | 0.32359 | 64.46 | 2.6858 | 31.305 | 10 | 74018000 | 224660000 | 34.643 | 29.287 | 1.495 | [5 empty] | 0.32359 | 64.583 | 2.691 | 31.287 | 10 | 76150000 | 231830000 | 33.669 | 29.332 | 1.4912 | [5 empty] | 0.32359 | 64.466 | 2.6861 | 31.262 | 10 | 74785000 | 231540000 | 33.634 | 29.321 | 1.4955 | [5 empty] | 0.32359 | 64.573 | 2.6906 | 31.199 | 10 | 76213000 | 231870000 | 33.622 | 29.509 | 1.4954 | [5 empty] | 0.32359 | 64.439 | 2.685 | 31.179 | 10 | 74121000 | 226650000 | 33.635 | 29.253 | 1.5017
[15 empty] | 0.33113 | 64.281 | 2.6784 | 30.891 | 10 | 73542000 | 236920000 | 33.305 | 29.053 | 1.4732 | [5 empty] | 0.33113 | 64.575 | 2.6906 | 30.991 | 10 | 76275000 | 249510000 | 33.39 | 29.103 | 1.4981 | [5 empty] | 0.33113 | 64.371 | 2.6821 | 31.096 | 10 | 72331000 | 229410000 | 34.104 | 29.116 | 1.5032 | [5 empty] | 0.33113 | 64.467 | 2.6861 | 31.064 | 10 | 74869000 | 235620000 | 33.717 | 29.101 | 1.4979 | [6 empty] | 0.33113 | 64.584 | 2.691 | 31.083 | 10 | 76196000 | 263160000 | 33.968 | 29.125 | 1.4935 |  |  |  |  | 0.33113 | 64.46 | 2.6858 | 31.112 | 10 | 74018000 | 224660000 | 34.398 | 29.133 | 1.498 | [5 empty] | 0.33113 | 64.583 | 2.691 | 31.095 | 10 | 76150000 | 231830000 | 33.44 | 29.176 | 1.4941 | [5 empty] | 0.33113 | 64.466 | 2.6861 | 31.07 | 10 | 74785000 | 231540000 | 33.405 | 29.166 | 1.4985 | [5 empty] | 0.33113 | 64.573 | 2.6906 | 31.007 | 10 | 76213000 | 231870000 | 33.393 | 29.351 | 1.4984 | [5 empty] | 0.33113 | 64.439 | 2.685 | 30.987 | 10 | 74121000 | 226650000 | 33.407 | 29.099 | 1.5047
[15 empty] | 0.33884 | 64.281 | 2.6784 | 30.707 | 10 | 73542000 | 236920000 | 33.085 | 28.904 | 1.4761 | [5 empty] | 0.33884 | 64.575 | 2.6906 | 30.805 | 10 | 76275000 | 249510000 | 33.169 | 28.953 | 1.501 | [5 empty] | 0.33884 | 64.371 | 2.6821 | 30.909 | 10 | 72331000 | 229410000 | 33.871 | 28.966 | 1.5061 | [5 empty] | 0.33884 | 64.467 | 2.6861 | 30.878 | 10 | 74869000 | 235620000 | 33.491 | 28.951 | 1.5008 | [6 empty] | 0.33884 | 64.584 | 2.691 | 30.897 | 10 | 76196000 | 263160000 | 33.738 | 28.974 | 1.4964 |  |  |  |  | 0.33884 | 64.46 | 2.6858 | 30.925 | 10 | 74018000 | 224660000 | 34.16 | 28.982 | 1.5009 | [5 empty] | 0.33884 | 64.583 | 2.691 | 30.908 | 10 | 76150000 | 231830000 | 33.218 | 29.025 | 1.497 | [5 empty] | 0.33884 | 64.466 | 2.6861 | 30.884 | 10 | 74785000 | 231540000 | 33.184 | 29.015 | 1.5013 | [5 empty] | 0.33884 | 64.573 | 2.6906 | 30.821 | 10 | 76213000 | 231870000 | 33.172 | 29.197 | 1.5012 | [5 empty] | 0.33884 | 64.439 | 2.685 | 30.802 | 10 | 74121000 | 226650000 | 33.185 | 28.949 | 1.5076
[15 empty] | 0.34674 | 64.281 | 2.6784 | 30.525 | 10 | 73542000 | 236920000 | 32.867 | 28.756 | 1.4789 | [5 empty] | 0.34674 | 64.575 | 2.6906 | 30.622 | 10 | 76275000 | 249510000 | 32.95 | 28.804 | 1.5038 | [5 empty] | 0.34674 | 64.371 | 2.6821 | 30.724 | 10 | 72331000 | 229410000 | 33.641 | 28.817 | 1.509 | [5 empty] | 0.34674 | 64.467 | 2.6861 | 30.693 | 10 | 74869000 | 235620000 | 33.266 | 28.802 | 1.5037 | [6 empty] | 0.34674 | 64.584 | 2.691 | 30.712 | 10 | 76196000 | 263160000 | 33.51 | 28.825 | 1.4993 |  |  |  |  | 0.34674 | 64.46 | 2.6858 | 30.739 | 10 | 74018000 | 224660000 | 33.925 | 28.833 | 1.5037 | [5 empty] | 0.34674 | 64.583 | 2.691 | 30.723 | 10 | 76150000 | 231830000 | 32.998 | 28.875 | 1.4999 | [5 empty] | 0.34674 | 64.466 | 2.6861 | 30.699 | 10 | 74785000 | 231540000 | 32.965 | 28.865 | 1.5042 | [5 empty] | 0.34674 | 64.573 | 2.6906 | 30.637 | 10 | 76213000 | 231870000 | 32.952 | 29.045 | 1.5041 | [5 empty] | 0.34674 | 64.439 | 2.685 | 30.619 | 10 | 74121000 | 226650000 | 32.965 | 28.8 | 1.5104
[15 empty] | 0.35481 | 64.281 | 2.6784 | 30.329 | 10 | 73542000 | 236920000 | 32.633 | 28.597 | 1.4819 | [5 empty] | 0.35481 | 64.575 | 2.6906 | 30.424 | 10 | 76275000 | 249510000 | 32.713 | 28.644 | 1.5069 | [5 empty] | 0.35481 | 64.371 | 2.6821 | 30.525 | 10 | 72331000 | 229410000 | 33.392 | 28.657 | 1.5121 | [5 empty] | 0.35481 | 64.467 | 2.6861 | 30.494 | 10 | 74869000 | 235620000 | 33.025 | 28.642 | 1.5068 | [6 empty] | 0.35481 | 64.584 | 2.691 | 30.513 | 10 | 76196000 | 263160000 | 33.264 | 28.665 | 1.5023 |  |  |  |  | 0.35481 | 64.46 | 2.6858 | 30.539 | 10 | 74018000 | 224660000 | 33.672 | 28.672 | 1.5068 | [5 empty] | 0.35481 | 64.583 | 2.691 | 30.523 | 10 | 76150000 | 231830000 | 32.761 | 28.714 | 1.503 | [5 empty] | 0.35481 | 64.466 | 2.6861 | 30.5 | 10 | 74785000 | 231540000 | 32.728 | 28.704 | 1.5073 | [5 empty] | 0.35481 | 64.573 | 2.6906 | 30.439 | 10 | 76213000 | 231870000 | 32.716 | 28.881 | 1.5071 | [5 empty] | 0.35481 | 64.439 | 2.685 | 30.42 | 10 | 74121000 | 226650000 | 32.729 | 28.64 | 1.5135
[15 empty] | 0.36308 | 64.281 | 2.6784 | 30.136 | 10 | 73542000 | 236920000 | 32.402 | 28.44 | 1.4849 | [5 empty] | 0.36308 | 64.575 | 2.6906 | 30.229 | 10 | 76275000 | 249510000 | 32.481 | 28.486 | 1.5099 | [5 empty] | 0.36308 | 64.371 | 2.6821 | 30.328 | 10 | 72331000 | 229410000 | 33.148 | 28.499 | 1.5152 | [5 empty] | 0.36308 | 64.467 | 2.6861 | 30.299 | 10 | 74869000 | 235620000 | 32.788 | 28.484 | 1.5098 | [6 empty] | 0.36308 | 64.584 | 2.691 | 30.317 | 10 | 76196000 | 263160000 | 33.023 | 28.506 | 1.5054 |  |  |  |  | 0.36308 | 64.46 | 2.6858 | 30.343 | 10 | 74018000 | 224660000 | 33.422 | 28.514 | 1.5099 | [5 empty] | 0.36308 | 64.583 | 2.691 | 30.326 | 10 | 76150000 | 231830000 | 32.528 | 28.555 | 1.506 | [5 empty] | 0.36308 | 64.466 | 2.6861 | 30.304 | 10 | 74785000 | 231540000 | 32.495 | 28.546 | 1.5103 | [5 empty] | 0.36308 | 64.573 | 2.6906 | 30.244 | 10 | 76213000 | 231870000 | 32.483 | 28.719 | 1.5102 | [5 empty] | 0.36308 | 64.439 | 2.685 | 30.226 | 10 | 74121000 | 226650000 | 32.496 | 28.482 | 1.5165
[15 empty] | 0.37154 | 64.281 | 2.6784 | 29.946 | 10 | 73542000 | 236920000 | 32.175 | 28.286 | 1.4879 | [5 empty] | 0.37154 | 64.575 | 2.6906 | 30.038 | 10 | 76275000 | 249510000 | 32.252 | 28.33 | 1.5128 | [5 empty] | 0.37154 | 64.371 | 2.6821 | 30.136 | 10 | 72331000 | 229410000 | 32.908 | 28.344 | 1.5181 | [5 empty] | 0.37154 | 64.467 | 2.6861 | 30.107 | 10 | 74869000 | 235620000 | 32.555 | 28.329 | 1.5128 | [6 empty] | 0.37154 | 64.584 | 2.691 | 30.124 | 10 | 76196000 | 263160000 | 32.786 | 28.351 | 1.5084 |  |  |  |  | 0.37154 | 64.46 | 2.6858 | 30.15 | 10 | 74018000 | 224660000 | 33.177 | 28.359 | 1.5129 | [5 empty] | 0.37154 | 64.583 | 2.691 | 30.134 | 10 | 76150000 | 231830000 | 32.299 | 28.399 | 1.509 | [5 empty] | 0.37154 | 64.466 | 2.6861 | 30.111 | 10 | 74785000 | 231540000 | 32.267 | 28.39 | 1.5133 | [5 empty] | 0.37154 | 64.573 | 2.6906 | 30.052 | 10 | 76213000 | 231870000 | 32.254 | 28.56 | 1.5131 | [5 empty] | 0.37154 | 64.439 | 2.685 | 30.035 | 10 | 74121000 | 226650000 | 32.267 | 28.327 | 1.5195
[15 empty] | 0.38019 | 64.281 | 2.6784 | 29.761 | 10 | 73542000 | 236920000 | 31.953 | 28.134 | 1.4908 | [5 empty] | 0.38019 | 64.575 | 2.6906 | 29.85 | 10 | 76275000 | 249510000 | 32.029 | 28.178 | 1.5158 | [5 empty] | 0.38019 | 64.371 | 2.6821 | 29.947 | 10 | 72331000 | 229410000 | 32.673 | 28.192 | 1.5211 | [5 empty] | 0.38019 | 64.467 | 2.6861 | 29.919 | 10 | 74869000 | 235620000 | 32.326 | 28.177 | 1.5157 | [6 empty] | 0.38019 | 64.584 | 2.691 | 29.936 | 10 | 76196000 | 263160000 | 32.554 | 28.199 | 1.5113 |  |  |  |  | 0.38019 | 64.46 | 2.6858 | 29.961 | 10 | 74018000 | 224660000 | 32.938 | 28.206 | 1.5158 | [5 empty] | 0.38019 | 64.583 | 2.691 | 29.945 | 10 | 76150000 | 231830000 | 32.075 | 28.246 | 1.5119 | [5 empty] | 0.38019 | 64.466 | 2.6861 | 29.923 | 10 | 74785000 | 231540000 | 32.044 | 28.237 | 1.5163 | [5 empty] | 0.38019 | 64.573 | 2.6906 | 29.865 | 10 | 76213000 | 231870000 | 32.031 | 28.405 | 1.516 | [5 empty] | 0.38019 | 64.439 | 2.685 | 29.847 | 10 | 74121000 | 226650000 | 32.043 | 28.175 | 1.5224
[15 empty] | 0.38905 | 64.281 | 2.6784 | 29.58 | 10 | 73542000 | 236920000 | 31.736 | 27.987 | 1.4936 | [5 empty] | 0.38905 | 64.575 | 2.6906 | 29.668 | 10 | 76275000 | 249510000 | 31.811 | 28.03 | 1.5186 | [5 empty] | 0.38905 | 64.371 | 2.6821 | 29.763 | 10 | 72331000 | 229410000 | 32.444 | 28.044 | 1.5239 | [5 empty] | 0.38905 | 64.467 | 2.6861 | 29.736 | 10 | 74869000 | 235620000 | 32.104 | 28.029 | 1.5185 | [6 empty] | 0.38905 | 64.584 | 2.691 | 29.752 | 10 | 76196000 | 263160000 | 32.327 | 28.05 | 1.5141 |  |  |  |  | 0.38905 | 64.46 | 2.6858 | 29.776 | 10 | 74018000 | 224660000 | 32.704 | 28.057 | 1.5187 | [5 empty] | 0.38905 | 64.583 | 2.691 | 29.761 | 10 | 76150000 | 231830000 | 31.856 | 28.096 | 1.5148 | [5 empty] | 0.38905 | 64.466 | 2.6861 | 29.74 | 10 | 74785000 | 231540000 | 31.826 | 28.088 | 1.5191 | [5 empty] | 0.38905 | 64.573 | 2.6906 | 29.682 | 10 | 76213000 | 231870000 | 31.813 | 28.253 | 1.5189 | [5 empty] | 0.38905 | 64.439 | 2.685 | 29.665 | 10 | 74121000 | 226650000 | 31.825 | 28.027 | 1.5252
[15 empty] | 0.39811 | 64.281 | 2.6784 | 29.404 | 10 | 73542000 | 236920000 | 31.526 | 27.843 | 1.4963 | [5 empty] | 0.39811 | 64.575 | 2.6906 | 29.491 | 10 | 76275000 | 249510000 | 31.599 | 27.885 | 1.5213 | [5 empty] | 0.39811 | 64.371 | 2.6821 | 29.585 | 10 | 72331000 | 229410000 | 32.222 | 27.899 | 1.5267 | [5 empty] | 0.39811 | 64.467 | 2.6861 | 29.557 | 10 | 74869000 | 235620000 | 31.887 | 27.884 | 1.5213 | [6 empty] | 0.39811 | 64.584 | 2.691 | 29.574 | 10 | 76196000 | 263160000 | 32.107 | 27.905 | 1.5169 |  |  |  |  | 0.39811 | 64.46 | 2.6858 | 29.597 | 10 | 74018000 | 224660000 | 32.477 | 27.913 | 1.5215 | [5 empty] | 0.39811 | 64.583 | 2.691 | 29.582 | 10 | 76150000 | 231830000 | 31.644 | 27.951 | 1.5176 | [5 empty] | 0.39811 | 64.466 | 2.6861 | 29.561 | 10 | 74785000 | 231540000 | 31.614 | 27.943 | 1.5219 | [5 empty] | 0.39811 | 64.573 | 2.6906 | 29.504 | 10 | 76213000 | 231870000 | 31.601 | 28.105 | 1.5216 | [5 empty] | 0.39811 | 64.439 | 2.685 | 29.488 | 10 | 74121000 | 226650000 | 31.613 | 27.882 | 1.528
[15 empty] | 0.40738 | 64.281 | 2.6784 | 29.234 | 10 | 73542000 | 236920000 | 31.322 | 27.703 | 1.499 | [5 empty] | 0.40738 | 64.575 | 2.6906 | 29.319 | 10 | 76275000 | 249510000 | 31.394 | 27.745 | 1.524 | [5 empty] | 0.40738 | 64.371 | 2.6821 | 29.412 | 10 | 72331000 | 229410000 | 32.007 | 27.759 | 1.5294 | [5 empty] | 0.40738 | 64.467 | 2.6861 | 29.385 | 10 | 74869000 | 235620000 | 31.677 | 27.744 | 1.524 | [6 empty] | 0.40738 | 64.584 | 2.691 | 29.401 | 10 | 76196000 | 263160000 | 31.894 | 27.764 | 1.5196 |  |  |  |  | 0.40738 | 64.46 | 2.6858 | 29.424 | 10 | 74018000 | 224660000 | 32.258 | 27.772 | 1.5241 | [5 empty] | 0.40738 | 64.583 | 2.691 | 29.409 | 10 | 76150000 | 231830000 | 31.438 | 27.809 | 1.5202 | [5 empty] | 0.40738 | 64.466 | 2.6861 | 29.389 | 10 | 74785000 | 231540000 | 31.409 | 27.802 | 1.5245 | [5 empty] | 0.40738 | 64.573 | 2.6906 | 29.332 | 10 | 76213000 | 231870000 | 31.395 | 27.961 | 1.5243 | [5 empty] | 0.40738 | 64.439 | 2.685 | 29.316 | 10 | 74121000 | 226650000 | 31.408 | 27.742 | 1.5307
[15 empty] | 0.41687 | 64.281 | 2.6784 | 29.07 | 10 | 73542000 | 236920000 | 31.126 | 27.568 | 1.5015 | [5 empty] | 0.41687 | 64.575 | 2.6906 | 29.154 | 10 | 76275000 | 249510000 | 31.197 | 27.609 | 1.5265 | [5 empty] | 0.41687 | 64.371 | 2.6821 | 29.245 | 10 | 72331000 | 229410000 | 31.8 | 27.623 | 1.532 | [5 empty] | 0.41687 | 64.467 | 2.6861 | 29.219 | 10 | 74869000 | 235620000 | 31.475 | 27.609 | 1.5265 | [6 empty] | 0.41687 | 64.584 | 2.691 | 29.235 | 10 | 76196000 | 263160000 | 31.688 | 27.629 | 1.5221 |  |  |  |  | 0.41687 | 64.46 | 2.6858 | 29.257 | 10 | 74018000 | 224660000 | 32.046 | 27.636 | 1.5267 | [5 empty] | 0.41687 | 64.583 | 2.691 | 29.242 | 10 | 76150000 | 231830000 | 31.24 | 27.673 | 1.5228 | [5 empty] | 0.41687 | 64.466 | 2.6861 | 29.223 | 10 | 74785000 | 231540000 | 31.211 | 27.666 | 1.5271 | [5 empty] | 0.41687 | 64.573 | 2.6906 | 29.167 | 10 | 76213000 | 231870000 | 31.198 | 27.823 | 1.5268 | [5 empty] | 0.41687 | 64.439 | 2.685 | 29.151 | 10 | 74121000 | 226650000 | 31.21 | 27.607 | 1.5332
[15 empty] | 0.42658 | 64.281 | 2.6784 | 28.913 | 10 | 73542000 | 236920000 | 30.938 | 27.439 | 1.504 | [5 empty] | 0.42658 | 64.575 | 2.6906 | 28.996 | 10 | 76275000 | 249510000 | 31.008 | 27.479 | 1.529 | [5 empty] | 0.42658 | 64.371 | 2.6821 | 29.086 | 10 | 72331000 | 229410000 | 31.601 | 27.493 | 1.5344 | [5 empty] | 0.42658 | 64.467 | 2.6861 | 29.06 | 10 | 74869000 | 235620000 | 31.281 | 27.479 | 1.529 | [6 empty] | 0.42658 | 64.584 | 2.691 | 29.076 | 10 | 76196000 | 263160000 | 31.491 | 27.498 | 1.5246 |  |  |  |  | 0.42658 | 64.46 | 2.6858 | 29.097 | 10 | 74018000 | 224660000 | 31.843 | 27.505 | 1.5292 | [5 empty] | 0.42658 | 64.583 | 2.691 | 29.083 | 10 | 76150000 | 231830000 | 31.05 | 27.542 | 1.5253 | [5 empty] | 0.42658 | 64.466 | 2.6861 | 29.063 | 10 | 74785000 | 231540000 | 31.022 | 27.535 | 1.5296 | [5 empty] | 0.42658 | 64.573 | 2.6906 | 29.008 | 10 | 76213000 | 231870000 | 31.008 | 27.69 | 1.5293 | [5 empty] | 0.42658 | 64.439 | 2.685 | 28.993 | 10 | 74121000 | 226650000 | 31.021 | 27.477 | 1.5357
[15 empty] | 0.43652 | 64.281 | 2.6784 | 28.764 | 10 | 73542000 | 236920000 | 30.759 | 27.315 | 1.5063 | [5 empty] | 0.43652 | 64.575 | 2.6906 | 28.845 | 10 | 76275000 | 249510000 | 30.828 | 27.355 | 1.5313 | [5 empty] | 0.43652 | 64.371 | 2.6821 | 28.934 | 10 | 72331000 | 229410000 | 31.412 | 27.368 | 1.5368 | [5 empty] | 0.43652 | 64.467 | 2.6861 | 28.909 | 10 | 74869000 | 235620000 | 31.097 | 27.354 | 1.5313 | [6 empty] | 0.43652 | 64.584 | 2.691 | 28.924 | 10 | 76196000 | 263160000 | 31.303 | 27.374 | 1.5269 |  |  |  |  | 0.43652 | 64.46 | 2.6858 | 28.945 | 10 | 74018000 | 224660000 | 31.651 | 27.381 | 1.5316 | [5 empty] | 0.43652 | 64.583 | 2.691 | 28.931 | 10 | 76150000 | 231830000 | 30.869 | 27.417 | 1.5276 | [5 empty] | 0.43652 | 64.466 | 2.6861 | 28.912 | 10 | 74785000 | 231540000 | 30.842 | 27.41 | 1.5319 | [5 empty] | 0.43652 | 64.573 | 2.6906 | 28.857 | 10 | 76213000 | 231870000 | 30.828 | 27.563 | 1.5316 | [5 empty] | 0.43652 | 64.439 | 2.685 | 28.842 | 10 | 74121000 | 226650000 | 30.84 | 27.352 | 1.538
[15 empty] | 0.44668 | 64.281 | 2.6784 | 28.608 | 10 | 73542000 | 236920000 | 30.573 | 27.187 | 1.5087 | [5 empty] | 0.44668 | 64.575 | 2.6906 | 28.689 | 10 | 76275000 | 249510000 | 30.641 | 27.226 | 1.5337 | [5 empty] | 0.44668 | 64.371 | 2.6821 | 28.776 | 10 | 72331000 | 229410000 | 31.216 | 27.239 | 1.5393 | [5 empty] | 0.44668 | 64.467 | 2.6861 | 28.752 | 10 | 74869000 | 235620000 | 30.905 | 27.225 | 1.5338 | [6 empty] | 0.44668 | 64.584 | 2.691 | 28.766 | 10 | 76196000 | 263160000 | 31.108 | 27.244 | 1.5294 |  |  |  |  | 0.44668 | 64.46 | 2.6858 | 28.787 | 10 | 74018000 | 224660000 | 31.45 | 27.251 | 1.534 | [5 empty] | 0.44668 | 64.583 | 2.691 | 28.773 | 10 | 76150000 | 231830000 | 30.681 | 27.287 | 1.5301 | [5 empty] | 0.44668 | 64.466 | 2.6861 | 28.754 | 10 | 74785000 | 231540000 | 30.655 | 27.28 | 1.5344 | [5 empty] | 0.44668 | 64.573 | 2.6906 | 28.7 | 10 | 76213000 | 231870000 | 30.641 | 27.431 | 1.5341 | [5 empty] | 0.44668 | 64.439 | 2.685 | 28.686 | 10 | 74121000 | 226650000 | 30.653 | 27.223 | 1.5404
[15 empty] | 0.45709 | 64.281 | 2.6784 | 28.433 | 10 | 73542000 | 236920000 | 30.363 | 27.043 | 1.5114 | [5 empty] | 0.45709 | 64.575 | 2.6906 | 28.512 | 10 | 76275000 | 249510000 | 30.429 | 27.081 | 1.5365 | [5 empty] | 0.45709 | 64.371 | 2.6821 | 28.598 | 10 | 72331000 | 229410000 | 30.994 | 27.094 | 1.542 | [5 empty] | 0.45709 | 64.467 | 2.6861 | 28.574 | 10 | 74869000 | 235620000 | 30.689 | 27.081 | 1.5365 | [6 empty] | 0.45709 | 64.584 | 2.691 | 28.588 | 10 | 76196000 | 263160000 | 30.888 | 27.099 | 1.5321 |  |  |  |  | 0.45709 | 64.46 | 2.6858 | 28.608 | 10 | 74018000 | 224660000 | 31.224 | 27.106 | 1.5368 | [5 empty] | 0.45709 | 64.583 | 2.691 | 28.594 | 10 | 76150000 | 231830000 | 30.469 | 27.141 | 1.5328 | [5 empty] | 0.45709 | 64.466 | 2.6861 | 28.576 | 10 | 74785000 | 231540000 | 30.443 | 27.134 | 1.5372 | [5 empty] | 0.45709 | 64.573 | 2.6906 | 28.523 | 10 | 76213000 | 231870000 | 30.429 | 27.283 | 1.5368 | [5 empty] | 0.45709 | 64.439 | 2.685 | 28.509 | 10 | 74121000 | 226650000 | 30.441 | 27.079 | 1.5432
[15 empty] | 0.46774 | 64.281 | 2.6784 | 28.258 | 10 | 73542000 | 236920000 | 30.154 | 26.899 | 1.5142 | [5 empty] | 0.46774 | 64.575 | 2.6906 | 28.336 | 10 | 76275000 | 249510000 | 30.219 | 26.936 | 1.5392 | [5 empty] | 0.46774 | 64.371 | 2.6821 | 28.42 | 10 | 72331000 | 229410000 | 30.773 | 26.95 | 1.5448 | [5 empty] | 0.46774 | 64.467 | 2.6861 | 28.397 | 10 | 74869000 | 235620000 | 30.474 | 26.936 | 1.5393 | [6 empty] | 0.46774 | 64.584 | 2.691 | 28.411 | 10 | 76196000 | 263160000 | 30.669 | 26.954 | 1.5349 |  |  |  |  | 0.46774 | 64.46 | 2.6858 | 28.43 | 10 | 74018000 | 224660000 | 30.998 | 26.961 | 1.5396 | [5 empty] | 0.46774 | 64.583 | 2.691 | 28.417 | 10 | 76150000 | 231830000 | 30.258 | 26.995 | 1.5356 | [5 empty] | 0.46774 | 64.466 | 2.6861 | 28.399 | 10 | 74785000 | 231540000 | 30.232 | 26.989 | 1.5399 | [5 empty] | 0.46774 | 64.573 | 2.6906 | 28.346 | 10 | 76213000 | 231870000 | 30.218 | 27.135 | 1.5396 | [5 empty] | 0.46774 | 64.439 | 2.685 | 28.333 | 10 | 74121000 | 226650000 | 30.23 | 26.934 | 1.5459
[15 empty] | 0.47863 | 64.281 | 2.6784 | 28.084 | 10 | 73542000 | 236920000 | 29.946 | 26.756 | 1.5169 | [5 empty] | 0.47863 | 64.575 | 2.6906 | 28.161 | 10 | 76275000 | 249510000 | 30.009 | 26.792 | 1.5419 | [5 empty] | 0.47863 | 64.371 | 2.6821 | 28.244 | 10 | 72331000 | 229410000 | 30.553 | 26.806 | 1.5475 | [5 empty] | 0.47863 | 64.467 | 2.6861 | 28.221 | 10 | 74869000 | 235620000 | 30.26 | 26.792 | 1.542 | [6 empty] | 0.47863 | 64.584 | 2.691 | 28.234 | 10 | 76196000 | 263160000 | 30.452 | 26.81 | 1.5376 |  |  |  |  | 0.47863 | 64.46 | 2.6858 | 28.253 | 10 | 74018000 | 224660000 | 30.774 | 26.817 | 1.5423 | [5 empty] | 0.47863 | 64.583 | 2.691 | 28.24 | 10 | 76150000 | 231830000 | 30.048 | 26.85 | 1.5383 | [5 empty] | 0.47863 | 64.466 | 2.6861 | 28.223 | 10 | 74785000 | 231540000 | 30.023 | 26.845 | 1.5426 | [5 empty] | 0.47863 | 64.573 | 2.6906 | 28.171 | 10 | 76213000 | 231870000 | 30.009 | 26.988 | 1.5423 | [5 empty] | 0.47863 | 64.439 | 2.685 | 28.158 | 10 | 74121000 | 226650000 | 30.021 | 26.79 | 1.5486
[15 empty] | 0.48978 | 64.281 | 2.6784 | 27.912 | 10 | 73542000 | 236920000 | 29.739 | 26.614 | 1.5195 | [5 empty] | 0.48978 | 64.575 | 2.6906 | 27.987 | 10 | 76275000 | 249510000 | 29.802 | 26.649 | 1.5446 | [5 empty] | 0.48978 | 64.371 | 2.6821 | 28.068 | 10 | 72331000 | 229410000 | 30.335 | 26.663 | 1.5503 | [5 empty] | 0.48978 | 64.467 | 2.6861 | 28.046 | 10 | 74869000 | 235620000 | 30.048 | 26.65 | 1.5447 | [6 empty] | 0.48978 | 64.584 | 2.691 | 28.059 | 10 | 76196000 | 263160000 | 30.236 | 26.667 | 1.5403 |  |  |  |  | 0.48978 | 64.46 | 2.6858 | 28.077 | 10 | 74018000 | 224660000 | 30.551 | 26.674 | 1.545 | [5 empty] | 0.48978 | 64.583 | 2.691 | 28.064 | 10 | 76150000 | 231830000 | 29.839 | 26.706 | 1.5411 | [5 empty] | 0.48978 | 64.466 | 2.6861 | 28.048 | 10 | 74785000 | 231540000 | 29.815 | 26.701 | 1.5453 | [5 empty] | 0.48978 | 64.573 | 2.6906 | 27.996 | 10 | 76213000 | 231870000 | 29.801 | 26.842 | 1.545 | [5 empty] | 0.48978 | 64.439 | 2.685 | 27.984 | 10 | 74121000 | 226650000 | 29.813 | 26.648 | 1.5513
[15 empty] | 0.50119 | 64.281 | 2.6784 | 27.741 | 10 | 73542000 | 236920000 | 29.534 | 26.472 | 1.5222 | [5 empty] | 0.50119 | 64.575 | 2.6906 | 27.814 | 10 | 76275000 | 249510000 | 29.596 | 26.508 | 1.5473 | [5 empty] | 0.50119 | 64.371 | 2.6821 | 27.894 | 10 | 72331000 | 229410000 | 30.119 | 26.521 | 1.553 | [5 empty] | 0.50119 | 64.467 | 2.6861 | 27.873 | 10 | 74869000 | 235620000 | 29.837 | 26.508 | 1.5474 | [6 empty] | 0.50119 | 64.584 | 2.691 | 27.886 | 10 | 76196000 | 263160000 | 30.022 | 26.525 | 1.543 |  |  |  |  | 0.50119 | 64.46 | 2.6858 | 27.903 | 10 | 74018000 | 224660000 | 30.33 | 26.531 | 1.5477 | [5 empty] | 0.50119 | 64.583 | 2.691 | 27.89 | 10 | 76150000 | 231830000 | 29.633 | 26.563 | 1.5437 | [5 empty] | 0.50119 | 64.466 | 2.6861 | 27.874 | 10 | 74785000 | 231540000 | 29.609 | 26.558 | 1.548 | [5 empty] | 0.50119 | 64.573 | 2.6906 | 27.824 | 10 | 76213000 | 231870000 | 29.594 | 26.697 | 1.5476 | [5 empty] | 0.50119 | 64.439 | 2.685 | 27.811 | 10 | 74121000 | 226650000 | 29.606 | 26.506 | 1.554
[15 empty] | 0.51286 | 64.281 | 2.6784 | 27.572 | 10 | 73542000 | 236920000 | 29.332 | 26.333 | 1.5248 | [5 empty] | 0.51286 | 64.575 | 2.6906 | 27.644 | 10 | 76275000 | 249510000 | 29.392 | 26.367 | 1.5499 | [5 empty] | 0.51286 | 64.371 | 2.6821 | 27.722 | 10 | 72331000 | 229410000 | 29.905 | 26.38 | 1.5556 | [5 empty] | 0.51286 | 64.467 | 2.6861 | 27.701 | 10 | 74869000 | 235620000 | 29.629 | 26.367 | 1.5501 | [6 empty] | 0.51286 | 64.584 | 2.691 | 27.714 | 10 | 76196000 | 263160000 | 29.81 | 26.384 | 1.5457 |  |  |  |  | 0.51286 | 64.46 | 2.6858 | 27.731 | 10 | 74018000 | 224660000 | 30.112 | 26.391 | 1.5504 | [5 empty] | 0.51286 | 64.583 | 2.691 | 27.718 | 10 | 76150000 | 231830000 | 29.428 | 26.422 | 1.5464 | [5 empty] | 0.51286 | 64.466 | 2.6861 | 27.703 | 10 | 74785000 | 231540000 | 29.405 | 26.417 | 1.5507 | [5 empty] | 0.51286 | 64.573 | 2.6906 | 27.653 | 10 | 76213000 | 231870000 | 29.39 | 26.553 | 1.5503 | [5 empty] | 0.51286 | 64.439 | 2.685 | 27.641 | 10 | 74121000 | 226650000 | 29.402 | 26.365 | 1.5567
[15 empty] | 0.52481 | 64.281 | 2.6784 | 27.404 | 10 | 73542000 | 236920000 | 29.131 | 26.194 | 1.5274 | [5 empty] | 0.52481 | 64.575 | 2.6906 | 27.475 | 10 | 76275000 | 249510000 | 29.19 | 26.228 | 1.5525 | [5 empty] | 0.52481 | 64.371 | 2.6821 | 27.553 | 10 | 72331000 | 229410000 | 29.694 | 26.241 | 1.5583 | [5 empty] | 0.52481 | 64.467 | 2.6861 | 27.532 | 10 | 74869000 | 235620000 | 29.423 | 26.229 | 1.5527 | [6 empty] | 0.52481 | 64.584 | 2.691 | 27.544 | 10 | 76196000 | 263160000 | 29.601 | 26.245 | 1.5483 |  |  |  |  | 0.52481 | 64.46 | 2.6858 | 27.56 | 10 | 74018000 | 224660000 | 29.896 | 26.251 | 1.5531 | [5 empty] | 0.52481 | 64.583 | 2.691 | 27.548 | 10 | 76150000 | 231830000 | 29.226 | 26.282 | 1.549 | [5 empty] | 0.52481 | 64.466 | 2.6861 | 27.533 | 10 | 74785000 | 231540000 | 29.203 | 26.277 | 1.5533 | [5 empty] | 0.52481 | 64.573 | 2.6906 | 27.484 | 10 | 76213000 | 231870000 | 29.189 | 26.411 | 1.5529 | [5 empty] | 0.52481 | 64.439 | 2.685 | 27.472 | 10 | 74121000 | 226650000 | 29.201 | 26.227 | 1.5593
[15 empty] | 0.53703 | 64.281 | 2.6784 | 27.24 | 10 | 73542000 | 236920000 | 28.934 | 26.058 | 1.53 | [5 empty] | 0.53703 | 64.575 | 2.6906 | 27.309 | 10 | 76275000 | 249510000 | 28.992 | 26.091 | 1.5551 | [5 empty] | 0.53703 | 64.371 | 2.6821 | 27.385 | 10 | 72331000 | 229410000 | 29.485 | 26.104 | 1.5609 | [5 empty] | 0.53703 | 64.467 | 2.6861 | 27.365 | 10 | 74869000 | 235620000 | 29.221 | 26.092 | 1.5553 | [6 empty] | 0.53703 | 64.584 | 2.691 | 27.377 | 10 | 76196000 | 263160000 | 29.395 | 26.107 | 1.5509 |  |  |  |  | 0.53703 | 64.46 | 2.6858 | 27.393 | 10 | 74018000 | 224660000 | 29.684 | 26.114 | 1.5556 | [5 empty] | 0.53703 | 64.583 | 2.691 | 27.381 | 10 | 76150000 | 231830000 | 29.027 | 26.144 | 1.5516 | [5 empty] | 0.53703 | 64.466 | 2.6861 | 27.366 | 10 | 74785000 | 231540000 | 29.005 | 26.14 | 1.5559 | [5 empty] | 0.53703 | 64.573 | 2.6906 | 27.318 | 10 | 76213000 | 231870000 | 28.99 | 26.271 | 1.5555 | [5 empty] | 0.53703 | 64.439 | 2.685 | 27.306 | 10 | 74121000 | 226650000 | 29.002 | 26.09 | 1.5618
[15 empty] | 0.54954 | 64.281 | 2.6784 | 27.078 | 10 | 73542000 | 236920000 | 28.74 | 25.924 | 1.5325 | [5 empty] | 0.54954 | 64.575 | 2.6906 | 27.146 | 10 | 76275000 | 249510000 | 28.797 | 25.956 | 1.5576 | [5 empty] | 0.54954 | 64.371 | 2.6821 | 27.221 | 10 | 72331000 | 229410000 | 29.281 | 25.969 | 1.5634 | [5 empty] | 0.54954 | 64.467 | 2.6861 | 27.201 | 10 | 74869000 | 235620000 | 29.022 | 25.957 | 1.5578 | [6 empty] | 0.54954 | 64.584 | 2.691 | 27.213 | 10 | 76196000 | 263160000 | 29.194 | 25.972 | 1.5534 |  |  |  |  | 0.54954 | 64.46 | 2.6858 | 27.228 | 10 | 74018000 | 224660000 | 29.475 | 25.978 | 1.5582 | [5 empty] | 0.54954 | 64.583 | 2.691 | 27.216 | 10 | 76150000 | 231830000 | 28.831 | 26.008 | 1.5542 | [5 empty] | 0.54954 | 64.466 | 2.6861 | 27.202 | 10 | 74785000 | 231540000 | 28.81 | 26.004 | 1.5585 | [5 empty] | 0.54954 | 64.573 | 2.6906 | 27.154 | 10 | 76213000 | 231870000 | 28.795 | 26.133 | 1.558 | [5 empty] | 0.54954 | 64.439 | 2.685 | 27.143 | 10 | 74121000 | 226650000 | 28.807 | 25.955 | 1.5644
[15 empty] | 0.56234 | 64.281 | 2.6784 | 26.919 | 10 | 73542000 | 236920000 | 28.55 | 25.792 | 1.535 | [5 empty] | 0.56234 | 64.575 | 2.6906 | 26.986 | 10 | 76275000 | 249510000 | 28.606 | 25.823 | 1.5601 | [5 empty] | 0.56234 | 64.371 | 2.6821 | 27.059 | 10 | 72331000 | 229410000 | 29.08 | 25.836 | 1.5659 | [5 empty] | 0.56234 | 64.467 | 2.6861 | 27.041 | 10 | 74869000 | 235620000 | 28.827 | 25.824 | 1.5603 | [6 empty] | 0.56234 | 64.584 | 2.691 | 27.052 | 10 | 76196000 | 263160000 | 29.002 | 25.839 | 1.5559 |  |  |  |  | 0.56234 | 64.46 | 2.6858 | 27.066 | 10 | 74018000 | 224660000 | 29.27 | 25.845 | 1.5607 | [5 empty] | 0.56234 | 64.583 | 2.691 | 27.055 | 10 | 76150000 | 231830000 | 28.639 | 25.874 | 1.5567 | [5 empty] | 0.56234 | 64.466 | 2.6861 | 27.041 | 10 | 74785000 | 231540000 | 28.619 | 25.871 | 1.561 | [5 empty] | 0.56234 | 64.573 | 2.6906 | 26.994 | 10 | 76213000 | 231870000 | 28.604 | 25.998 | 1.5605 | [5 empty] | 0.56234 | 64.439 | 2.685 | 26.983 | 10 | 74121000 | 226650000 | 28.615 | 25.822 | 1.5669
[15 empty] | 0.57544 | 64.281 | 2.6784 | 26.764 | 10 | 73542000 | 236920000 | 28.365 | 25.663 | 1.5374 | [5 empty] | 0.57544 | 64.575 | 2.6906 | 26.83 | 10 | 76275000 | 249510000 | 28.419 | 25.693 | 1.5625 | [5 empty] | 0.57544 | 64.371 | 2.6821 | 26.902 | 10 | 72331000 | 229410000 | 28.884 | 25.706 | 1.5684 | [5 empty] | 0.57544 | 64.467 | 2.6861 | 26.884 | 10 | 74869000 | 235620000 | 28.636 | 25.694 | 1.5628 | [6 empty] | 0.57544 | 64.584 | 2.691 | 26.894 | 10 | 76196000 | 263160000 | 28.814 | 25.709 | 1.5584 |  |  |  |  | 0.57544 | 64.46 | 2.6858 | 26.908 | 10 | 74018000 | 224660000 | 29.07 | 25.715 | 1.5632 | [5 empty] | 0.57544 | 64.583 | 2.691 | 26.897 | 10 | 76150000 | 231830000 | 28.452 | 25.744 | 1.5591 | [5 empty] | 0.57544 | 64.466 | 2.6861 | 26.884 | 10 | 74785000 | 231540000 | 28.432 | 25.74 | 1.5634 | [5 empty] | 0.57544 | 64.573 | 2.6906 | 26.837 | 10 | 76213000 | 231870000 | 28.417 | 25.865 | 1.5629 | [5 empty] | 0.57544 | 64.439 | 2.685 | 26.827 | 10 | 74121000 | 226650000 | 28.428 | 25.693 | 1.5693
[15 empty] | 0.58884 | 64.281 | 2.6784 | 26.613 | 10 | 73542000 | 236920000 | 28.184 | 25.537 | 1.5398 | [5 empty] | 0.58884 | 64.575 | 2.6906 | 26.678 | 10 | 76275000 | 249510000 | 28.237 | 25.567 | 1.5649 | [5 empty] | 0.58884 | 64.371 | 2.6821 | 26.748 | 10 | 72331000 | 229410000 | 28.694 | 25.58 | 1.5708 | [5 empty] | 0.58884 | 64.467 | 2.6861 | 26.731 | 10 | 74869000 | 235620000 | 28.452 | 25.568 | 1.5651 | [6 empty] | 0.58884 | 64.584 | 2.691 | 26.741 | 10 | 76196000 | 263160000 | 28.631 | 25.582 | 1.5607 |  |  |  |  | 0.58884 | 64.46 | 2.6858 | 26.754 | 10 | 74018000 | 224660000 | 28.876 | 25.588 | 1.5656 | [5 empty] | 0.58884 | 64.583 | 2.691 | 26.744 | 10 | 76150000 | 231830000 | 28.269 | 25.616 | 1.5615 | [5 empty] | 0.58884 | 64.466 | 2.6861 | 26.731 | 10 | 74785000 | 231540000 | 28.249 | 25.613 | 1.5658 | [5 empty] | 0.58884 | 64.573 | 2.6906 | 26.685 | 10 | 76213000 | 231870000 | 28.234 | 25.736 | 1.5653 | [5 empty] | 0.58884 | 64.439 | 2.685 | 26.675 | 10 | 74121000 | 226650000 | 28.246 | 25.566 | 1.5716
[15 empty] | 0.60256 | 64.281 | 2.6784 | 26.467 | 10 | 73542000 | 236920000 | 28.008 | 25.414 | 1.542 | [5 empty] | 0.60256 | 64.575 | 2.6906 | 26.53 | 10 | 76275000 | 249510000 | 28.06 | 25.443 | 1.5672 | [5 empty] | 0.60256 | 64.371 | 2.6821 | 26.599 | 10 | 72331000 | 229410000 | 28.508 | 25.456 | 1.5731 | [5 empty] | 0.60256 | 64.467 | 2.6861 | 26.582 | 10 | 74869000 | 235620000 | 28.278 | 25.445 | 1.5674 | [6 empty] | 0.60256 | 64.584 | 2.691 | 26.592 | 10 | 76196000 | 263160000 | 28.453 | 25.459 | 1.563 |  |  |  |  | 0.60256 | 64.46 | 2.6858 | 26.605 | 10 | 74018000 | 224660000 | 28.687 | 25.465 | 1.5679 | [5 empty] | 0.60256 | 64.583 | 2.691 | 26.595 | 10 | 76150000 | 231830000 | 28.092 | 25.492 | 1.5638 | [5 empty] | 0.60256 | 64.466 | 2.6861 | 26.582 | 10 | 74785000 | 231540000 | 28.073 | 25.489 | 1.5681 | [5 empty] | 0.60256 | 64.573 | 2.6906 | 26.537 | 10 | 76213000 | 231870000 | 28.058 | 25.61 | 1.5676 | [5 empty] | 0.60256 | 64.439 | 2.685 | 26.527 | 10 | 74121000 | 226650000 | 28.069 | 25.443 | 1.5739
[15 empty] | 0.6166 | 64.281 | 2.6784 | 26.325 | 10 | 73542000 | 236920000 | 27.838 | 25.295 | 1.5442 | [5 empty] | 0.6166 | 64.575 | 2.6906 | 26.387 | 10 | 76275000 | 249510000 | 27.89 | 25.324 | 1.5694 | [5 empty] | 0.6166 | 64.371 | 2.6821 | 26.456 | 10 | 72331000 | 229410000 | 28.329 | 25.337 | 1.5753 | [5 empty] | 0.6166 | 64.467 | 2.6861 | 26.439 | 10 | 74869000 | 235620000 | 28.109 | 25.325 | 1.5697 | [6 empty] | 0.6166 | 64.584 | 2.691 | 26.448 | 10 | 76196000 | 263160000 | 28.282 | 25.339 | 1.5653 |  |  |  |  | 0.6166 | 64.46 | 2.6858 | 26.461 | 10 | 74018000 | 224660000 | 28.504 | 25.345 | 1.5701 | [5 empty] | 0.6166 | 64.583 | 2.691 | 26.451 | 10 | 76150000 | 231830000 | 27.921 | 25.372 | 1.566 | [5 empty] | 0.6166 | 64.466 | 2.6861 | 26.439 | 10 | 74785000 | 231540000 | 27.902 | 25.369 | 1.5703 | [5 empty] | 0.6166 | 64.573 | 2.6906 | 26.394 | 10 | 76213000 | 231870000 | 27.887 | 25.488 | 1.5698 | [5 empty] | 0.6166 | 64.439 | 2.685 | 26.385 | 10 | 74121000 | 226650000 | 27.898 | 25.323 | 1.5761
[15 empty] | 0.63096 | 64.281 | 2.6784 | 26.189 | 10 | 73542000 | 236920000 | 27.675 | 25.18 | 1.5464 | [5 empty] | 0.63096 | 64.575 | 2.6906 | 26.25 | 10 | 76275000 | 249510000 | 27.726 | 25.209 | 1.5715 | [5 empty] | 0.63096 | 64.371 | 2.6821 | 26.317 | 10 | 72331000 | 229410000 | 28.158 | 25.221 | 1.5775 | [5 empty] | 0.63096 | 64.467 | 2.6861 | 26.301 | 10 | 74869000 | 235620000 | 27.947 | 25.21 | 1.5718 | [6 empty] | 0.63096 | 64.584 | 2.691 | 26.31 | 10 | 76196000 | 263160000 | 28.116 | 25.223 | 1.5674 |  |  |  |  | 0.63096 | 64.46 | 2.6858 | 26.322 | 10 | 74018000 | 224660000 | 28.329 | 25.229 | 1.5723 | [5 empty] | 0.63096 | 64.583 | 2.691 | 26.312 | 10 | 76150000 | 231830000 | 27.756 | 25.256 | 1.5682 | [5 empty] | 0.63096 | 64.466 | 2.6861 | 26.301 | 10 | 74785000 | 231540000 | 27.738 | 25.253 | 1.5724 | [5 empty] | 0.63096 | 64.573 | 2.6906 | 26.256 | 10 | 76213000 | 231870000 | 27.723 | 25.37 | 1.5719 | [5 empty] | 0.63096 | 64.439 | 2.685 | 26.247 | 10 | 74121000 | 226650000 | 27.734 | 25.208 | 1.5783
[15 empty] | 0.64565 | 64.281 | 2.6784 | 26.078 | 10 | 73542000 | 236920000 | 27.542 | 25.087 | 1.5481 | [5 empty] | 0.64565 | 64.575 | 2.6906 | 26.139 | 10 | 76275000 | 249510000 | 27.591 | 25.115 | 1.5732 | [5 empty] | 0.64565 | 64.371 | 2.6821 | 26.205 | 10 | 72331000 | 229410000 | 28.017 | 25.127 | 1.5792 | [5 empty] | 0.64565 | 64.467 | 2.6861 | 26.189 | 10 | 74869000 | 235620000 | 27.815 | 25.116 | 1.5735 | [6 empty] | 0.64565 | 64.584 | 2.691 | 26.198 | 10 | 76196000 | 263160000 | 27.982 | 25.129 | 1.5692 |  |  |  |  | 0.64565 | 64.46 | 2.6858 | 26.209 | 10 | 74018000 | 224660000 | 28.185 | 25.135 | 1.574 | [5 empty] | 0.64565 | 64.583 | 2.691 | 26.2 | 10 | 76150000 | 231830000 | 27.621 | 25.161 | 1.5699 | [5 empty] | 0.64565 | 64.466 | 2.6861 | 26.189 | 10 | 74785000 | 231540000 | 27.603 | 25.159 | 1.5742 | [5 empty] | 0.64565 | 64.573 | 2.6906 | 26.145 | 10 | 76213000 | 231870000 | 27.588 | 25.274 | 1.5736 | [5 empty] | 0.64565 | 64.439 | 2.685 | 26.136 | 10 | 74121000 | 226650000 | 27.6 | 25.114 | 1.58
[15 empty] | 0.66069 | 64.281 | 2.6784 | 25.987 | 10 | 73542000 | 236920000 | 27.431 | 25.009 | 1.5495 | [5 empty] | 0.66069 | 64.575 | 2.6906 | 26.047 | 10 | 76275000 | 249510000 | 27.48 | 25.037 | 1.5746 | [5 empty] | 0.66069 | 64.371 | 2.6821 | 26.112 | 10 | 72331000 | 229410000 | 27.9 | 25.049 | 1.5806 | [5 empty] | 0.66069 | 64.467 | 2.6861 | 26.096 | 10 | 74869000 | 235620000 | 27.705 | 25.038 | 1.575 | [6 empty] | 0.66069 | 64.584 | 2.691 | 26.105 | 10 | 76196000 | 263160000 | 27.87 | 25.051 | 1.5706 |  |  |  |  | 0.66069 | 64.46 | 2.6858 | 26.117 | 10 | 74018000 | 224660000 | 28.066 | 25.057 | 1.5754 | [5 empty] | 0.66069 | 64.583 | 2.691 | 26.107 | 10 | 76150000 | 231830000 | 27.51 | 25.082 | 1.5714 | [5 empty] | 0.66069 | 64.466 | 2.6861 | 26.096 | 10 | 74785000 | 231540000 | 27.492 | 25.08 | 1.5756 | [5 empty] | 0.66069 | 64.573 | 2.6906 | 26.053 | 10 | 76213000 | 231870000 | 27.477 | 25.195 | 1.5751 | [5 empty] | 0.66069 | 64.439 | 2.685 | 26.044 | 10 | 74121000 | 226650000 | 27.489 | 25.036 | 1.5814
[15 empty] | 0.67608 | 64.281 | 2.6784 | 25.893 | 10 | 73542000 | 236920000 | 27.318 | 24.93 | 1.551 | [5 empty] | 0.67608 | 64.575 | 2.6906 | 25.953 | 10 | 76275000 | 249510000 | 27.367 | 24.957 | 1.5761 | [5 empty] | 0.67608 | 64.371 | 2.6821 | 26.017 | 10 | 72331000 | 229410000 | 27.781 | 24.97 | 1.5821 | [5 empty] | 0.67608 | 64.467 | 2.6861 | 26.002 | 10 | 74869000 | 235620000 | 27.593 | 24.959 | 1.5764 | [6 empty] | 0.67608 | 64.584 | 2.691 | 26.01 | 10 | 76196000 | 263160000 | 27.755 | 24.971 | 1.5721 |  |  |  |  | 0.67608 | 64.46 | 2.6858 | 26.021 | 10 | 74018000 | 224660000 | 27.944 | 24.977 | 1.5769 | [5 empty] | 0.67608 | 64.583 | 2.691 | 26.012 | 10 | 76150000 | 231830000 | 27.396 | 25.002 | 1.5728 | [5 empty] | 0.67608 | 64.466 | 2.6861 | 26.002 | 10 | 74785000 | 231540000 | 27.378 | 25 | 1.5771 | [5 empty] | 0.67608 | 64.573 | 2.6906 | 25.958 | 10 | 76213000 | 231870000 | 27.363 | 25.114 | 1.5765 | [5 empty] | 0.67608 | 64.439 | 2.685 | 25.95 | 10 | 74121000 | 226650000 | 27.375 | 24.957 | 1.5829
[15 empty] | 0.69183 | 64.281 | 2.6784 | 25.798 | 10 | 73542000 | 236920000 | 27.202 | 24.849 | 1.5524 | [5 empty] | 0.69183 | 64.575 | 2.6906 | 25.857 | 10 | 76275000 | 249510000 | 27.25 | 24.876 | 1.5776 | [5 empty] | 0.69183 | 64.371 | 2.6821 | 25.92 | 10 | 72331000 | 229410000 | 27.659 | 24.888 | 1.5836 | [5 empty] | 0.69183 | 64.467 | 2.6861 | 25.905 | 10 | 74869000 | 235620000 | 27.478 | 24.877 | 1.5779 | [6 empty] | 0.69183 | 64.584 | 2.691 | 25.913 | 10 | 76196000 | 263160000 | 27.638 | 24.89 | 1.5736 |  |  |  |  | 0.69183 | 64.46 | 2.6858 | 25.924 | 10 | 74018000 | 224660000 | 27.82 | 24.895 | 1.5784 | [5 empty] | 0.69183 | 64.583 | 2.691 | 25.915 | 10 | 76150000 | 231830000 | 27.279 | 24.92 | 1.5743 | [5 empty] | 0.69183 | 64.466 | 2.6861 | 25.905 | 10 | 74785000 | 231540000 | 27.262 | 24.919 | 1.5786 | [5 empty] | 0.69183 | 64.573 | 2.6906 | 25.862 | 10 | 76213000 | 231870000 | 27.247 | 25.03 | 1.578 | [5 empty] | 0.69183 | 64.439 | 2.685 | 25.854 | 10 | 74121000 | 226650000 | 27.258 | 24.876 | 1.5844
[15 empty] | 0.70795 | 64.281 | 2.6784 | 25.7 | 10 | 73542000 | 236920000 | 27.084 | 24.766 | 1.554 | [5 empty] | 0.70795 | 64.575 | 2.6906 | 25.758 | 10 | 76275000 | 249510000 | 27.131 | 24.793 | 1.5791 | [5 empty] | 0.70795 | 64.371 | 2.6821 | 25.821 | 10 | 72331000 | 229410000 | 27.534 | 24.805 | 1.5852 | [5 empty] | 0.70795 | 64.467 | 2.6861 | 25.806 | 10 | 74869000 | 235620000 | 27.36 | 24.794 | 1.5795 | [6 empty] | 0.70795 | 64.584 | 2.691 | 25.814 | 10 | 76196000 | 263160000 | 27.518 | 24.806 | 1.5751 |  |  |  |  | 0.70795 | 64.46 | 2.6858 | 25.824 | 10 | 74018000 | 224660000 | 27.692 | 24.812 | 1.58 | [5 empty] | 0.70795 | 64.583 | 2.691 | 25.816 | 10 | 76150000 | 231830000 | 27.159 | 24.836 | 1.5759 | [5 empty] | 0.70795 | 64.466 | 2.6861 | 25.806 | 10 | 74785000 | 231540000 | 27.143 | 24.835 | 1.5801 | [5 empty] | 0.70795 | 64.573 | 2.6906 | 25.764 | 10 | 76213000 | 231870000 | 27.128 | 24.945 | 1.5795 | [5 empty] | 0.70795 | 64.439 | 2.685 | 25.756 | 10 | 74121000 | 226650000 | 27.139 | 24.792 | 1.5859
[15 empty] | 0.72444 | 64.281 | 2.6784 | 25.6 | 10 | 73542000 | 236920000 | 26.963 | 24.681 | 1.5555 | [5 empty] | 0.72444 | 64.575 | 2.6906 | 25.658 | 10 | 76275000 | 249510000 | 27.009 | 24.708 | 1.5807 | [5 empty] | 0.72444 | 64.371 | 2.6821 | 25.719 | 10 | 72331000 | 229410000 | 27.406 | 24.719 | 1.5868 | [5 empty] | 0.72444 | 64.467 | 2.6861 | 25.705 | 10 | 74869000 | 235620000 | 27.24 | 24.709 | 1.581 | [6 empty] | 0.72444 | 64.584 | 2.691 | 25.712 | 10 | 76196000 | 263160000 | 27.395 | 24.721 | 1.5767 |  |  |  |  | 0.72444 | 64.46 | 2.6858 | 25.723 | 10 | 74018000 | 224660000 | 27.561 | 24.726 | 1.5816 | [5 empty] | 0.72444 | 64.583 | 2.691 | 25.714 | 10 | 76150000 | 231830000 | 27.037 | 24.75 | 1.5774 | [5 empty] | 0.72444 | 64.466 | 2.6861 | 25.704 | 10 | 74785000 | 231540000 | 27.021 | 24.749 | 1.5817 | [5 empty] | 0.72444 | 64.573 | 2.6906 | 25.663 | 10 | 76213000 | 231870000 | 27.006 | 24.858 | 1.5811 | [5 empty] | 0.72444 | 64.439 | 2.685 | 25.655 | 10 | 74121000 | 226650000 | 27.017 | 24.707 | 1.5875
[15 empty] | 0.74131 | 64.281 | 2.6784 | 25.498 | 10 | 73542000 | 236920000 | 26.838 | 24.595 | 1.5571 | [5 empty] | 0.74131 | 64.575 | 2.6906 | 25.554 | 10 | 76275000 | 249510000 | 26.884 | 24.62 | 1.5823 | [5 empty] | 0.74131 | 64.371 | 2.6821 | 25.615 | 10 | 72331000 | 229410000 | 27.276 | 24.632 | 1.5884 | [5 empty] | 0.74131 | 64.467 | 2.6861 | 25.601 | 10 | 74869000 | 235620000 | 27.117 | 24.622 | 1.5827 | [6 empty] | 0.74131 | 64.584 | 2.691 | 25.608 | 10 | 76196000 | 263160000 | 27.269 | 24.633 | 1.5783 |  |  |  |  | 0.74131 | 64.46 | 2.6858 | 25.618 | 10 | 74018000 | 224660000 | 27.428 | 24.639 | 1.5832 | [5 empty] | 0.74131 | 64.583 | 2.691 | 25.61 | 10 | 76150000 | 231830000 | 26.912 | 24.663 | 1.5791 | [5 empty] | 0.74131 | 64.466 | 2.6861 | 25.601 | 10 | 74785000 | 231540000 | 26.896 | 24.661 | 1.5833 | [5 empty] | 0.74131 | 64.573 | 2.6906 | 25.559 | 10 | 76213000 | 231870000 | 26.881 | 24.769 | 1.5827 | [5 empty] | 0.74131 | 64.439 | 2.685 | 25.552 | 10 | 74121000 | 226650000 | 26.892 | 24.62 | 1.5891
[15 empty] | 0.75858 | 64.281 | 2.6784 | 25.393 | 10 | 73542000 | 236920000 | 26.712 | 24.506 | 1.5587 | [5 empty] | 0.75858 | 64.575 | 2.6906 | 25.449 | 10 | 76275000 | 249510000 | 26.757 | 24.531 | 1.5839 | [5 empty] | 0.75858 | 64.371 | 2.6821 | 25.508 | 10 | 72331000 | 229410000 | 27.142 | 24.543 | 1.59 | [5 empty] | 0.75858 | 64.467 | 2.6861 | 25.495 | 10 | 74869000 | 235620000 | 26.991 | 24.532 | 1.5843 | [6 empty] | 0.75858 | 64.584 | 2.691 | 25.502 | 10 | 76196000 | 263160000 | 27.141 | 24.544 | 1.5799 |  |  |  |  | 0.75858 | 64.46 | 2.6858 | 25.512 | 10 | 74018000 | 224660000 | 27.291 | 24.549 | 1.5848 | [5 empty] | 0.75858 | 64.583 | 2.691 | 25.503 | 10 | 76150000 | 231830000 | 26.783 | 24.573 | 1.5807 | [5 empty] | 0.75858 | 64.466 | 2.6861 | 25.494 | 10 | 74785000 | 231540000 | 26.768 | 24.572 | 1.585 | [5 empty] | 0.75858 | 64.573 | 2.6906 | 25.454 | 10 | 76213000 | 231870000 | 26.753 | 24.678 | 1.5843 | [5 empty] | 0.75858 | 64.439 | 2.685 | 25.447 | 10 | 74121000 | 226650000 | 26.765 | 24.531 | 1.5907
[15 empty] | 0.77625 | 64.281 | 2.6784 | 25.286 | 10 | 73542000 | 236920000 | 26.582 | 24.415 | 1.5604 | [5 empty] | 0.77625 | 64.575 | 2.6906 | 25.341 | 10 | 76275000 | 249510000 | 26.626 | 24.44 | 1.5856 | [5 empty] | 0.77625 | 64.371 | 2.6821 | 25.4 | 10 | 72331000 | 229410000 | 27.005 | 24.451 | 1.5917 | [5 empty] | 0.77625 | 64.467 | 2.6861 | 25.386 | 10 | 74869000 | 235620000 | 26.862 | 24.441 | 1.586 | [6 empty] | 0.77625 | 64.584 | 2.691 | 25.393 | 10 | 76196000 | 263160000 | 27.009 | 24.452 | 1.5816 |  |  |  |  | 0.77625 | 64.46 | 2.6858 | 25.402 | 10 | 74018000 | 224660000 | 27.151 | 24.457 | 1.5865 | [5 empty] | 0.77625 | 64.583 | 2.691 | 25.394 | 10 | 76150000 | 231830000 | 26.652 | 24.481 | 1.5824 | [5 empty] | 0.77625 | 64.466 | 2.6861 | 25.386 | 10 | 74785000 | 231540000 | 26.637 | 24.48 | 1.5866 | [5 empty] | 0.77625 | 64.573 | 2.6906 | 25.346 | 10 | 76213000 | 231870000 | 26.623 | 24.585 | 1.586 | [5 empty] | 0.77625 | 64.439 | 2.685 | 25.339 | 10 | 74121000 | 226650000 | 26.634 | 24.44 | 1.5924
[15 empty] | 0.79433 | 64.281 | 2.6784 | 25.176 | 10 | 73542000 | 236920000 | 26.449 | 24.322 | 1.5621 | [5 empty] | 0.79433 | 64.575 | 2.6906 | 25.231 | 10 | 76275000 | 249510000 | 26.493 | 24.346 | 1.5873 | [5 empty] | 0.79433 | 64.371 | 2.6821 | 25.288 | 10 | 72331000 | 229410000 | 26.865 | 24.357 | 1.5935 | [5 empty] | 0.79433 | 64.467 | 2.6861 | 25.275 | 10 | 74869000 | 235620000 | 26.73 | 24.348 | 1.5877 | [6 empty] | 0.79433 | 64.584 | 2.691 | 25.282 | 10 | 76196000 | 263160000 | 26.875 | 24.359 | 1.5833 |  |  |  |  | 0.79433 | 64.46 | 2.6858 | 25.291 | 10 | 74018000 | 224660000 | 27.008 | 24.364 | 1.5883 | [5 empty] | 0.79433 | 64.583 | 2.691 | 25.283 | 10 | 76150000 | 231830000 | 26.518 | 24.386 | 1.5841 | [5 empty] | 0.79433 | 64.466 | 2.6861 | 25.275 | 10 | 74785000 | 231540000 | 26.503 | 24.386 | 1.5884 | [5 empty] | 0.79433 | 64.573 | 2.6906 | 25.235 | 10 | 76213000 | 231870000 | 26.489 | 24.49 | 1.5877 | [5 empty] | 0.79433 | 64.439 | 2.685 | 25.228 | 10 | 74121000 | 226650000 | 26.5 | 24.346 | 1.5941
[15 empty] | 0.81283 | 64.281 | 2.6784 | 25.064 | 10 | 73542000 | 236920000 | 26.313 | 24.227 | 1.5639 | [5 empty] | 0.81283 | 64.575 | 2.6906 | 25.118 | 10 | 76275000 | 249510000 | 26.356 | 24.251 | 1.589 | [5 empty] | 0.81283 | 64.371 | 2.6821 | 25.174 | 10 | 72331000 | 229410000 | 26.721 | 24.262 | 1.5952 | [5 empty] | 0.81283 | 64.467 | 2.6861 | 25.162 | 10 | 74869000 | 235620000 | 26.595 | 24.252 | 1.5895 | [6 empty] | 0.81283 | 64.584 | 2.691 | 25.168 | 10 | 76196000 | 263160000 | 26.737 | 24.263 | 1.5851 |  |  |  |  | 0.81283 | 64.46 | 2.6858 | 25.176 | 10 | 74018000 | 224660000 | 26.862 | 24.268 | 1.59 | [5 empty] | 0.81283 | 64.583 | 2.691 | 25.169 | 10 | 76150000 | 231830000 | 26.381 | 24.29 | 1.5859 | [5 empty] | 0.81283 | 64.466 | 2.6861 | 25.161 | 10 | 74785000 | 231540000 | 26.367 | 24.29 | 1.5901 | [5 empty] | 0.81283 | 64.573 | 2.6906 | 25.122 | 10 | 76213000 | 231870000 | 26.352 | 24.392 | 1.5895 | [5 empty] | 0.81283 | 64.439 | 2.685 | 25.115 | 10 | 74121000 | 226650000 | 26.363 | 24.251 | 1.5959
[15 empty] | 0.83176 | 64.281 | 2.6784 | 24.949 | 10 | 73542000 | 236920000 | 26.173 | 24.129 | 1.5656 | [5 empty] | 0.83176 | 64.575 | 2.6906 | 25.002 | 10 | 76275000 | 249510000 | 26.216 | 24.153 | 1.5908 | [5 empty] | 0.83176 | 64.371 | 2.6821 | 25.057 | 10 | 72331000 | 229410000 | 26.574 | 24.164 | 1.597 | [5 empty] | 0.83176 | 64.467 | 2.6861 | 25.045 | 10 | 74869000 | 235620000 | 26.457 | 24.154 | 1.5913 | [6 empty] | 0.83176 | 64.584 | 2.691 | 25.051 | 10 | 76196000 | 263160000 | 26.596 | 24.165 | 1.5869 |  |  |  |  | 0.83176 | 64.46 | 2.6858 | 25.059 | 10 | 74018000 | 224660000 | 26.712 | 24.169 | 1.5919 | [5 empty] | 0.83176 | 64.583 | 2.691 | 25.052 | 10 | 76150000 | 231830000 | 26.245 | 24.191 | 1.5877 | [5 empty] | 0.83176 | 64.466 | 2.6861 | 25.045 | 10 | 74785000 | 231540000 | 26.226 | 24.191 | 1.5919 | [5 empty] | 0.83176 | 64.573 | 2.6906 | 25.006 | 10 | 76213000 | 231870000 | 26.212 | 24.292 | 1.5913 | [5 empty] | 0.83176 | 64.439 | 2.685 | 25 | 10 | 74121000 | 226650000 | 26.223 | 24.153 | 1.5976
[15 empty] | 0.85114 | 64.281 | 2.6784 | 24.857 | 10 | 73542000 | 236920000 | 26.061 | 24.052 | 1.5671 | [5 empty] | 0.85114 | 64.575 | 2.6906 | 24.909 | 10 | 76275000 | 249510000 | 26.103 | 24.075 | 1.5923 | [5 empty] | 0.85114 | 64.371 | 2.6821 | 24.964 | 10 | 72331000 | 229410000 | 26.455 | 24.086 | 1.5985 | [5 empty] | 0.85114 | 64.467 | 2.6861 | 24.952 | 10 | 74869000 | 235620000 | 26.345 | 24.076 | 1.5927 | [6 empty] | 0.85114 | 64.584 | 2.691 | 24.957 | 10 | 76196000 | 263160000 | 26.482 | 24.087 | 1.5884 |  |  |  |  | 0.85114 | 64.46 | 2.6858 | 24.965 | 10 | 74018000 | 224660000 | 26.59 | 24.091 | 1.5933 | [5 empty] | 0.85114 | 64.583 | 2.691 | 24.959 | 10 | 76150000 | 231830000 | 26.138 | 24.113 | 1.5891 | [5 empty] | 0.85114 | 64.466 | 2.6861 | 24.951 | 10 | 74785000 | 231540000 | 26.113 | 24.113 | 1.5934 | [5 empty] | 0.85114 | 64.573 | 2.6906 | 24.913 | 10 | 76213000 | 231870000 | 26.099 | 24.213 | 1.5927 | [5 empty] | 0.85114 | 64.439 | 2.685 | 24.907 | 10 | 74121000 | 226650000 | 26.11 | 24.075 | 1.5991
[15 empty] | 0.87096 | 64.281 | 2.6784 | 24.766 | 10 | 73542000 | 236920000 | 25.949 | 23.975 | 1.5685 | [5 empty] | 0.87096 | 64.575 | 2.6906 | 24.818 | 10 | 76275000 | 249510000 | 25.99 | 23.998 | 1.5937 | [5 empty] | 0.87096 | 64.371 | 2.6821 | 24.871 | 10 | 72331000 | 229410000 | 26.337 | 24.008 | 1.5999 | [5 empty] | 0.87096 | 64.467 | 2.6861 | 24.86 | 10 | 74869000 | 235620000 | 26.234 | 23.999 | 1.5941 | [6 empty] | 0.87096 | 64.584 | 2.691 | 24.865 | 10 | 76196000 | 263160000 | 26.369 | 24.009 | 1.5898 |  |  |  |  | 0.87096 | 64.46 | 2.6858 | 24.872 | 10 | 74018000 | 224660000 | 26.47 | 24.014 | 1.5948 | [5 empty] | 0.87096 | 64.583 | 2.691 | 24.866 | 10 | 76150000 | 231830000 | 26.032 | 24.035 | 1.5906 | [5 empty] | 0.87096 | 64.466 | 2.6861 | 24.859 | 10 | 74785000 | 231540000 | 26.001 | 24.035 | 1.5948 | [5 empty] | 0.87096 | 64.573 | 2.6906 | 24.821 | 10 | 76213000 | 231870000 | 25.986 | 24.134 | 1.5941 | [5 empty] | 0.87096 | 64.439 | 2.685 | 24.815 | 10 | 74121000 | 226650000 | 25.997 | 23.998 | 1.6005
[15 empty] | 0.89125 | 64.281 | 2.6784 | 24.673 | 10 | 73542000 | 236920000 | 25.835 | 23.896 | 1.5699 | [5 empty] | 0.89125 | 64.575 | 2.6906 | 24.724 | 10 | 76275000 | 249510000 | 25.875 | 23.919 | 1.5951 | [5 empty] | 0.89125 | 64.371 | 2.6821 | 24.776 | 10 | 72331000 | 229410000 | 26.217 | 23.929 | 1.6014 | [5 empty] | 0.89125 | 64.467 | 2.6861 | 24.765 | 10 | 74869000 | 235620000 | 26.121 | 23.92 | 1.5956 | [6 empty] | 0.89125 | 64.584 | 2.691 | 24.77 | 10 | 76196000 | 263160000 | 26.253 | 23.93 | 1.5913 |  |  |  |  | 0.89125 | 64.46 | 2.6858 | 24.777 | 10 | 74018000 | 224660000 | 26.346 | 23.935 | 1.5962 | [5 empty] | 0.89125 | 64.583 | 2.691 | 24.771 | 10 | 76150000 | 231830000 | 25.923 | 23.956 | 1.592 | [5 empty] | 0.89125 | 64.466 | 2.6861 | 24.764 | 10 | 74785000 | 231540000 | 25.885 | 23.956 | 1.5963 | [5 empty] | 0.89125 | 64.573 | 2.6906 | 24.727 | 10 | 76213000 | 231870000 | 25.871 | 24.053 | 1.5956 | [5 empty] | 0.89125 | 64.439 | 2.685 | 24.721 | 10 | 74121000 | 226650000 | 25.882 | 23.919 | 1.602
[15 empty] | 0.91201 | 64.281 | 2.6784 | 24.578 | 10 | 73542000 | 236920000 | 25.718 | 23.816 | 1.5714 | [5 empty] | 0.91201 | 64.575 | 2.6906 | 24.627 | 10 | 76275000 | 249510000 | 25.758 | 23.838 | 1.5966 | [5 empty] | 0.91201 | 64.371 | 2.6821 | 24.679 | 10 | 72331000 | 229410000 | 26.093 | 23.848 | 1.6029 | [5 empty] | 0.91201 | 64.467 | 2.6861 | 24.668 | 10 | 74869000 | 235620000 | 26.005 | 23.84 | 1.5971 | [6 empty] | 0.91201 | 64.584 | 2.691 | 24.673 | 10 | 76196000 | 263160000 | 26.135 | 23.849 | 1.5928 |  |  |  |  | 0.91201 | 64.46 | 2.6858 | 24.68 | 10 | 74018000 | 224660000 | 26.22 | 23.854 | 1.5977 | [5 empty] | 0.91201 | 64.583 | 2.691 | 24.674 | 10 | 76150000 | 231830000 | 25.812 | 23.874 | 1.5935 | [5 empty] | 0.91201 | 64.466 | 2.6861 | 24.667 | 10 | 74785000 | 231540000 | 25.768 | 23.875 | 1.5978 | [5 empty] | 0.91201 | 64.573 | 2.6906 | 24.631 | 10 | 76213000 | 231870000 | 25.754 | 23.971 | 1.5971 | [5 empty] | 0.91201 | 64.439 | 2.685 | 24.625 | 10 | 74121000 | 226650000 | 25.765 | 23.838 | 1.6035
[15 empty] | 0.93325 | 64.281 | 2.6784 | 24.48 | 10 | 73542000 | 236920000 | 25.598 | 23.734 | 1.5729 | [5 empty] | 0.93325 | 64.575 | 2.6906 | 24.529 | 10 | 76275000 | 249510000 | 25.637 | 23.756 | 1.5982 | [5 empty] | 0.93325 | 64.371 | 2.6821 | 24.579 | 10 | 72331000 | 229410000 | 25.966 | 23.766 | 1.6045 | [5 empty] | 0.93325 | 64.467 | 2.6861 | 24.569 | 10 | 74869000 | 235620000 | 25.886 | 23.757 | 1.5987 | [6 empty] | 0.93325 | 64.584 | 2.691 | 24.573 | 10 | 76196000 | 263160000 | 26.014 | 23.766 | 1.5943 |  |  |  |  | 0.93325 | 64.46 | 2.6858 | 24.58 | 10 | 74018000 | 224660000 | 26.091 | 23.771 | 1.5993 | [5 empty] | 0.93325 | 64.583 | 2.691 | 24.574 | 10 | 76150000 | 231830000 | 25.698 | 23.791 | 1.5951 | [5 empty] | 0.93325 | 64.466 | 2.6861 | 24.568 | 10 | 74785000 | 231540000 | 25.647 | 23.792 | 1.5993 | [5 empty] | 0.93325 | 64.573 | 2.6906 | 24.532 | 10 | 76213000 | 231870000 | 25.633 | 23.886 | 1.5986 | [5 empty] | 0.93325 | 64.439 | 2.685 | 24.527 | 10 | 74121000 | 226650000 | 25.644 | 23.756 | 1.605
[15 empty] | 0.95499 | 64.281 | 2.6784 | 24.38 | 10 | 73542000 | 236920000 | 25.475 | 23.65 | 1.5745 | [5 empty] | 0.95499 | 64.575 | 2.6906 | 24.428 | 10 | 76275000 | 249510000 | 25.514 | 23.671 | 1.5997 | [5 empty] | 0.95499 | 64.371 | 2.6821 | 24.478 | 10 | 72331000 | 229410000 | 25.837 | 23.681 | 1.606 | [5 empty] | 0.95499 | 64.467 | 2.6861 | 24.468 | 10 | 74869000 | 235620000 | 25.765 | 23.672 | 1.6002 | [6 empty] | 0.95499 | 64.584 | 2.691 | 24.472 | 10 | 76196000 | 263160000 | 25.89 | 23.681 | 1.5959 |  |  |  |  | 0.95499 | 64.46 | 2.6858 | 24.478 | 10 | 74018000 | 224660000 | 25.958 | 23.686 | 1.6009 | [5 empty] | 0.95499 | 64.583 | 2.691 | 24.473 | 10 | 76150000 | 231830000 | 25.582 | 23.706 | 1.5967 | [5 empty] | 0.95499 | 64.466 | 2.6861 | 24.467 | 10 | 74785000 | 231540000 | 25.524 | 23.707 | 1.6009 | [5 empty] | 0.95499 | 64.573 | 2.6906 | 24.432 | 10 | 76213000 | 231870000 | 25.51 | 23.8 | 1.6002 | [5 empty] | 0.95499 | 64.439 | 2.685 | 24.426 | 10 | 74121000 | 226650000 | 25.521 | 23.671 | 1.6065
[15 empty] | 0.97724 | 64.281 | 2.6784 | 24.278 | 10 | 73542000 | 236920000 | 25.35 | 23.564 | 1.5761 | [5 empty] | 0.97724 | 64.575 | 2.6906 | 24.325 | 10 | 76275000 | 249510000 | 25.388 | 23.584 | 1.6013 | [5 empty] | 0.97724 | 64.371 | 2.6821 | 24.373 | 10 | 72331000 | 229410000 | 25.704 | 23.594 | 1.6077 | [5 empty] | 0.97724 | 64.467 | 2.6861 | 24.364 | 10 | 74869000 | 235620000 | 25.64 | 23.586 | 1.6018 | [6 empty] | 0.97724 | 64.584 | 2.691 | 24.368 | 10 | 76196000 | 263160000 | 25.763 | 23.595 | 1.5975 |  |  |  |  | 0.97724 | 64.46 | 2.6858 | 24.374 | 10 | 74018000 | 224660000 | 25.823 | 23.599 | 1.6025 | [5 empty] | 0.97724 | 64.583 | 2.691 | 24.369 | 10 | 76150000 | 231830000 | 25.462 | 23.619 | 1.5983 | [5 empty] | 0.97724 | 64.466 | 2.6861 | 24.363 | 10 | 74785000 | 231540000 | 25.397 | 23.62 | 1.6025 | [5 empty] | 0.97724 | 64.573 | 2.6906 | 24.328 | 10 | 76213000 | 231870000 | 25.384 | 23.711 | 1.6018 | [5 empty] | 0.97724 | 64.439 | 2.685 | 24.323 | 10 | 74121000 | 226650000 | 25.395 | 23.585 | 1.6081
[15 empty] | 1 | 64.281 | 2.6784 | 24.173 | 10 | 73542000 | 236920000 | 25.222 | 23.476 | 1.5777 | [5 empty] | 1 | 64.575 | 2.6906 | 24.22 | 10 | 76275000 | 249510000 | 25.259 | 23.496 | 1.6029 | [5 empty] | 1 | 64.371 | 2.6821 | 24.267 | 10 | 72331000 | 229410000 | 25.569 | 23.506 | 1.6093 | [5 empty] | 1 | 64.467 | 2.6861 | 24.258 | 10 | 74869000 | 235620000 | 25.513 | 23.497 | 1.6035 | [6 empty] | 1 | 64.584 | 2.691 | 24.261 | 10 | 76196000 | 263160000 | 25.633 | 23.506 | 1.5991 |  |  |  |  | 1 | 64.46 | 2.6858 | 24.267 | 10 | 74018000 | 224660000 | 25.684 | 23.51 | 1.6041 | [5 empty] | 1 | 64.583 | 2.691 | 24.262 | 10 | 76150000 | 231830000 | 25.34 | 23.529 | 1.5999 | [5 empty] | 1 | 64.466 | 2.6861 | 24.257 | 10 | 74785000 | 231540000 | 25.268 | 23.531 | 1.6041 | [5 empty] | 1 | 64.573 | 2.6906 | 24.223 | 10 | 76213000 | 231870000 | 25.255 | 23.621 | 1.6034 | [5 empty] | 1 | 64.439 | 2.685 | 24.218 | 10 | 74121000 | 226650000 | 25.265 | 23.496 | 1.6098
[15 empty] | 1.0233 | 64.281 | 2.6784 | 24.066 | 10 | 73542000 | 236920000 | 25.09 | 23.385 | 1.5794 | [5 empty] | 1.0233 | 64.575 | 2.6906 | 24.112 | 10 | 76275000 | 249510000 | 25.127 | 23.405 | 1.6046 | [5 empty] | 1.0233 | 64.371 | 2.6821 | 24.158 | 10 | 72331000 | 229410000 | 25.43 | 23.415 | 1.611 | [5 empty] | 1.0233 | 64.467 | 2.6861 | 24.149 | 10 | 74869000 | 235620000 | 25.383 | 23.407 | 1.6052 | [6 empty] | 1.0233 | 64.584 | 2.691 | 24.152 | 10 | 76196000 | 263160000 | 25.5 | 23.415 | 1.6008 |  |  |  |  | 1.0233 | 64.46 | 2.6858 | 24.158 | 10 | 74018000 | 224660000 | 25.543 | 23.419 | 1.6058 | [5 empty] | 1.0233 | 64.583 | 2.691 | 24.153 | 10 | 76150000 | 231830000 | 25.216 | 23.438 | 1.6016 | [5 empty] | 1.0233 | 64.466 | 2.6861 | 24.148 | 10 | 74785000 | 231540000 | 25.136 | 23.439 | 1.6058 | [5 empty] | 1.0233 | 64.573 | 2.6906 | 24.115 | 10 | 76213000 | 231870000 | 25.123 | 23.528 | 1.6051 | [5 empty] | 1.0233 | 64.439 | 2.685 | 24.11 | 10 | 74121000 | 226650000 | 25.133 | 23.406 | 1.6114
[15 empty] | 1.0471 | 64.281 | 2.6784 | 23.987 | 10 | 73542000 | 236920000 | 24.993 | 23.32 | 1.5806 | [5 empty] | 1.0471 | 64.575 | 2.6906 | 24.033 | 10 | 76275000 | 249510000 | 25.028 | 23.339 | 1.6058 | [5 empty] | 1.0471 | 64.371 | 2.6821 | 24.078 | 10 | 72331000 | 229410000 | 25.327 | 23.349 | 1.6122 | [5 empty] | 1.0471 | 64.467 | 2.6861 | 24.069 | 10 | 74869000 | 235620000 | 25.286 | 23.341 | 1.6064 | [6 empty] | 1.0471 | 64.584 | 2.691 | 24.072 | 10 | 76196000 | 263160000 | 25.401 | 23.349 | 1.6021 |  |  |  |  | 1.0471 | 64.46 | 2.6858 | 24.078 | 10 | 74018000 | 224660000 | 25.437 | 23.353 | 1.6071 | [5 empty] | 1.0471 | 64.583 | 2.691 | 24.073 | 10 | 76150000 | 231830000 | 25.122 | 23.372 | 1.6029 | [5 empty] | 1.0471 | 64.466 | 2.6861 | 24.068 | 10 | 74785000 | 231540000 | 25.038 | 23.373 | 1.6071 | [5 empty] | 1.0471 | 64.573 | 2.6906 | 24.035 | 10 | 76213000 | 231870000 | 25.024 | 23.461 | 1.6063 | [5 empty] | 1.0471 | 64.439 | 2.685 | 24.031 | 10 | 74121000 | 226650000 | 25.035 | 23.34 | 1.6127
[15 empty] | 1.0715 | 64.281 | 2.6784 | 23.917 | 10 | 73542000 | 236920000 | 24.905 | 23.262 | 1.5817 | [5 empty] | 1.0715 | 64.575 | 2.6906 | 23.962 | 10 | 76275000 | 249510000 | 24.94 | 23.281 | 1.6069 | [5 empty] | 1.0715 | 64.371 | 2.6821 | 24.006 | 10 | 72331000 | 229410000 | 25.234 | 23.29 | 1.6134 | [5 empty] | 1.0715 | 64.467 | 2.6861 | 23.998 | 10 | 74869000 | 235620000 | 25.199 | 23.282 | 1.6075 | [6 empty] | 1.0715 | 64.584 | 2.691 | 24.001 | 10 | 76196000 | 263160000 | 25.312 | 23.29 | 1.6032 |  |  |  |  | 1.0715 | 64.46 | 2.6858 | 24.006 | 10 | 74018000 | 224660000 | 25.342 | 23.294 | 1.6082 | [5 empty] | 1.0715 | 64.583 | 2.691 | 24.002 | 10 | 76150000 | 231830000 | 25.038 | 23.313 | 1.604 | [5 empty] | 1.0715 | 64.466 | 2.6861 | 23.997 | 10 | 74785000 | 231540000 | 24.95 | 23.314 | 1.6082 | [5 empty] | 1.0715 | 64.573 | 2.6906 | 23.965 | 10 | 76213000 | 231870000 | 24.936 | 23.401 | 1.6074 | [5 empty] | 1.0715 | 64.439 | 2.685 | 23.96 | 10 | 74121000 | 226650000 | 24.947 | 23.281 | 1.6138
[15 empty] | 1.0965 | 64.281 | 2.6784 | 23.845 | 10 | 73542000 | 236920000 | 24.816 | 23.202 | 1.5828 | [5 empty] | 1.0965 | 64.575 | 2.6906 | 23.89 | 10 | 76275000 | 249510000 | 24.85 | 23.221 | 1.6081 | [5 empty] | 1.0965 | 64.371 | 2.6821 | 23.933 | 10 | 72331000 | 229410000 | 25.139 | 23.23 | 1.6145 | [5 empty] | 1.0965 | 64.467 | 2.6861 | 23.925 | 10 | 74869000 | 235620000 | 25.11 | 23.222 | 1.6087 | [6 empty] | 1.0965 | 64.584 | 2.691 | 23.928 | 10 | 76196000 | 263160000 | 25.221 | 23.23 | 1.6043 |  |  |  |  | 1.0965 | 64.46 | 2.6858 | 23.933 | 10 | 74018000 | 224660000 | 25.245 | 23.234 | 1.6093 | [5 empty] | 1.0965 | 64.583 | 2.691 | 23.929 | 10 | 76150000 | 231830000 | 24.952 | 23.252 | 1.6051 | [5 empty] | 1.0965 | 64.466 | 2.6861 | 23.924 | 10 | 74785000 | 231540000 | 24.859 | 23.254 | 1.6093 | [5 empty] | 1.0965 | 64.573 | 2.6906 | 23.892 | 10 | 76213000 | 231870000 | 24.846 | 23.34 | 1.6085 | [5 empty] | 1.0965 | 64.439 | 2.685 | 23.888 | 10 | 74121000 | 226650000 | 24.857 | 23.222 | 1.6149
[15 empty] | 1.122 | 64.281 | 2.6784 | 23.772 | 10 | 73542000 | 236920000 | 24.728 | 23.141 | 1.584 | [5 empty] | 1.122 | 64.575 | 2.6906 | 23.816 | 10 | 76275000 | 249510000 | 24.758 | 23.16 | 1.6092 | [5 empty] | 1.122 | 64.371 | 2.6821 | 23.859 | 10 | 72331000 | 229410000 | 25.042 | 23.169 | 1.6156 | [5 empty] | 1.122 | 64.467 | 2.6861 | 23.851 | 10 | 74869000 | 235620000 | 25.019 | 23.161 | 1.6098 | [6 empty] | 1.122 | 64.584 | 2.691 | 23.853 | 10 | 76196000 | 263160000 | 25.128 | 23.169 | 1.6055 |  |  |  |  | 1.122 | 64.46 | 2.6858 | 23.858 | 10 | 74018000 | 224660000 | 25.146 | 23.172 | 1.6105 | [5 empty] | 1.122 | 64.583 | 2.691 | 23.854 | 10 | 76150000 | 231830000 | 24.864 | 23.191 | 1.6062 | [5 empty] | 1.122 | 64.466 | 2.6861 | 23.85 | 10 | 74785000 | 231540000 | 24.767 | 23.192 | 1.6105 | [5 empty] | 1.122 | 64.573 | 2.6906 | 23.818 | 10 | 76213000 | 231870000 | 24.754 | 23.277 | 1.6097 | [5 empty] | 1.122 | 64.439 | 2.685 | 23.814 | 10 | 74121000 | 226650000 | 24.765 | 23.16 | 1.616
[15 empty] | 1.1482 | 64.281 | 2.6784 | 23.697 | 10 | 73542000 | 236920000 | 24.639 | 23.079 | 1.5851 | [5 empty] | 1.1482 | 64.575 | 2.6906 | 23.74 | 10 | 76275000 | 249510000 | 24.664 | 23.097 | 1.6104 | [5 empty] | 1.1482 | 64.371 | 2.6821 | 23.782 | 10 | 72331000 | 229410000 | 24.943 | 23.106 | 1.6168 | [5 empty] | 1.1482 | 64.467 | 2.6861 | 23.775 | 10 | 74869000 | 235620000 | 24.926 | 23.099 | 1.611 | [6 empty] | 1.1482 | 64.584 | 2.691 | 23.777 | 10 | 76196000 | 263160000 | 25.033 | 23.106 | 1.6066 |  |  |  |  | 1.1482 | 64.46 | 2.6858 | 23.781 | 10 | 74018000 | 224660000 | 25.044 | 23.109 | 1.6117 | [5 empty] | 1.1482 | 64.583 | 2.691 | 23.778 | 10 | 76150000 | 231830000 | 24.774 | 23.127 | 1.6074 | [5 empty] | 1.1482 | 64.466 | 2.6861 | 23.774 | 10 | 74785000 | 231540000 | 24.678 | 23.129 | 1.6116 | [5 empty] | 1.1482 | 64.573 | 2.6906 | 23.742 | 10 | 76213000 | 231870000 | 24.66 | 23.213 | 1.6109 | [5 empty] | 1.1482 | 64.439 | 2.685 | 23.738 | 10 | 74121000 | 226650000 | 24.67 | 23.098 | 1.6172
[15 empty] | 1.1749 | 64.281 | 2.6784 | 23.62 | 10 | 73542000 | 236920000 | 24.548 | 23.015 | 1.5863 | [5 empty] | 1.1749 | 64.575 | 2.6906 | 23.662 | 10 | 76275000 | 249510000 | 24.567 | 23.033 | 1.6116 | [5 empty] | 1.1749 | 64.371 | 2.6821 | 23.704 | 10 | 72331000 | 229410000 | 24.841 | 23.042 | 1.6181 | [5 empty] | 1.1749 | 64.467 | 2.6861 | 23.697 | 10 | 74869000 | 235620000 | 24.83 | 23.034 | 1.6122 | [6 empty] | 1.1749 | 64.584 | 2.691 | 23.699 | 10 | 76196000 | 263160000 | 24.936 | 23.042 | 1.6078 |  |  |  |  | 1.1749 | 64.46 | 2.6858 | 23.703 | 10 | 74018000 | 224660000 | 24.94 | 23.045 | 1.6129 | [5 empty] | 1.1749 | 64.583 | 2.691 | 23.699 | 10 | 76150000 | 231830000 | 24.682 | 23.063 | 1.6086 | [5 empty] | 1.1749 | 64.466 | 2.6861 | 23.696 | 10 | 74785000 | 231540000 | 24.588 | 23.065 | 1.6129 | [5 empty] | 1.1749 | 64.573 | 2.6906 | 23.665 | 10 | 76213000 | 231870000 | 24.563 | 23.147 | 1.6121 | [5 empty] | 1.1749 | 64.439 | 2.685 | 23.661 | 10 | 74121000 | 226650000 | 24.574 | 23.034 | 1.6184
[15 empty] | 1.2023 | 64.281 | 2.6784 | 23.542 | 10 | 73542000 | 236920000 | 24.455 | 22.95 | 1.5875 | [5 empty] | 1.2023 | 64.575 | 2.6906 | 23.583 | 10 | 76275000 | 249510000 | 24.469 | 22.967 | 1.6128 | [5 empty] | 1.2023 | 64.371 | 2.6821 | 23.624 | 10 | 72331000 | 229410000 | 24.737 | 22.976 | 1.6193 | [5 empty] | 1.2023 | 64.467 | 2.6861 | 23.617 | 10 | 74869000 | 235620000 | 24.733 | 22.969 | 1.6134 | [6 empty] | 1.2023 | 64.584 | 2.691 | 23.619 | 10 | 76196000 | 263160000 | 24.836 | 22.976 | 1.6091 |  |  |  |  | 1.2023 | 64.46 | 2.6858 | 23.622 | 10 | 74018000 | 224660000 | 24.834 | 22.979 | 1.6141 | [5 empty] | 1.2023 | 64.583 | 2.691 | 23.619 | 10 | 76150000 | 231830000 | 24.588 | 22.997 | 1.6099 | [5 empty] | 1.2023 | 64.466 | 2.6861 | 23.616 | 10 | 74785000 | 231540000 | 24.495 | 22.999 | 1.6141 | [5 empty] | 1.2023 | 64.573 | 2.6906 | 23.586 | 10 | 76213000 | 231870000 | 24.465 | 23.078 | 1.6133 | [5 empty] | 1.2023 | 64.439 | 2.685 | 23.582 | 10 | 74121000 | 226650000 | 24.475 | 22.968 | 1.6196
[15 empty] | 1.2303 | 64.281 | 2.6784 | 23.461 | 10 | 73542000 | 236920000 | 24.36 | 22.883 | 1.5888 | [5 empty] | 1.2303 | 64.575 | 2.6906 | 23.502 | 10 | 76275000 | 249510000 | 24.368 | 22.9 | 1.6141 | [5 empty] | 1.2303 | 64.371 | 2.6821 | 23.542 | 10 | 72331000 | 229410000 | 24.63 | 22.908 | 1.6206 | [5 empty] | 1.2303 | 64.467 | 2.6861 | 23.535 | 10 | 74869000 | 235620000 | 24.633 | 22.902 | 1.6147 | [6 empty] | 1.2303 | 64.584 | 2.691 | 23.537 | 10 | 76196000 | 263160000 | 24.734 | 22.908 | 1.6104 |  |  |  |  | 1.2303 | 64.46 | 2.6858 | 23.54 | 10 | 74018000 | 224660000 | 24.725 | 22.912 | 1.6154 | [5 empty] | 1.2303 | 64.583 | 2.691 | 23.537 | 10 | 76150000 | 231830000 | 24.491 | 22.929 | 1.6112 | [5 empty] | 1.2303 | 64.466 | 2.6861 | 23.534 | 10 | 74785000 | 231540000 | 24.401 | 22.931 | 1.6154 | [5 empty] | 1.2303 | 64.573 | 2.6906 | 23.504 | 10 | 76213000 | 231870000 | 24.363 | 23.007 | 1.6145 | [5 empty] | 1.2303 | 64.439 | 2.685 | 23.501 | 10 | 74121000 | 226650000 | 24.374 | 22.901 | 1.6209
[15 empty] | 1.2589 | 64.281 | 2.6784 | 23.379 | 10 | 73542000 | 236920000 | 24.262 | 22.814 | 1.5901 | [5 empty] | 1.2589 | 64.575 | 2.6906 | 23.419 | 10 | 76275000 | 249510000 | 24.264 | 22.831 | 1.6153 | [5 empty] | 1.2589 | 64.371 | 2.6821 | 23.458 | 10 | 72331000 | 229410000 | 24.521 | 22.84 | 1.6219 | [5 empty] | 1.2589 | 64.467 | 2.6861 | 23.451 | 10 | 74869000 | 235620000 | 24.531 | 22.833 | 1.616 | [6 empty] | 1.2589 | 64.584 | 2.691 | 23.453 | 10 | 76196000 | 263160000 | 24.629 | 22.84 | 1.6117 |  |  |  |  | 1.2589 | 64.46 | 2.6858 | 23.456 | 10 | 74018000 | 224660000 | 24.614 | 22.843 | 1.6167 | [5 empty] | 1.2589 | 64.583 | 2.691 | 23.454 | 10 | 76150000 | 231830000 | 24.392 | 22.86 | 1.6124 | [5 empty] | 1.2589 | 64.466 | 2.6861 | 23.45 | 10 | 74785000 | 231540000 | 24.304 | 22.862 | 1.6167 | [5 empty] | 1.2589 | 64.573 | 2.6906 | 23.421 | 10 | 76213000 | 231870000 | 24.26 | 22.935 | 1.6158 | [5 empty] | 1.2589 | 64.439 | 2.685 | 23.418 | 10 | 74121000 | 226650000 | 24.27 | 22.832 | 1.6222
[15 empty] | 1.2882 | 64.281 | 2.6784 | 23.295 | 10 | 73542000 | 236920000 | 24.163 | 22.745 | 1.5914 | [5 empty] | 1.2882 | 64.575 | 2.6906 | 23.334 | 10 | 76275000 | 249510000 | 24.158 | 22.761 | 1.6167 | [5 empty] | 1.2882 | 64.371 | 2.6821 | 23.372 | 10 | 72331000 | 229410000 | 24.41 | 22.769 | 1.6232 | [5 empty] | 1.2882 | 64.467 | 2.6861 | 23.366 | 10 | 74869000 | 235620000 | 24.426 | 22.763 | 1.6173 | [6 empty] | 1.2882 | 64.584 | 2.691 | 23.367 | 10 | 76196000 | 263160000 | 24.523 | 22.769 | 1.613 |  |  |  |  | 1.2882 | 64.46 | 2.6858 | 23.37 | 10 | 74018000 | 224660000 | 24.5 | 22.772 | 1.6181 | [5 empty] | 1.2882 | 64.583 | 2.691 | 23.368 | 10 | 76150000 | 231830000 | 24.291 | 22.789 | 1.6138 | [5 empty] | 1.2882 | 64.466 | 2.6861 | 23.365 | 10 | 74785000 | 231540000 | 24.205 | 22.791 | 1.618 | [5 empty] | 1.2882 | 64.573 | 2.6906 | 23.336 | 10 | 76213000 | 231870000 | 24.154 | 22.86 | 1.6171 | [5 empty] | 1.2882 | 64.439 | 2.685 | 23.333 | 10 | 74121000 | 226650000 | 24.164 | 22.762 | 1.6235
[15 empty] | 1.3183 | 64.281 | 2.6784 | 23.209 | 10 | 73542000 | 236920000 | 24.061 | 22.673 | 1.5927 | [5 empty] | 1.3183 | 64.575 | 2.6906 | 23.247 | 10 | 76275000 | 249510000 | 24.05 | 22.689 | 1.618 | [5 empty] | 1.3183 | 64.371 | 2.6821 | 23.284 | 10 | 72331000 | 229410000 | 24.296 | 22.697 | 1.6246 | [5 empty] | 1.3183 | 64.467 | 2.6861 | 23.278 | 10 | 74869000 | 235620000 | 24.319 | 22.691 | 1.6187 | [6 empty] | 1.3183 | 64.584 | 2.691 | 23.28 | 10 | 76196000 | 263160000 | 24.413 | 22.697 | 1.6143 |  |  |  |  | 1.3183 | 64.46 | 2.6858 | 23.282 | 10 | 74018000 | 224660000 | 24.383 | 22.7 | 1.6194 | [5 empty] | 1.3183 | 64.583 | 2.691 | 23.28 | 10 | 76150000 | 231830000 | 24.188 | 22.716 | 1.6151 | [5 empty] | 1.3183 | 64.466 | 2.6861 | 23.277 | 10 | 74785000 | 231540000 | 24.104 | 22.719 | 1.6193 | [5 empty] | 1.3183 | 64.573 | 2.6906 | 23.249 | 10 | 76213000 | 231870000 | 24.046 | 22.784 | 1.6185 | [5 empty] | 1.3183 | 64.439 | 2.685 | 23.246 | 10 | 74121000 | 226650000 | 24.056 | 22.69 | 1.6249
[15 empty] | 1.349 | 64.281 | 2.6784 | 23.12 | 10 | 73542000 | 236920000 | 23.956 | 22.6 | 1.5941 | [5 empty] | 1.349 | 64.575 | 2.6906 | 23.158 | 10 | 76275000 | 249510000 | 23.939 | 22.615 | 1.6194 | [5 empty] | 1.349 | 64.371 | 2.6821 | 23.194 | 10 | 72331000 | 229410000 | 24.179 | 22.623 | 1.626 | [5 empty] | 1.349 | 64.467 | 2.6861 | 23.189 | 10 | 74869000 | 235620000 | 24.209 | 22.617 | 1.6201 | [6 empty] | 1.349 | 64.584 | 2.691 | 23.19 | 10 | 76196000 | 263160000 | 24.301 | 22.623 | 1.6157 |  |  |  |  | 1.349 | 64.46 | 2.6858 | 23.192 | 10 | 74018000 | 224660000 | 24.263 | 22.626 | 1.6208 | [5 empty] | 1.349 | 64.583 | 2.691 | 23.19 | 10 | 76150000 | 231830000 | 24.082 | 22.642 | 1.6165 | [5 empty] | 1.349 | 64.466 | 2.6861 | 23.188 | 10 | 74785000 | 231540000 | 24 | 22.644 | 1.6207 | [5 empty] | 1.349 | 64.573 | 2.6906 | 23.16 | 10 | 76213000 | 231870000 | 23.935 | 22.707 | 1.6199 | [5 empty] | 1.349 | 64.439 | 2.685 | 23.157 | 10 | 74121000 | 226650000 | 23.945 | 22.617 | 1.6262
[15 empty] | 1.3804 | 64.281 | 2.6784 | 23.03 | 10 | 73542000 | 236920000 | 23.85 | 22.525 | 1.5955 | [5 empty] | 1.3804 | 64.575 | 2.6906 | 23.067 | 10 | 76275000 | 249510000 | 23.831 | 22.54 | 1.6208 | [5 empty] | 1.3804 | 64.371 | 2.6821 | 23.102 | 10 | 72331000 | 229410000 | 24.059 | 22.548 | 1.6274 | [5 empty] | 1.3804 | 64.467 | 2.6861 | 23.097 | 10 | 74869000 | 235620000 | 24.097 | 22.542 | 1.6215 | [6 empty] | 1.3804 | 64.584 | 2.691 | 23.098 | 10 | 76196000 | 263160000 | 24.187 | 22.547 | 1.6171 |  |  |  |  | 1.3804 | 64.46 | 2.6858 | 23.1 | 10 | 74018000 | 224660000 | 24.141 | 22.55 | 1.6222 | [5 empty] | 1.3804 | 64.583 | 2.691 | 23.098 | 10 | 76150000 | 231830000 | 23.974 | 22.566 | 1.6179 | [5 empty] | 1.3804 | 64.466 | 2.6861 | 23.096 | 10 | 74785000 | 231540000 | 23.894 | 22.569 | 1.6222 | [5 empty] | 1.3804 | 64.573 | 2.6906 | 23.069 | 10 | 76213000 | 231870000 | 23.822 | 22.627 | 1.6213 | [5 empty] | 1.3804 | 64.439 | 2.685 | 23.066 | 10 | 74121000 | 226650000 | 23.831 | 22.541 | 1.6276
[15 empty] | 1.4125 | 64.281 | 2.6784 | 22.938 | 10 | 73542000 | 236920000 | 23.74 | 22.448 | 1.5969 | [5 empty] | 1.4125 | 64.575 | 2.6906 | 22.974 | 10 | 76275000 | 249510000 | 23.722 | 22.463 | 1.6222 | [5 empty] | 1.4125 | 64.371 | 2.6821 | 23.008 | 10 | 72331000 | 229410000 | 23.937 | 22.47 | 1.6289 | [5 empty] | 1.4125 | 64.467 | 2.6861 | 23.003 | 10 | 74869000 | 235620000 | 23.983 | 22.464 | 1.623 | [6 empty] | 1.4125 | 64.584 | 2.691 | 23.004 | 10 | 76196000 | 263160000 | 24.07 | 22.47 | 1.6186 |  |  |  |  | 1.4125 | 64.46 | 2.6858 | 23.005 | 10 | 74018000 | 224660000 | 24.016 | 22.473 | 1.6237 | [5 empty] | 1.4125 | 64.583 | 2.691 | 23.004 | 10 | 76150000 | 231830000 | 23.863 | 22.488 | 1.6194 | [5 empty] | 1.4125 | 64.466 | 2.6861 | 23.002 | 10 | 74785000 | 231540000 | 23.785 | 22.491 | 1.6236 | [5 empty] | 1.4125 | 64.573 | 2.6906 | 22.976 | 10 | 76213000 | 231870000 | 23.706 | 22.545 | 1.6227 | [5 empty] | 1.4125 | 64.439 | 2.685 | 22.973 | 10 | 74121000 | 226650000 | 23.715 | 22.464 | 1.6291
[15 empty] | 1.4454 | 64.281 | 2.6784 | 22.87 | 10 | 73542000 | 236920000 | 23.659 | 22.392 | 1.598 | [5 empty] | 1.4454 | 64.575 | 2.6906 | 22.906 | 10 | 76275000 | 249510000 | 23.641 | 22.407 | 1.6233 | [5 empty] | 1.4454 | 64.371 | 2.6821 | 22.938 | 10 | 72331000 | 229410000 | 23.846 | 22.414 | 1.63 | [5 empty] | 1.4454 | 64.467 | 2.6861 | 22.934 | 10 | 74869000 | 235620000 | 23.897 | 22.408 | 1.624 | [6 empty] | 1.4454 | 64.584 | 2.691 | 22.935 | 10 | 76196000 | 263160000 | 23.982 | 22.414 | 1.6197 |  |  |  |  | 1.4454 | 64.46 | 2.6858 | 22.936 | 10 | 74018000 | 224660000 | 23.923 | 22.416 | 1.6248 | [5 empty] | 1.4454 | 64.583 | 2.691 | 22.935 | 10 | 76150000 | 231830000 | 23.78 | 22.431 | 1.6205 | [5 empty] | 1.4454 | 64.466 | 2.6861 | 22.933 | 10 | 74785000 | 231540000 | 23.704 | 22.434 | 1.6247 | [5 empty] | 1.4454 | 64.573 | 2.6906 | 22.907 | 10 | 76213000 | 231870000 | 23.619 | 22.485 | 1.6238 | [5 empty] | 1.4454 | 64.439 | 2.685 | 22.904 | 10 | 74121000 | 226650000 | 23.629 | 22.408 | 1.6302
[15 empty] | 1.4791 | 64.281 | 2.6784 | 22.808 | 10 | 73542000 | 236920000 | 23.584 | 22.342 | 1.5989 | [5 empty] | 1.4791 | 64.575 | 2.6906 | 22.844 | 10 | 76275000 | 249510000 | 23.567 | 22.356 | 1.6243 | [5 empty] | 1.4791 | 64.371 | 2.6821 | 22.876 | 10 | 72331000 | 229410000 | 23.763 | 22.363 | 1.6309 | [5 empty] | 1.4791 | 64.467 | 2.6861 | 22.872 | 10 | 74869000 | 235620000 | 23.818 | 22.357 | 1.625 | [6 empty] | 1.4791 | 64.584 | 2.691 | 22.872 | 10 | 76196000 | 263160000 | 23.902 | 22.363 | 1.6206 |  |  |  |  | 1.4791 | 64.46 | 2.6858 | 22.873 | 10 | 74018000 | 224660000 | 23.838 | 22.365 | 1.6258 | [5 empty] | 1.4791 | 64.583 | 2.691 | 22.872 | 10 | 76150000 | 231830000 | 23.704 | 22.38 | 1.6214 | [5 empty] | 1.4791 | 64.466 | 2.6861 | 22.87 | 10 | 74785000 | 231540000 | 23.629 | 22.383 | 1.6257 | [5 empty] | 1.4791 | 64.573 | 2.6906 | 22.845 | 10 | 76213000 | 231870000 | 23.541 | 22.431 | 1.6248 | [5 empty] | 1.4791 | 64.439 | 2.685 | 22.842 | 10 | 74121000 | 226650000 | 23.55 | 22.357 | 1.6311
[15 empty] | 1.5136 | 64.281 | 2.6784 | 22.745 | 10 | 73542000 | 236920000 | 23.508 | 22.29 | 1.5999 | [5 empty] | 1.5136 | 64.575 | 2.6906 | 22.78 | 10 | 76275000 | 249510000 | 23.491 | 22.304 | 1.6252 | [5 empty] | 1.5136 | 64.371 | 2.6821 | 22.811 | 10 | 72331000 | 229410000 | 23.677 | 22.311 | 1.6319 | [5 empty] | 1.5136 | 64.467 | 2.6861 | 22.807 | 10 | 74869000 | 235620000 | 23.738 | 22.305 | 1.626 | [6 empty] | 1.5136 | 64.584 | 2.691 | 22.808 | 10 | 76196000 | 263160000 | 23.82 | 22.311 | 1.6216 |  |  |  |  | 1.5136 | 64.46 | 2.6858 | 22.809 | 10 | 74018000 | 224660000 | 23.751 | 22.313 | 1.6268 | [5 empty] | 1.5136 | 64.583 | 2.691 | 22.808 | 10 | 76150000 | 231830000 | 23.626 | 22.328 | 1.6224 | [5 empty] | 1.5136 | 64.466 | 2.6861 | 22.806 | 10 | 74785000 | 231540000 | 23.553 | 22.331 | 1.6267 | [5 empty] | 1.5136 | 64.573 | 2.6906 | 22.782 | 10 | 76213000 | 231870000 | 23.465 | 22.376 | 1.6257 | [5 empty] | 1.5136 | 64.439 | 2.685 | 22.779 | 10 | 74121000 | 226650000 | 23.469 | 22.305 | 1.6321
[15 empty] | 1.5488 | 64.281 | 2.6784 | 22.681 | 10 | 73542000 | 236920000 | 23.43 | 22.237 | 1.6009 | [5 empty] | 1.5488 | 64.575 | 2.6906 | 22.715 | 10 | 76275000 | 249510000 | 23.414 | 22.251 | 1.6262 | [5 empty] | 1.5488 | 64.371 | 2.6821 | 22.746 | 10 | 72331000 | 229410000 | 23.59 | 22.258 | 1.6329 | [5 empty] | 1.5488 | 64.467 | 2.6861 | 22.742 | 10 | 74869000 | 235620000 | 23.656 | 22.252 | 1.627 | [6 empty] | 1.5488 | 64.584 | 2.691 | 22.742 | 10 | 76196000 | 263160000 | 23.736 | 22.257 | 1.6227 |  |  |  |  | 1.5488 | 64.46 | 2.6858 | 22.743 | 10 | 74018000 | 224660000 | 23.662 | 22.26 | 1.6278 | [5 empty] | 1.5488 | 64.583 | 2.691 | 22.742 | 10 | 76150000 | 231830000 | 23.546 | 22.274 | 1.6235 | [5 empty] | 1.5488 | 64.466 | 2.6861 | 22.741 | 10 | 74785000 | 231540000 | 23.475 | 22.277 | 1.6277 | [5 empty] | 1.5488 | 64.573 | 2.6906 | 22.716 | 10 | 76213000 | 231870000 | 23.388 | 22.319 | 1.6267 | [5 empty] | 1.5488 | 64.439 | 2.685 | 22.714 | 10 | 74121000 | 226650000 | 23.387 | 22.252 | 1.6331
[15 empty] | 1.5849 | 64.281 | 2.6784 | 22.615 | 10 | 73542000 | 236920000 | 23.351 | 22.183 | 1.602 | [5 empty] | 1.5849 | 64.575 | 2.6906 | 22.649 | 10 | 76275000 | 249510000 | 23.335 | 22.197 | 1.6273 | [5 empty] | 1.5849 | 64.371 | 2.6821 | 22.678 | 10 | 72331000 | 229410000 | 23.501 | 22.203 | 1.634 | [5 empty] | 1.5849 | 64.467 | 2.6861 | 22.675 | 10 | 74869000 | 235620000 | 23.572 | 22.198 | 1.628 | [6 empty] | 1.5849 | 64.584 | 2.691 | 22.675 | 10 | 76196000 | 263160000 | 23.65 | 22.203 | 1.6237 |  |  |  |  | 1.5849 | 64.46 | 2.6858 | 22.675 | 10 | 74018000 | 224660000 | 23.57 | 22.205 | 1.6288 | [5 empty] | 1.5849 | 64.583 | 2.691 | 22.675 | 10 | 76150000 | 231830000 | 23.464 | 22.219 | 1.6245 | [5 empty] | 1.5849 | 64.466 | 2.6861 | 22.674 | 10 | 74785000 | 231540000 | 23.395 | 22.222 | 1.6287 | [5 empty] | 1.5849 | 64.573 | 2.6906 | 22.65 | 10 | 76213000 | 231870000 | 23.309 | 22.26 | 1.6278 | [5 empty] | 1.5849 | 64.439 | 2.685 | 22.647 | 10 | 74121000 | 226650000 | 23.305 | 22.198 | 1.6342
[15 empty] | 1.6218 | 64.281 | 2.6784 | 22.547 | 10 | 73542000 | 236920000 | 23.269 | 22.128 | 1.603 | [5 empty] | 1.6218 | 64.575 | 2.6906 | 22.58 | 10 | 76275000 | 249510000 | 23.254 | 22.141 | 1.6283 | [5 empty] | 1.6218 | 64.371 | 2.6821 | 22.609 | 10 | 72331000 | 229410000 | 23.41 | 22.147 | 1.6351 | [5 empty] | 1.6218 | 64.467 | 2.6861 | 22.606 | 10 | 74869000 | 235620000 | 23.486 | 22.142 | 1.6291 | [6 empty] | 1.6218 | 64.584 | 2.691 | 22.606 | 10 | 76196000 | 263160000 | 23.562 | 22.147 | 1.6248 |  |  |  |  | 1.6218 | 64.46 | 2.6858 | 22.606 | 10 | 74018000 | 224660000 | 23.477 | 22.149 | 1.6299 | [5 empty] | 1.6218 | 64.583 | 2.691 | 22.606 | 10 | 76150000 | 231830000 | 23.381 | 22.163 | 1.6256 | [5 empty] | 1.6218 | 64.466 | 2.6861 | 22.605 | 10 | 74785000 | 231540000 | 23.314 | 22.166 | 1.6298 | [5 empty] | 1.6218 | 64.573 | 2.6906 | 22.582 | 10 | 76213000 | 231870000 | 23.229 | 22.201 | 1.6288 | [5 empty] | 1.6218 | 64.439 | 2.685 | 22.579 | 10 | 74121000 | 226650000 | 23.224 | 22.142 | 1.6352
[15 empty] | 1.6596 | 64.281 | 2.6784 | 22.478 | 10 | 73542000 | 236920000 | 23.186 | 22.071 | 1.6041 | [5 empty] | 1.6596 | 64.575 | 2.6906 | 22.511 | 10 | 76275000 | 249510000 | 23.171 | 22.084 | 1.6294 | [5 empty] | 1.6596 | 64.371 | 2.6821 | 22.539 | 10 | 72331000 | 229410000 | 23.317 | 22.09 | 1.6362 | [5 empty] | 1.6596 | 64.467 | 2.6861 | 22.536 | 10 | 74869000 | 235620000 | 23.398 | 22.085 | 1.6302 | [6 empty] | 1.6596 | 64.584 | 2.691 | 22.535 | 10 | 76196000 | 263160000 | 23.472 | 22.09 | 1.6259 |  |  |  |  | 1.6596 | 64.46 | 2.6858 | 22.536 | 10 | 74018000 | 224660000 | 23.382 | 22.092 | 1.631 | [5 empty] | 1.6596 | 64.583 | 2.691 | 22.536 | 10 | 76150000 | 231830000 | 23.296 | 22.106 | 1.6267 | [5 empty] | 1.6596 | 64.466 | 2.6861 | 22.535 | 10 | 74785000 | 231540000 | 23.23 | 22.109 | 1.6309 | [5 empty] | 1.6596 | 64.573 | 2.6906 | 22.512 | 10 | 76213000 | 231870000 | 23.146 | 22.14 | 1.6299 | [5 empty] | 1.6596 | 64.439 | 2.685 | 22.51 | 10 | 74121000 | 226650000 | 23.142 | 22.085 | 1.6363
[15 empty] | 1.6982 | 64.281 | 2.6784 | 22.408 | 10 | 73542000 | 236920000 | 23.1 | 22.013 | 1.6052 | [5 empty] | 1.6982 | 64.575 | 2.6906 | 22.44 | 10 | 76275000 | 249510000 | 23.086 | 22.026 | 1.6305 | [5 empty] | 1.6982 | 64.371 | 2.6821 | 22.467 | 10 | 72331000 | 229410000 | 23.221 | 22.032 | 1.6373 | [5 empty] | 1.6982 | 64.467 | 2.6861 | 22.464 | 10 | 74869000 | 235620000 | 23.309 | 22.027 | 1.6313 | [6 empty] | 1.6982 | 64.584 | 2.691 | 22.463 | 10 | 76196000 | 263160000 | 23.38 | 22.031 | 1.627 |  |  |  |  | 1.6982 | 64.46 | 2.6858 | 22.463 | 10 | 74018000 | 224660000 | 23.284 | 22.033 | 1.6321 | [5 empty] | 1.6982 | 64.583 | 2.691 | 22.464 | 10 | 76150000 | 231830000 | 23.208 | 22.047 | 1.6278 | [5 empty] | 1.6982 | 64.466 | 2.6861 | 22.463 | 10 | 74785000 | 231540000 | 23.145 | 22.05 | 1.632 | [5 empty] | 1.6982 | 64.573 | 2.6906 | 22.441 | 10 | 76213000 | 231870000 | 23.062 | 22.078 | 1.631 | [5 empty] | 1.6982 | 64.439 | 2.685 | 22.439 | 10 | 74121000 | 226650000 | 23.058 | 22.027 | 1.6374
[15 empty] | 1.7378 | 64.281 | 2.6784 | 22.335 | 10 | 73542000 | 236920000 | 23.013 | 21.954 | 1.6063 | [5 empty] | 1.7378 | 64.575 | 2.6906 | 22.367 | 10 | 76275000 | 249510000 | 22.999 | 21.966 | 1.6316 | [5 empty] | 1.7378 | 64.371 | 2.6821 | 22.393 | 10 | 72331000 | 229410000 | 23.123 | 21.972 | 1.6384 | [5 empty] | 1.7378 | 64.467 | 2.6861 | 22.391 | 10 | 74869000 | 235620000 | 23.216 | 21.967 | 1.6324 | [6 empty] | 1.7378 | 64.584 | 2.691 | 22.39 | 10 | 76196000 | 263160000 | 23.286 | 21.972 | 1.6281 |  |  |  |  | 1.7378 | 64.46 | 2.6858 | 22.389 | 10 | 74018000 | 224660000 | 23.184 | 21.974 | 1.6333 | [5 empty] | 1.7378 | 64.583 | 2.691 | 22.39 | 10 | 76150000 | 231830000 | 23.119 | 21.987 | 1.6289 | [5 empty] | 1.7378 | 64.466 | 2.6861 | 22.389 | 10 | 74785000 | 231540000 | 23.057 | 21.99 | 1.6331 | [5 empty] | 1.7378 | 64.573 | 2.6906 | 22.368 | 10 | 76213000 | 231870000 | 22.975 | 22.014 | 1.6321 | [5 empty] | 1.7378 | 64.439 | 2.685 | 22.366 | 10 | 74121000 | 226650000 | 22.971 | 21.968 | 1.6385
[15 empty] | 1.7783 | 64.281 | 2.6784 | 22.261 | 10 | 73542000 | 236920000 | 22.923 | 21.893 | 1.6075 | [5 empty] | 1.7783 | 64.575 | 2.6906 | 22.292 | 10 | 76275000 | 249510000 | 22.91 | 21.905 | 1.6328 | [5 empty] | 1.7783 | 64.371 | 2.6821 | 22.317 | 10 | 72331000 | 229410000 | 23.023 | 21.911 | 1.6396 | [5 empty] | 1.7783 | 64.467 | 2.6861 | 22.315 | 10 | 74869000 | 235620000 | 23.122 | 21.906 | 1.6336 | [6 empty] | 1.7783 | 64.584 | 2.691 | 22.314 | 10 | 76196000 | 263160000 | 23.19 | 21.91 | 1.6293 |  |  |  |  | 1.7783 | 64.46 | 2.6858 | 22.314 | 10 | 74018000 | 224660000 | 23.082 | 21.912 | 1.6344 | [5 empty] | 1.7783 | 64.583 | 2.691 | 22.314 | 10 | 76150000 | 231830000 | 23.027 | 21.925 | 1.6301 | [5 empty] | 1.7783 | 64.466 | 2.6861 | 22.314 | 10 | 74785000 | 231540000 | 22.967 | 21.929 | 1.6343 | [5 empty] | 1.7783 | 64.573 | 2.6906 | 22.293 | 10 | 76213000 | 231870000 | 22.887 | 21.949 | 1.6333 | [5 empty] | 1.7783 | 64.439 | 2.685 | 22.291 | 10 | 74121000 | 226650000 | 22.883 | 21.907 | 1.6397
[15 empty] | 1.8197 | 64.281 | 2.6784 | 22.194 | 10 | 73542000 | 236920000 | 22.841 | 21.838 | 1.6085 | [5 empty] | 1.8197 | 64.575 | 2.6906 | 22.223 | 10 | 76275000 | 249510000 | 22.828 | 21.849 | 1.6339 | [5 empty] | 1.8197 | 64.371 | 2.6821 | 22.248 | 10 | 72331000 | 229410000 | 22.931 | 21.855 | 1.6407 | [5 empty] | 1.8197 | 64.467 | 2.6861 | 22.246 | 10 | 74869000 | 235620000 | 23.035 | 21.85 | 1.6347 | [6 empty] | 1.8197 | 64.584 | 2.691 | 22.245 | 10 | 76196000 | 263160000 | 23.101 | 21.854 | 1.6304 |  |  |  |  | 1.8197 | 64.46 | 2.6858 | 22.244 | 10 | 74018000 | 224660000 | 22.987 | 21.856 | 1.6355 | [5 empty] | 1.8197 | 64.583 | 2.691 | 22.245 | 10 | 76150000 | 231830000 | 22.943 | 21.869 | 1.6312 | [5 empty] | 1.8197 | 64.466 | 2.6861 | 22.245 | 10 | 74785000 | 231540000 | 22.885 | 21.872 | 1.6354 | [5 empty] | 1.8197 | 64.573 | 2.6906 | 22.224 | 10 | 76213000 | 231870000 | 22.805 | 21.889 | 1.6344 | [5 empty] | 1.8197 | 64.439 | 2.685 | 22.223 | 10 | 74121000 | 226650000 | 22.802 | 21.851 | 1.6407
[15 empty] | 1.8621 | 64.281 | 2.6784 | 22.154 | 10 | 73542000 | 236920000 | 22.792 | 21.806 | 1.6091 | [5 empty] | 1.8621 | 64.575 | 2.6906 | 22.183 | 10 | 76275000 | 249510000 | 22.779 | 21.817 | 1.6345 | [5 empty] | 1.8621 | 64.371 | 2.6821 | 22.207 | 10 | 72331000 | 229410000 | 22.877 | 21.823 | 1.6413 | [5 empty] | 1.8621 | 64.467 | 2.6861 | 22.206 | 10 | 74869000 | 235620000 | 22.983 | 21.818 | 1.6353 | [6 empty] | 1.8621 | 64.584 | 2.691 | 22.205 | 10 | 76196000 | 263160000 | 23.047 | 21.822 | 1.631 |  |  |  |  | 1.8621 | 64.46 | 2.6858 | 22.204 | 10 | 74018000 | 224660000 | 22.932 | 21.824 | 1.6361 | [5 empty] | 1.8621 | 64.583 | 2.691 | 22.205 | 10 | 76150000 | 231830000 | 22.892 | 21.837 | 1.6318 | [5 empty] | 1.8621 | 64.466 | 2.6861 | 22.205 | 10 | 74785000 | 231540000 | 22.835 | 21.84 | 1.636 | [5 empty] | 1.8621 | 64.573 | 2.6906 | 22.184 | 10 | 76213000 | 231870000 | 22.756 | 21.854 | 1.635 | [5 empty] | 1.8621 | 64.439 | 2.685 | 22.183 | 10 | 74121000 | 226650000 | 22.753 | 21.819 | 1.6414
[15 empty] | 1.9055 | 64.281 | 2.6784 | 22.114 | 10 | 73542000 | 236920000 | 22.741 | 21.773 | 1.6097 | [5 empty] | 1.9055 | 64.575 | 2.6906 | 22.143 | 10 | 76275000 | 249510000 | 22.729 | 21.784 | 1.6351 | [5 empty] | 1.9055 | 64.371 | 2.6821 | 22.166 | 10 | 72331000 | 229410000 | 22.821 | 21.79 | 1.642 | [5 empty] | 1.9055 | 64.467 | 2.6861 | 22.165 | 10 | 74869000 | 235620000 | 22.93 | 21.785 | 1.636 | [6 empty] | 1.9055 | 64.584 | 2.691 | 22.163 | 10 | 76196000 | 263160000 | 22.993 | 21.789 | 1.6316 |  |  |  |  | 1.9055 | 64.46 | 2.6858 | 22.162 | 10 | 74018000 | 224660000 | 22.874 | 21.791 | 1.6368 | [5 empty] | 1.9055 | 64.583 | 2.691 | 22.163 | 10 | 76150000 | 231830000 | 22.84 | 21.803 | 1.6324 | [5 empty] | 1.9055 | 64.466 | 2.6861 | 22.163 | 10 | 74785000 | 231540000 | 22.784 | 21.807 | 1.6366 | [5 empty] | 1.9055 | 64.573 | 2.6906 | 22.144 | 10 | 76213000 | 231870000 | 22.706 | 21.818 | 1.6356 | [5 empty] | 1.9055 | 64.439 | 2.685 | 22.142 | 10 | 74121000 | 226650000 | 22.703 | 21.786 | 1.642
[15 empty] | 1.9498 | 64.281 | 2.6784 | 22.072 | 10 | 73542000 | 236920000 | 22.69 | 21.74 | 1.6104 | [5 empty] | 1.9498 | 64.575 | 2.6906 | 22.101 | 10 | 76275000 | 249510000 | 22.677 | 21.751 | 1.6358 | [5 empty] | 1.9498 | 64.371 | 2.6821 | 22.124 | 10 | 72331000 | 229410000 | 22.764 | 21.756 | 1.6426 | [5 empty] | 1.9498 | 64.467 | 2.6861 | 22.122 | 10 | 74869000 | 235620000 | 22.875 | 21.752 | 1.6366 | [6 empty] | 1.9498 | 64.584 | 2.691 | 22.121 | 10 | 76196000 | 263160000 | 22.936 | 21.756 | 1.6323 |  |  |  |  | 1.9498 | 64.46 | 2.6858 | 22.12 | 10 | 74018000 | 224660000 | 22.816 | 21.757 | 1.6374 | [5 empty] | 1.9498 | 64.583 | 2.691 | 22.121 | 10 | 76150000 | 231830000 | 22.786 | 21.77 | 1.6331 | [5 empty] | 1.9498 | 64.466 | 2.6861 | 22.121 | 10 | 74785000 | 231540000 | 22.731 | 21.773 | 1.6373 | [5 empty] | 1.9498 | 64.573 | 2.6906 | 22.102 | 10 | 76213000 | 231870000 | 22.655 | 21.782 | 1.6363 | [5 empty] | 1.9498 | 64.439 | 2.685 | 22.1 | 10 | 74121000 | 226650000 | 22.652 | 21.752 | 1.6426
[15 empty] | 1.9953 | 64.281 | 2.6784 | 22.03 | 10 | 73542000 | 236920000 | 22.637 | 21.705 | 1.6111 | [5 empty] | 1.9953 | 64.575 | 2.6906 | 22.058 | 10 | 76275000 | 249510000 | 22.625 | 21.716 | 1.6364 | [5 empty] | 1.9953 | 64.371 | 2.6821 | 22.08 | 10 | 72331000 | 229410000 | 22.705 | 21.722 | 1.6433 | [5 empty] | 1.9953 | 64.467 | 2.6861 | 22.079 | 10 | 74869000 | 235620000 | 22.819 | 21.717 | 1.6373 | [6 empty] | 1.9953 | 64.584 | 2.691 | 22.078 | 10 | 76196000 | 263160000 | 22.879 | 21.721 | 1.6329 |  |  |  |  | 1.9953 | 64.46 | 2.6858 | 22.076 | 10 | 74018000 | 224660000 | 22.756 | 21.723 | 1.6381 | [5 empty] | 1.9953 | 64.583 | 2.691 | 22.078 | 10 | 76150000 | 231830000 | 22.732 | 21.735 | 1.6337 | [5 empty] | 1.9953 | 64.466 | 2.6861 | 22.078 | 10 | 74785000 | 231540000 | 22.678 | 21.738 | 1.6379 | [5 empty] | 1.9953 | 64.573 | 2.6906 | 22.059 | 10 | 76213000 | 231870000 | 22.603 | 21.745 | 1.6369 | [5 empty] | 1.9953 | 64.439 | 2.685 | 22.057 | 10 | 74121000 | 226650000 | 22.6 | 21.718 | 1.6433
[15 empty] | 2.0417 | 64.281 | 2.6784 | 21.987 | 10 | 73542000 | 236920000 | 22.583 | 21.67 | 1.6117 | [5 empty] | 2.0417 | 64.575 | 2.6906 | 22.014 | 10 | 76275000 | 249510000 | 22.571 | 21.681 | 1.6371 | [5 empty] | 2.0417 | 64.371 | 2.6821 | 22.036 | 10 | 72331000 | 229410000 | 22.645 | 21.686 | 1.644 | [5 empty] | 2.0417 | 64.467 | 2.6861 | 22.035 | 10 | 74869000 | 235620000 | 22.761 | 21.682 | 1.638 | [6 empty] | 2.0417 | 64.584 | 2.691 | 22.034 | 10 | 76196000 | 263160000 | 22.82 | 21.686 | 1.6336 |  |  |  |  | 2.0417 | 64.46 | 2.6858 | 22.032 | 10 | 74018000 | 224660000 | 22.694 | 21.687 | 1.6388 | [5 empty] | 2.0417 | 64.583 | 2.691 | 22.034 | 10 | 76150000 | 231830000 | 22.676 | 21.699 | 1.6344 | [5 empty] | 2.0417 | 64.466 | 2.6861 | 22.034 | 10 | 74785000 | 231540000 | 22.623 | 21.703 | 1.6386 | [5 empty] | 2.0417 | 64.573 | 2.6906 | 22.015 | 10 | 76213000 | 231870000 | 22.55 | 21.707 | 1.6376 | [5 empty] | 2.0417 | 64.439 | 2.685 | 22.014 | 10 | 74121000 | 226650000 | 22.547 | 21.683 | 1.644
[15 empty] | 2.0893 | 64.281 | 2.6784 | 21.942 | 10 | 73542000 | 236920000 | 22.527 | 21.635 | 1.6124 | [5 empty] | 2.0893 | 64.575 | 2.6906 | 21.97 | 10 | 76275000 | 249510000 | 22.516 | 21.645 | 1.6378 | [5 empty] | 2.0893 | 64.371 | 2.6821 | 21.991 | 10 | 72331000 | 229410000 | 22.584 | 21.65 | 1.6447 | [5 empty] | 2.0893 | 64.467 | 2.6861 | 21.99 | 10 | 74869000 | 235620000 | 22.703 | 21.646 | 1.6387 | [6 empty] | 2.0893 | 64.584 | 2.691 | 21.988 | 10 | 76196000 | 263160000 | 22.76 | 21.65 | 1.6343 |  |  |  |  | 2.0893 | 64.46 | 2.6858 | 21.987 | 10 | 74018000 | 224660000 | 22.632 | 21.651 | 1.6395 | [5 empty] | 2.0893 | 64.583 | 2.691 | 21.988 | 10 | 76150000 | 231830000 | 22.618 | 21.663 | 1.6351 | [5 empty] | 2.0893 | 64.466 | 2.6861 | 21.989 | 10 | 74785000 | 231540000 | 22.567 | 21.666 | 1.6393 | [5 empty] | 2.0893 | 64.573 | 2.6906 | 21.97 | 10 | 76213000 | 231870000 | 22.495 | 21.668 | 1.6383 | [5 empty] | 2.0893 | 64.439 | 2.685 | 21.969 | 10 | 74121000 | 226650000 | 22.492 | 21.647 | 1.6447
[15 empty] | 2.138 | 64.281 | 2.6784 | 21.897 | 10 | 73542000 | 236920000 | 22.471 | 21.598 | 1.6131 | [5 empty] | 2.138 | 64.575 | 2.6906 | 21.924 | 10 | 76275000 | 249510000 | 22.46 | 21.608 | 1.6385 | [5 empty] | 2.138 | 64.371 | 2.6821 | 21.944 | 10 | 72331000 | 229410000 | 22.521 | 21.613 | 1.6454 | [5 empty] | 2.138 | 64.467 | 2.6861 | 21.944 | 10 | 74869000 | 235620000 | 22.643 | 21.609 | 1.6394 | [6 empty] | 2.138 | 64.584 | 2.691 | 21.942 | 10 | 76196000 | 263160000 | 22.699 | 21.613 | 1.635 |  |  |  |  | 2.138 | 64.46 | 2.6858 | 21.94 | 10 | 74018000 | 224660000 | 22.568 | 21.614 | 1.6402 | [5 empty] | 2.138 | 64.583 | 2.691 | 21.942 | 10 | 76150000 | 231830000 | 22.56 | 21.626 | 1.6358 | [5 empty] | 2.138 | 64.466 | 2.6861 | 21.942 | 10 | 74785000 | 231540000 | 22.51 | 21.629 | 1.6401 | [5 empty] | 2.138 | 64.573 | 2.6906 | 21.925 | 10 | 76213000 | 231870000 | 22.439 | 21.628 | 1.639 | [5 empty] | 2.138 | 64.439 | 2.685 | 21.923 | 10 | 74121000 | 226650000 | 22.436 | 21.61 | 1.6454
[15 empty] | 2.1878 | 64.281 | 2.6784 | 21.851 | 10 | 73542000 | 236920000 | 22.413 | 21.561 | 1.6138 | [5 empty] | 2.1878 | 64.575 | 2.6906 | 21.877 | 10 | 76275000 | 249510000 | 22.402 | 21.57 | 1.6392 | [5 empty] | 2.1878 | 64.371 | 2.6821 | 21.897 | 10 | 72331000 | 229410000 | 22.457 | 21.575 | 1.6461 | [5 empty] | 2.1878 | 64.467 | 2.6861 | 21.896 | 10 | 74869000 | 235620000 | 22.581 | 21.571 | 1.6401 | [6 empty] | 2.1878 | 64.584 | 2.691 | 21.895 | 10 | 76196000 | 263160000 | 22.636 | 21.575 | 1.6358 |  |  |  |  | 2.1878 | 64.46 | 2.6858 | 21.893 | 10 | 74018000 | 224660000 | 22.502 | 21.576 | 1.641 | [5 empty] | 2.1878 | 64.583 | 2.691 | 21.895 | 10 | 76150000 | 231830000 | 22.5 | 21.588 | 1.6366 | [5 empty] | 2.1878 | 64.466 | 2.6861 | 21.895 | 10 | 74785000 | 231540000 | 22.451 | 21.591 | 1.6408 | [5 empty] | 2.1878 | 64.573 | 2.6906 | 21.878 | 10 | 76213000 | 231870000 | 22.382 | 21.587 | 1.6397 | [5 empty] | 2.1878 | 64.439 | 2.685 | 21.876 | 10 | 74121000 | 226650000 | 22.379 | 21.572 | 1.6461
[15 empty] | 2.2387 | 64.281 | 2.6784 | 21.803 | 10 | 73542000 | 236920000 | 22.353 | 21.522 | 1.6146 | [5 empty] | 2.2387 | 64.575 | 2.6906 | 21.829 | 10 | 76275000 | 249510000 | 22.343 | 21.532 | 1.64 | [5 empty] | 2.2387 | 64.371 | 2.6821 | 21.848 | 10 | 72331000 | 229410000 | 22.391 | 21.537 | 1.6469 | [5 empty] | 2.2387 | 64.467 | 2.6861 | 21.848 | 10 | 74869000 | 235620000 | 22.518 | 21.533 | 1.6409 | [6 empty] | 2.2387 | 64.584 | 2.691 | 21.846 | 10 | 76196000 | 263160000 | 22.571 | 21.536 | 1.6365 |  |  |  |  | 2.2387 | 64.46 | 2.6858 | 21.844 | 10 | 74018000 | 224660000 | 22.435 | 21.537 | 1.6417 | [5 empty] | 2.2387 | 64.583 | 2.691 | 21.846 | 10 | 76150000 | 231830000 | 22.438 | 21.549 | 1.6373 | [5 empty] | 2.2387 | 64.466 | 2.6861 | 21.847 | 10 | 74785000 | 231540000 | 22.391 | 21.552 | 1.6415 | [5 empty] | 2.2387 | 64.573 | 2.6906 | 21.83 | 10 | 76213000 | 231870000 | 22.323 | 21.546 | 1.6405 | [5 empty] | 2.2387 | 64.439 | 2.685 | 21.828 | 10 | 74121000 | 226650000 | 22.321 | 21.534 | 1.6469
[15 empty] | 2.2909 | 64.281 | 2.6784 | 21.754 | 10 | 73542000 | 236920000 | 22.293 | 21.483 | 1.6153 | [5 empty] | 2.2909 | 64.575 | 2.6906 | 21.78 | 10 | 76275000 | 249510000 | 22.283 | 21.492 | 1.6407 | [5 empty] | 2.2909 | 64.371 | 2.6821 | 21.798 | 10 | 72331000 | 229410000 | 22.324 | 21.497 | 1.6477 | [5 empty] | 2.2909 | 64.467 | 2.6861 | 21.798 | 10 | 74869000 | 235620000 | 22.454 | 21.493 | 1.6416 | [6 empty] | 2.2909 | 64.584 | 2.691 | 21.796 | 10 | 76196000 | 263160000 | 22.506 | 21.496 | 1.6373 |  |  |  |  | 2.2909 | 64.46 | 2.6858 | 21.794 | 10 | 74018000 | 224660000 | 22.366 | 21.497 | 1.6425 | [5 empty] | 2.2909 | 64.583 | 2.691 | 21.796 | 10 | 76150000 | 231830000 | 22.376 | 21.509 | 1.6381 | [5 empty] | 2.2909 | 64.466 | 2.6861 | 21.797 | 10 | 74785000 | 231540000 | 22.33 | 21.512 | 1.6423 | [5 empty] | 2.2909 | 64.573 | 2.6906 | 21.781 | 10 | 76213000 | 231870000 | 22.263 | 21.503 | 1.6412 | [5 empty] | 2.2909 | 64.439 | 2.685 | 21.779 | 10 | 74121000 | 226650000 | 22.261 | 21.494 | 1.6476
[15 empty] | 2.3442 | 64.281 | 2.6784 | 21.705 | 10 | 73542000 | 236920000 | 22.23 | 21.44 | 1.6161 | [5 empty] | 2.3442 | 64.575 | 2.6906 | 21.73 | 10 | 76275000 | 249510000 | 22.221 | 21.451 | 1.6415 | [5 empty] | 2.3442 | 64.371 | 2.6821 | 21.747 | 10 | 72331000 | 229410000 | 22.255 | 21.456 | 1.6485 | [5 empty] | 2.3442 | 64.467 | 2.6861 | 21.747 | 10 | 74869000 | 235620000 | 22.388 | 21.453 | 1.6424 | [6 empty] | 2.3442 | 64.584 | 2.691 | 21.746 | 10 | 76196000 | 263160000 | 22.438 | 21.455 | 1.6381 |  |  |  |  | 2.3442 | 64.46 | 2.6858 | 21.743 | 10 | 74018000 | 224660000 | 22.295 | 21.457 | 1.6433 | [5 empty] | 2.3442 | 64.583 | 2.691 | 21.746 | 10 | 76150000 | 231830000 | 22.311 | 21.468 | 1.6389 | [5 empty] | 2.3442 | 64.466 | 2.6861 | 21.746 | 10 | 74785000 | 231540000 | 22.267 | 21.472 | 1.6431 | [5 empty] | 2.3442 | 64.573 | 2.6906 | 21.73 | 10 | 76213000 | 231870000 | 22.202 | 21.459 | 1.642 | [5 empty] | 2.3442 | 64.439 | 2.685 | 21.729 | 10 | 74121000 | 226650000 | 22.2 | 21.451 | 1.6484
[15 empty] | 2.3988 | 64.281 | 2.6784 | 21.654 | 10 | 73542000 | 236920000 | 22.167 | 21.396 | 1.6169 | [5 empty] | 2.3988 | 64.575 | 2.6906 | 21.678 | 10 | 76275000 | 249510000 | 22.158 | 21.407 | 1.6423 | [5 empty] | 2.3988 | 64.371 | 2.6821 | 21.695 | 10 | 72331000 | 229410000 | 22.185 | 21.413 | 1.6493 | [5 empty] | 2.3988 | 64.467 | 2.6861 | 21.696 | 10 | 74869000 | 235620000 | 22.321 | 21.408 | 1.6432 | [6 empty] | 2.3988 | 64.584 | 2.691 | 21.694 | 10 | 76196000 | 263160000 | 22.369 | 21.411 | 1.6389 |  |  |  |  | 2.3988 | 64.46 | 2.6858 | 21.691 | 10 | 74018000 | 224660000 | 22.223 | 21.413 | 1.6441 | [5 empty] | 2.3988 | 64.583 | 2.691 | 21.694 | 10 | 76150000 | 231830000 | 22.246 | 21.426 | 1.6397 | [5 empty] | 2.3988 | 64.466 | 2.6861 | 21.694 | 10 | 74785000 | 231540000 | 22.202 | 21.43 | 1.6439 | [5 empty] | 2.3988 | 64.573 | 2.6906 | 21.679 | 10 | 76213000 | 231870000 | 22.139 | 21.415 | 1.6428 | [5 empty] | 2.3988 | 64.439 | 2.685 | 21.678 | 10 | 74121000 | 226650000 | 22.137 | 21.406 | 1.6492
[15 empty] | 2.4547 | 64.281 | 2.6784 | 21.602 | 10 | 73542000 | 236920000 | 22.102 | 21.35 | 1.6177 | [5 empty] | 2.4547 | 64.575 | 2.6906 | 21.626 | 10 | 76275000 | 249510000 | 22.093 | 21.361 | 1.6431 | [5 empty] | 2.4547 | 64.371 | 2.6821 | 21.642 | 10 | 72331000 | 229410000 | 22.113 | 21.367 | 1.6501 | [5 empty] | 2.4547 | 64.467 | 2.6861 | 21.642 | 10 | 74869000 | 235620000 | 22.252 | 21.363 | 1.6441 | [6 empty] | 2.4547 | 64.584 | 2.691 | 21.64 | 10 | 76196000 | 263160000 | 22.299 | 21.365 | 1.6397 |  |  |  |  | 2.4547 | 64.46 | 2.6858 | 21.638 | 10 | 74018000 | 224660000 | 22.15 | 21.367 | 1.6449 | [5 empty] | 2.4547 | 64.583 | 2.691 | 21.64 | 10 | 76150000 | 231830000 | 22.178 | 21.383 | 1.6405 | [5 empty] | 2.4547 | 64.466 | 2.6861 | 21.641 | 10 | 74785000 | 231540000 | 22.137 | 21.387 | 1.6447 | [5 empty] | 2.4547 | 64.573 | 2.6906 | 21.626 | 10 | 76213000 | 231870000 | 22.075 | 21.369 | 1.6436 | [5 empty] | 2.4547 | 64.439 | 2.685 | 21.625 | 10 | 74121000 | 226650000 | 22.073 | 21.361 | 1.65
[15 empty] | 2.5119 | 64.281 | 2.6784 | 21.548 | 10 | 73542000 | 236920000 | 22.035 | 21.304 | 1.6185 | [5 empty] | 2.5119 | 64.575 | 2.6906 | 21.572 | 10 | 76275000 | 249510000 | 22.027 | 21.315 | 1.6439 | [5 empty] | 2.5119 | 64.371 | 2.6821 | 21.587 | 10 | 72331000 | 229410000 | 22.039 | 21.32 | 1.6509 | [5 empty] | 2.5119 | 64.467 | 2.6861 | 21.588 | 10 | 74869000 | 235620000 | 22.181 | 21.316 | 1.6449 | [6 empty] | 2.5119 | 64.584 | 2.691 | 21.586 | 10 | 76196000 | 263160000 | 22.226 | 21.318 | 1.6406 |  |  |  |  | 2.5119 | 64.46 | 2.6858 | 21.583 | 10 | 74018000 | 224660000 | 22.074 | 21.32 | 1.6458 | [5 empty] | 2.5119 | 64.583 | 2.691 | 21.586 | 10 | 76150000 | 231830000 | 22.109 | 21.34 | 1.6414 | [5 empty] | 2.5119 | 64.466 | 2.6861 | 21.587 | 10 | 74785000 | 231540000 | 22.069 | 21.342 | 1.6456 | [5 empty] | 2.5119 | 64.573 | 2.6906 | 21.572 | 10 | 76213000 | 231870000 | 22.009 | 21.322 | 1.6445 | [5 empty] | 2.5119 | 64.439 | 2.685 | 21.571 | 10 | 74121000 | 226650000 | 22.007 | 21.314 | 1.6508
[15 empty] | 2.5704 | 64.281 | 2.6784 | 21.494 | 10 | 73542000 | 236920000 | 21.967 | 21.257 | 1.6194 | [5 empty] | 2.5704 | 64.575 | 2.6906 | 21.517 | 10 | 76275000 | 249510000 | 21.959 | 21.267 | 1.6448 | [5 empty] | 2.5704 | 64.371 | 2.6821 | 21.532 | 10 | 72331000 | 229410000 | 21.964 | 21.272 | 1.6518 | [5 empty] | 2.5704 | 64.467 | 2.6861 | 21.532 | 10 | 74869000 | 235620000 | 22.109 | 21.268 | 1.6458 | [6 empty] | 2.5704 | 64.584 | 2.691 | 21.53 | 10 | 76196000 | 263160000 | 22.152 | 21.27 | 1.6414 |  |  |  |  | 2.5704 | 64.46 | 2.6858 | 21.527 | 10 | 74018000 | 224660000 | 21.997 | 21.272 | 1.6466 | [5 empty] | 2.5704 | 64.583 | 2.691 | 21.53 | 10 | 76150000 | 231830000 | 22.039 | 21.295 | 1.6422 | [5 empty] | 2.5704 | 64.466 | 2.6861 | 21.531 | 10 | 74785000 | 231540000 | 22 | 21.293 | 1.6464 | [5 empty] | 2.5704 | 64.573 | 2.6906 | 21.517 | 10 | 76213000 | 231870000 | 21.942 | 21.274 | 1.6453 | [5 empty] | 2.5704 | 64.439 | 2.685 | 21.516 | 10 | 74121000 | 226650000 | 21.94 | 21.266 | 1.6517
[15 empty] | 2.6303 | 64.281 | 2.6784 | 21.454 | 10 | 73542000 | 236920000 | 21.916 | 21.222 | 1.62 | [5 empty] | 2.6303 | 64.575 | 2.6906 | 21.476 | 10 | 76275000 | 249510000 | 21.909 | 21.232 | 1.6454 | [5 empty] | 2.6303 | 64.371 | 2.6821 | 21.49 | 10 | 72331000 | 229410000 | 21.908 | 21.237 | 1.6525 | [5 empty] | 2.6303 | 64.467 | 2.6861 | 21.491 | 10 | 74869000 | 235620000 | 22.054 | 21.233 | 1.6464 | [6 empty] | 2.6303 | 64.584 | 2.691 | 21.489 | 10 | 76196000 | 263160000 | 22.097 | 21.235 | 1.6421 |  |  |  |  | 2.6303 | 64.46 | 2.6858 | 21.486 | 10 | 74018000 | 224660000 | 21.94 | 21.237 | 1.6473 | [5 empty] | 2.6303 | 64.583 | 2.691 | 21.489 | 10 | 76150000 | 231830000 | 21.986 | 21.262 | 1.6429 | [5 empty] | 2.6303 | 64.466 | 2.6861 | 21.49 | 10 | 74785000 | 231540000 | 21.948 | 21.258 | 1.6471 | [5 empty] | 2.6303 | 64.573 | 2.6906 | 21.477 | 10 | 76213000 | 231870000 | 21.891 | 21.239 | 1.6459 | [5 empty] | 2.6303 | 64.439 | 2.685 | 21.476 | 10 | 74121000 | 226650000 | 21.89 | 21.231 | 1.6523
[15 empty] | 2.6915 | 64.281 | 2.6784 | 21.422 | 10 | 73542000 | 236920000 | 21.876 | 21.195 | 1.6205 | [5 empty] | 2.6915 | 64.575 | 2.6906 | 21.444 | 10 | 76275000 | 249510000 | 21.868 | 21.205 | 1.6459 | [5 empty] | 2.6915 | 64.371 | 2.6821 | 21.458 | 10 | 72331000 | 229410000 | 21.864 | 21.21 | 1.6529 | [5 empty] | 2.6915 | 64.467 | 2.6861 | 21.459 | 10 | 74869000 | 235620000 | 22.011 | 21.206 | 1.6469 | [6 empty] | 2.6915 | 64.584 | 2.691 | 21.457 | 10 | 76196000 | 263160000 | 22.052 | 21.208 | 1.6426 |  |  |  |  | 2.6915 | 64.46 | 2.6858 | 21.454 | 10 | 74018000 | 224660000 | 21.895 | 21.209 | 1.6478 | [5 empty] | 2.6915 | 64.583 | 2.691 | 21.457 | 10 | 76150000 | 231830000 | 21.943 | 21.236 | 1.6434 | [5 empty] | 2.6915 | 64.466 | 2.6861 | 21.458 | 10 | 74785000 | 231540000 | 21.907 | 21.23 | 1.6476 | [5 empty] | 2.6915 | 64.573 | 2.6906 | 21.445 | 10 | 76213000 | 231870000 | 21.851 | 21.212 | 1.6464 | [5 empty] | 2.6915 | 64.439 | 2.685 | 21.444 | 10 | 74121000 | 226650000 | 21.85 | 21.204 | 1.6528
[15 empty] | 2.7542 | 64.281 | 2.6784 | 21.39 | 10 | 73542000 | 236920000 | 21.834 | 21.167 | 1.621 | [5 empty] | 2.7542 | 64.575 | 2.6906 | 21.412 | 10 | 76275000 | 249510000 | 21.827 | 21.177 | 1.6464 | [5 empty] | 2.7542 | 64.371 | 2.6821 | 21.425 | 10 | 72331000 | 229410000 | 21.819 | 21.182 | 1.6535 | [5 empty] | 2.7542 | 64.467 | 2.6861 | 21.426 | 10 | 74869000 | 235620000 | 21.967 | 21.178 | 1.6474 | [6 empty] | 2.7542 | 64.584 | 2.691 | 21.424 | 10 | 76196000 | 263160000 | 22.007 | 21.18 | 1.6431 |  |  |  |  | 2.7542 | 64.46 | 2.6858 | 21.42 | 10 | 74018000 | 224660000 | 21.848 | 21.181 | 1.6483 | [5 empty] | 2.7542 | 64.583 | 2.691 | 21.424 | 10 | 76150000 | 231830000 | 21.9 | 21.21 | 1.6439 | [5 empty] | 2.7542 | 64.466 | 2.6861 | 21.425 | 10 | 74785000 | 231540000 | 21.865 | 21.201 | 1.6481 | [5 empty] | 2.7542 | 64.573 | 2.6906 | 21.412 | 10 | 76213000 | 231870000 | 21.81 | 21.184 | 1.6469 | [5 empty] | 2.7542 | 64.439 | 2.685 | 21.411 | 10 | 74121000 | 226650000 | 21.809 | 21.176 | 1.6533
[15 empty] | 2.8184 | 64.281 | 2.6784 | 21.357 | 10 | 73542000 | 236920000 | 21.791 | 21.139 | 1.6215 | [5 empty] | 2.8184 | 64.575 | 2.6906 | 21.378 | 10 | 76275000 | 249510000 | 21.785 | 21.148 | 1.647 | [5 empty] | 2.8184 | 64.371 | 2.6821 | 21.391 | 10 | 72331000 | 229410000 | 21.776 | 21.153 | 1.654 | [5 empty] | 2.8184 | 64.467 | 2.6861 | 21.392 | 10 | 74869000 | 235620000 | 21.921 | 21.149 | 1.6479 | [6 empty] | 2.8184 | 64.584 | 2.691 | 21.39 | 10 | 76196000 | 263160000 | 21.96 | 21.151 | 1.6436 |  |  |  |  | 2.8184 | 64.46 | 2.6858 | 21.387 | 10 | 74018000 | 224660000 | 21.801 | 21.152 | 1.6488 | [5 empty] | 2.8184 | 64.583 | 2.691 | 21.39 | 10 | 76150000 | 231830000 | 21.856 | 21.183 | 1.6444 | [5 empty] | 2.8184 | 64.466 | 2.6861 | 21.391 | 10 | 74785000 | 231540000 | 21.821 | 21.172 | 1.6486 | [5 empty] | 2.8184 | 64.573 | 2.6906 | 21.379 | 10 | 76213000 | 231870000 | 21.768 | 21.155 | 1.6475 | [5 empty] | 2.8184 | 64.439 | 2.685 | 21.378 | 10 | 74121000 | 226650000 | 21.767 | 21.148 | 1.6538
[15 empty] | 2.884 | 64.281 | 2.6784 | 21.323 | 10 | 73542000 | 236920000 | 21.748 | 21.11 | 1.6221 | [5 empty] | 2.884 | 64.575 | 2.6906 | 21.344 | 10 | 76275000 | 249510000 | 21.741 | 21.119 | 1.6475 | [5 empty] | 2.884 | 64.371 | 2.6821 | 21.356 | 10 | 72331000 | 229410000 | 21.733 | 21.123 | 1.6545 | [5 empty] | 2.884 | 64.467 | 2.6861 | 21.358 | 10 | 74869000 | 235620000 | 21.875 | 21.12 | 1.6485 | [6 empty] | 2.884 | 64.584 | 2.691 | 21.355 | 10 | 76196000 | 263160000 | 21.913 | 21.122 | 1.6441 |  |  |  |  | 2.884 | 64.46 | 2.6858 | 21.352 | 10 | 74018000 | 224660000 | 21.753 | 21.123 | 1.6494 | [5 empty] | 2.884 | 64.583 | 2.691 | 21.355 | 10 | 76150000 | 231830000 | 21.81 | 21.156 | 1.6449 | [5 empty] | 2.884 | 64.466 | 2.6861 | 21.357 | 10 | 74785000 | 231540000 | 21.777 | 21.142 | 1.6491 | [5 empty] | 2.884 | 64.573 | 2.6906 | 21.344 | 10 | 76213000 | 231870000 | 21.725 | 21.125 | 1.648 | [5 empty] | 2.884 | 64.439 | 2.685 | 21.344 | 10 | 74121000 | 226650000 | 21.724 | 21.118 | 1.6544
[15 empty] | 2.9512 | 64.281 | 2.6784 | 21.288 | 10 | 73542000 | 236920000 | 21.703 | 21.08 | 1.6226 | [5 empty] | 2.9512 | 64.575 | 2.6906 | 21.309 | 10 | 76275000 | 249510000 | 21.697 | 21.089 | 1.648 | [5 empty] | 2.9512 | 64.371 | 2.6821 | 21.321 | 10 | 72331000 | 229410000 | 21.688 | 21.093 | 1.6551 | [5 empty] | 2.9512 | 64.467 | 2.6861 | 21.322 | 10 | 74869000 | 235620000 | 21.827 | 21.09 | 1.649 | [6 empty] | 2.9512 | 64.584 | 2.691 | 21.32 | 10 | 76196000 | 263160000 | 21.864 | 21.092 | 1.6447 |  |  |  |  | 2.9512 | 64.46 | 2.6858 | 21.316 | 10 | 74018000 | 224660000 | 21.703 | 21.093 | 1.6499 | [5 empty] | 2.9512 | 64.583 | 2.691 | 21.32 | 10 | 76150000 | 231830000 | 21.764 | 21.128 | 1.6455 | [5 empty] | 2.9512 | 64.466 | 2.6861 | 21.321 | 10 | 74785000 | 231540000 | 21.731 | 21.112 | 1.6497 | [5 empty] | 2.9512 | 64.573 | 2.6906 | 21.309 | 10 | 76213000 | 231870000 | 21.681 | 21.095 | 1.6485 | [5 empty] | 2.9512 | 64.439 | 2.685 | 21.309 | 10 | 74121000 | 226650000 | 21.68 | 21.088 | 1.6549
[15 empty] | 3.02 | 64.281 | 2.6784 | 21.253 | 10 | 73542000 | 236920000 | 21.657 | 21.049 | 1.6231 | [5 empty] | 3.02 | 64.575 | 2.6906 | 21.273 | 10 | 76275000 | 249510000 | 21.652 | 21.058 | 1.6486 | [5 empty] | 3.02 | 64.371 | 2.6821 | 21.284 | 10 | 72331000 | 229410000 | 21.643 | 21.063 | 1.6557 | [5 empty] | 3.02 | 64.467 | 2.6861 | 21.286 | 10 | 74869000 | 235620000 | 21.778 | 21.059 | 1.6496 | [6 empty] | 3.02 | 64.584 | 2.691 | 21.284 | 10 | 76196000 | 263160000 | 21.814 | 21.061 | 1.6452 |  |  |  |  | 3.02 | 64.46 | 2.6858 | 21.28 | 10 | 74018000 | 224660000 | 21.652 | 21.062 | 1.6505 | [5 empty] | 3.02 | 64.583 | 2.691 | 21.284 | 10 | 76150000 | 231830000 | 21.716 | 21.099 | 1.646 | [5 empty] | 3.02 | 64.466 | 2.6861 | 21.285 | 10 | 74785000 | 231540000 | 21.684 | 21.081 | 1.6502 | [5 empty] | 3.02 | 64.573 | 2.6906 | 21.273 | 10 | 76213000 | 231870000 | 21.636 | 21.064 | 1.6491 | [5 empty] | 3.02 | 64.439 | 2.685 | 21.273 | 10 | 74121000 | 226650000 | 21.635 | 21.058 | 1.6555
[15 empty] | 3.0903 | 64.281 | 2.6784 | 21.217 | 10 | 73542000 | 236920000 | 21.611 | 21.018 | 1.6237 | [5 empty] | 3.0903 | 64.575 | 2.6906 | 21.236 | 10 | 76275000 | 249510000 | 21.605 | 21.027 | 1.6492 | [5 empty] | 3.0903 | 64.371 | 2.6821 | 21.247 | 10 | 72331000 | 229410000 | 21.597 | 21.031 | 1.6562 | [5 empty] | 3.0903 | 64.467 | 2.6861 | 21.249 | 10 | 74869000 | 235620000 | 21.728 | 21.028 | 1.6502 | [6 empty] | 3.0903 | 64.584 | 2.691 | 21.247 | 10 | 76196000 | 263160000 | 21.763 | 21.029 | 1.6458 |  |  |  |  | 3.0903 | 64.46 | 2.6858 | 21.243 | 10 | 74018000 | 224660000 | 21.601 | 21.03 | 1.6511 | [5 empty] | 3.0903 | 64.583 | 2.691 | 21.247 | 10 | 76150000 | 231830000 | 21.667 | 21.069 | 1.6466 | [5 empty] | 3.0903 | 64.466 | 2.6861 | 21.248 | 10 | 74785000 | 231540000 | 21.637 | 21.049 | 1.6508 | [5 empty] | 3.0903 | 64.573 | 2.6906 | 21.237 | 10 | 76213000 | 231870000 | 21.59 | 21.033 | 1.6497 | [5 empty] | 3.0903 | 64.439 | 2.685 | 21.236 | 10 | 74121000 | 226650000 | 21.589 | 21.026 | 1.656
[15 empty] | 3.1623 | 64.281 | 2.6784 | 21.18 | 10 | 73542000 | 236920000 | 21.563 | 20.986 | 1.6243 | [5 empty] | 3.1623 | 64.575 | 2.6906 | 21.199 | 10 | 76275000 | 249510000 | 21.558 | 20.995 | 1.6497 | [5 empty] | 3.1623 | 64.371 | 2.6821 | 21.209 | 10 | 72331000 | 229410000 | 21.549 | 20.999 | 1.6568 | [5 empty] | 3.1623 | 64.467 | 2.6861 | 21.211 | 10 | 74869000 | 235620000 | 21.677 | 20.996 | 1.6508 | [6 empty] | 3.1623 | 64.584 | 2.691 | 21.209 | 10 | 76196000 | 263160000 | 21.711 | 20.997 | 1.6464 |  |  |  |  | 3.1623 | 64.46 | 2.6858 | 21.205 | 10 | 74018000 | 224660000 | 21.548 | 20.998 | 1.6516 | [5 empty] | 3.1623 | 64.583 | 2.691 | 21.209 | 10 | 76150000 | 231830000 | 21.617 | 21.039 | 1.6472 | [5 empty] | 3.1623 | 64.466 | 2.6861 | 21.21 | 10 | 74785000 | 231540000 | 21.588 | 21.016 | 1.6514 | [5 empty] | 3.1623 | 64.573 | 2.6906 | 21.199 | 10 | 76213000 | 231870000 | 21.543 | 21.001 | 1.6502 | [5 empty] | 3.1623 | 64.439 | 2.685 | 21.199 | 10 | 74121000 | 226650000 | 21.542 | 20.994 | 1.6566
[15 empty] | 3.2359 | 64.281 | 2.6784 | 21.142 | 10 | 73542000 | 236920000 | 21.514 | 20.954 | 1.6249 | [5 empty] | 3.2359 | 64.575 | 2.6906 | 21.161 | 10 | 76275000 | 249510000 | 21.509 | 20.962 | 1.6503 | [5 empty] | 3.2359 | 64.371 | 2.6821 | 21.17 | 10 | 72331000 | 229410000 | 21.501 | 20.966 | 1.6574 | [5 empty] | 3.2359 | 64.467 | 2.6861 | 21.172 | 10 | 74869000 | 235620000 | 21.625 | 20.963 | 1.6514 | [6 empty] | 3.2359 | 64.584 | 2.691 | 21.17 | 10 | 76196000 | 263160000 | 21.657 | 20.964 | 1.647 |  |  |  |  | 3.2359 | 64.46 | 2.6858 | 21.166 | 10 | 74018000 | 224660000 | 21.499 | 20.965 | 1.6522 | [5 empty] | 3.2359 | 64.583 | 2.691 | 21.17 | 10 | 76150000 | 231830000 | 21.566 | 21.008 | 1.6478 | [5 empty] | 3.2359 | 64.466 | 2.6861 | 21.171 | 10 | 74785000 | 231540000 | 21.538 | 20.983 | 1.652 | [5 empty] | 3.2359 | 64.573 | 2.6906 | 21.161 | 10 | 76213000 | 231870000 | 21.494 | 20.968 | 1.6508 | [5 empty] | 3.2359 | 64.439 | 2.685 | 21.16 | 10 | 74121000 | 226650000 | 21.494 | 20.962 | 1.6572
[15 empty] | 3.3113 | 64.281 | 2.6784 | 21.103 | 10 | 73542000 | 236920000 | 21.464 | 20.92 | 1.6255 | [5 empty] | 3.3113 | 64.575 | 2.6906 | 21.121 | 10 | 76275000 | 249510000 | 21.459 | 20.928 | 1.6509 | [5 empty] | 3.3113 | 64.371 | 2.6821 | 21.13 | 10 | 72331000 | 229410000 | 21.451 | 20.932 | 1.658 | [5 empty] | 3.3113 | 64.467 | 2.6861 | 21.133 | 10 | 74869000 | 235620000 | 21.572 | 20.929 | 1.652 | [6 empty] | 3.3113 | 64.584 | 2.691 | 21.13 | 10 | 76196000 | 263160000 | 21.603 | 20.931 | 1.6476 |  |  |  |  | 3.3113 | 64.46 | 2.6858 | 21.126 | 10 | 74018000 | 224660000 | 21.45 | 20.931 | 1.6529 | [5 empty] | 3.3113 | 64.583 | 2.691 | 21.13 | 10 | 76150000 | 231830000 | 21.514 | 20.976 | 1.6484 | [5 empty] | 3.3113 | 64.466 | 2.6861 | 21.132 | 10 | 74785000 | 231540000 | 21.487 | 20.948 | 1.6526 | [5 empty] | 3.3113 | 64.573 | 2.6906 | 21.122 | 10 | 76213000 | 231870000 | 21.445 | 20.934 | 1.6514 | [5 empty] | 3.3113 | 64.439 | 2.685 | 21.121 | 10 | 74121000 | 226650000 | 21.444 | 20.928 | 1.6578
[15 empty] | 3.3884 | 64.281 | 2.6784 | 21.067 | 10 | 73542000 | 236920000 | 21.417 | 20.889 | 1.626 | [5 empty] | 3.3884 | 64.575 | 2.6906 | 21.085 | 10 | 76275000 | 249510000 | 21.413 | 20.897 | 1.6515 | [5 empty] | 3.3884 | 64.371 | 2.6821 | 21.094 | 10 | 72331000 | 229410000 | 21.405 | 20.901 | 1.6586 | [5 empty] | 3.3884 | 64.467 | 2.6861 | 21.096 | 10 | 74869000 | 235620000 | 21.522 | 20.898 | 1.6525 | [6 empty] | 3.3884 | 64.584 | 2.691 | 21.093 | 10 | 76196000 | 263160000 | 21.552 | 20.899 | 1.6482 |  |  |  |  | 3.3884 | 64.46 | 2.6858 | 21.089 | 10 | 74018000 | 224660000 | 21.404 | 20.9 | 1.6534 | [5 empty] | 3.3884 | 64.583 | 2.691 | 21.093 | 10 | 76150000 | 231830000 | 21.466 | 20.947 | 1.649 | [5 empty] | 3.3884 | 64.466 | 2.6861 | 21.095 | 10 | 74785000 | 231540000 | 21.44 | 20.917 | 1.6532 | [5 empty] | 3.3884 | 64.573 | 2.6906 | 21.085 | 10 | 76213000 | 231870000 | 21.399 | 20.903 | 1.652 | [5 empty] | 3.3884 | 64.439 | 2.685 | 21.085 | 10 | 74121000 | 226650000 | 21.399 | 20.897 | 1.6584
[15 empty] | 3.4674 | 64.281 | 2.6784 | 21.048 | 10 | 73542000 | 236920000 | 21.392 | 20.873 | 1.6263 | [5 empty] | 3.4674 | 64.575 | 2.6906 | 21.066 | 10 | 76275000 | 249510000 | 21.388 | 20.881 | 1.6518 | [5 empty] | 3.4674 | 64.371 | 2.6821 | 21.074 | 10 | 72331000 | 229410000 | 21.38 | 20.884 | 1.6589 | [5 empty] | 3.4674 | 64.467 | 2.6861 | 21.076 | 10 | 74869000 | 235620000 | 21.495 | 20.882 | 1.6528 | [6 empty] | 3.4674 | 64.584 | 2.691 | 21.074 | 10 | 76196000 | 263160000 | 21.524 | 20.883 | 1.6485 |  |  |  |  | 3.4674 | 64.46 | 2.6858 | 21.07 | 10 | 74018000 | 224660000 | 21.379 | 20.884 | 1.6537 | [5 empty] | 3.4674 | 64.583 | 2.691 | 21.074 | 10 | 76150000 | 231830000 | 21.439 | 20.932 | 1.6493 | [5 empty] | 3.4674 | 64.466 | 2.6861 | 21.076 | 10 | 74785000 | 231540000 | 21.414 | 20.9 | 1.6535 | [5 empty] | 3.4674 | 64.573 | 2.6906 | 21.066 | 10 | 76213000 | 231870000 | 21.374 | 20.887 | 1.6523 | [5 empty] | 3.4674 | 64.439 | 2.685 | 21.065 | 10 | 74121000 | 226650000 | 21.374 | 20.881 | 1.6587
[15 empty] | 3.5481 | 64.281 | 2.6784 | 21.029 | 10 | 73542000 | 236920000 | 21.366 | 20.857 | 1.6266 | [5 empty] | 3.5481 | 64.575 | 2.6906 | 21.046 | 10 | 76275000 | 249510000 | 21.362 | 20.864 | 1.6521 | [5 empty] | 3.5481 | 64.371 | 2.6821 | 21.054 | 10 | 72331000 | 229410000 | 21.354 | 20.868 | 1.6592 | [5 empty] | 3.5481 | 64.467 | 2.6861 | 21.056 | 10 | 74869000 | 235620000 | 21.467 | 20.865 | 1.6532 | [6 empty] | 3.5481 | 64.584 | 2.691 | 21.054 | 10 | 76196000 | 263160000 | 21.496 | 20.867 | 1.6488 |  |  |  |  | 3.5481 | 64.46 | 2.6858 | 21.05 | 10 | 74018000 | 224660000 | 21.353 | 20.867 | 1.654 | [5 empty] | 3.5481 | 64.583 | 2.691 | 21.054 | 10 | 76150000 | 231830000 | 21.412 | 20.916 | 1.6496 | [5 empty] | 3.5481 | 64.466 | 2.6861 | 21.056 | 10 | 74785000 | 231540000 | 21.387 | 20.883 | 1.6538 | [5 empty] | 3.5481 | 64.573 | 2.6906 | 21.046 | 10 | 76213000 | 231870000 | 21.349 | 20.87 | 1.6526 | [5 empty] | 3.5481 | 64.439 | 2.685 | 21.046 | 10 | 74121000 | 226650000 | 21.348 | 20.864 | 1.659
[15 empty] | 3.6308 | 64.281 | 2.6784 | 21.009 | 10 | 73542000 | 236920000 | 21.34 | 20.84 | 1.6269 | [5 empty] | 3.6308 | 64.575 | 2.6906 | 21.026 | 10 | 76275000 | 249510000 | 21.336 | 20.847 | 1.6524 | [5 empty] | 3.6308 | 64.371 | 2.6821 | 21.034 | 10 | 72331000 | 229410000 | 21.328 | 20.851 | 1.6595 | [5 empty] | 3.6308 | 64.467 | 2.6861 | 21.036 | 10 | 74869000 | 235620000 | 21.439 | 20.848 | 1.6535 | [6 empty] | 3.6308 | 64.584 | 2.691 | 21.033 | 10 | 76196000 | 263160000 | 21.467 | 20.85 | 1.6491 |  |  |  |  | 3.6308 | 64.46 | 2.6858 | 21.029 | 10 | 74018000 | 224660000 | 21.327 | 20.85 | 1.6544 | [5 empty] | 3.6308 | 64.583 | 2.691 | 21.034 | 10 | 76150000 | 231830000 | 21.384 | 20.899 | 1.6499 | [5 empty] | 3.6308 | 64.466 | 2.6861 | 21.035 | 10 | 74785000 | 231540000 | 21.36 | 20.866 | 1.6541 | [5 empty] | 3.6308 | 64.573 | 2.6906 | 21.026 | 10 | 76213000 | 231870000 | 21.323 | 20.853 | 1.6529 | [5 empty] | 3.6308 | 64.439 | 2.685 | 21.026 | 10 | 74121000 | 226650000 | 21.322 | 20.847 | 1.6593
[15 empty] | 3.7154 | 64.281 | 2.6784 | 20.988 | 10 | 73542000 | 236920000 | 21.313 | 20.823 | 1.6273 | [5 empty] | 3.7154 | 64.575 | 2.6906 | 21.005 | 10 | 76275000 | 249510000 | 21.309 | 20.83 | 1.6527 | [5 empty] | 3.7154 | 64.371 | 2.6821 | 21.013 | 10 | 72331000 | 229410000 | 21.301 | 20.833 | 1.6599 | [5 empty] | 3.7154 | 64.467 | 2.6861 | 21.015 | 10 | 74869000 | 235620000 | 21.41 | 20.831 | 1.6538 | [6 empty] | 3.7154 | 64.584 | 2.691 | 21.013 | 10 | 76196000 | 263160000 | 21.437 | 20.832 | 1.6494 |  |  |  |  | 3.7154 | 64.46 | 2.6858 | 21.009 | 10 | 74018000 | 224660000 | 21.3 | 20.833 | 1.6547 | [5 empty] | 3.7154 | 64.583 | 2.691 | 21.013 | 10 | 76150000 | 231830000 | 21.356 | 20.882 | 1.6502 | [5 empty] | 3.7154 | 64.466 | 2.6861 | 21.014 | 10 | 74785000 | 231540000 | 21.332 | 20.848 | 1.6545 | [5 empty] | 3.7154 | 64.573 | 2.6906 | 21.006 | 10 | 76213000 | 231870000 | 21.296 | 20.836 | 1.6532 | [5 empty] | 3.7154 | 64.439 | 2.685 | 21.005 | 10 | 74121000 | 226650000 | 21.296 | 20.83 | 1.6596
[15 empty] | 3.8019 | 64.281 | 2.6784 | 20.968 | 10 | 73542000 | 236920000 | 21.285 | 20.806 | 1.6276 | [5 empty] | 3.8019 | 64.575 | 2.6906 | 20.984 | 10 | 76275000 | 249510000 | 21.282 | 20.813 | 1.6531 | [5 empty] | 3.8019 | 64.371 | 2.6821 | 20.991 | 10 | 72331000 | 229410000 | 21.274 | 20.816 | 1.6602 | [5 empty] | 3.8019 | 64.467 | 2.6861 | 20.994 | 10 | 74869000 | 235620000 | 21.38 | 20.813 | 1.6541 | [6 empty] | 3.8019 | 64.584 | 2.691 | 20.991 | 10 | 76196000 | 263160000 | 21.407 | 20.815 | 1.6498 |  |  |  |  | 3.8019 | 64.46 | 2.6858 | 20.987 | 10 | 74018000 | 224660000 | 21.272 | 20.815 | 1.655 | [5 empty] | 3.8019 | 64.583 | 2.691 | 20.991 | 10 | 76150000 | 231830000 | 21.327 | 20.865 | 1.6506 | [5 empty] | 3.8019 | 64.466 | 2.6861 | 20.993 | 10 | 74785000 | 231540000 | 21.304 | 20.83 | 1.6548 | [5 empty] | 3.8019 | 64.573 | 2.6906 | 20.984 | 10 | 76213000 | 231870000 | 21.269 | 20.818 | 1.6536 | [5 empty] | 3.8019 | 64.439 | 2.685 | 20.984 | 10 | 74121000 | 226650000 | 21.268 | 20.812 | 1.66
[15 empty] | 3.8905 | 64.281 | 2.6784 | 20.946 | 10 | 73542000 | 236920000 | 21.257 | 20.788 | 1.6279 | [5 empty] | 3.8905 | 64.575 | 2.6906 | 20.963 | 10 | 76275000 | 249510000 | 21.254 | 20.794 | 1.6534 | [5 empty] | 3.8905 | 64.371 | 2.6821 | 20.97 | 10 | 72331000 | 229410000 | 21.246 | 20.797 | 1.6605 | [5 empty] | 3.8905 | 64.467 | 2.6861 | 20.972 | 10 | 74869000 | 235620000 | 21.35 | 20.795 | 1.6545 | [6 empty] | 3.8905 | 64.584 | 2.691 | 20.969 | 10 | 76196000 | 263160000 | 21.375 | 20.796 | 1.6501 |  |  |  |  | 3.8905 | 64.46 | 2.6858 | 20.965 | 10 | 74018000 | 224660000 | 21.244 | 20.797 | 1.6554 | [5 empty] | 3.8905 | 64.583 | 2.691 | 20.97 | 10 | 76150000 | 231830000 | 21.297 | 20.845 | 1.6509 | [5 empty] | 3.8905 | 64.466 | 2.6861 | 20.971 | 10 | 74785000 | 231540000 | 21.275 | 20.812 | 1.6551 | [5 empty] | 3.8905 | 64.573 | 2.6906 | 20.963 | 10 | 76213000 | 231870000 | 21.241 | 20.8 | 1.6539 | [5 empty] | 3.8905 | 64.439 | 2.685 | 20.962 | 10 | 74121000 | 226650000 | 21.24 | 20.794 | 1.6603
[15 empty] | 3.9811 | 64.281 | 2.6784 | 20.925 | 10 | 73542000 | 236920000 | 21.228 | 20.769 | 1.6282 | [5 empty] | 3.9811 | 64.575 | 2.6906 | 20.941 | 10 | 76275000 | 249510000 | 21.225 | 20.776 | 1.6537 | [5 empty] | 3.9811 | 64.371 | 2.6821 | 20.947 | 10 | 72331000 | 229410000 | 21.217 | 20.779 | 1.6609 | [5 empty] | 3.9811 | 64.467 | 2.6861 | 20.95 | 10 | 74869000 | 235620000 | 21.318 | 20.777 | 1.6548 | [6 empty] | 3.9811 | 64.584 | 2.691 | 20.947 | 10 | 76196000 | 263160000 | 21.344 | 20.778 | 1.6505 |  |  |  |  | 3.9811 | 64.46 | 2.6858 | 20.943 | 10 | 74018000 | 224660000 | 21.216 | 20.778 | 1.6557 | [5 empty] | 3.9811 | 64.583 | 2.691 | 20.947 | 10 | 76150000 | 231830000 | 21.267 | 20.824 | 1.6513 | [5 empty] | 3.9811 | 64.466 | 2.6861 | 20.949 | 10 | 74785000 | 231540000 | 21.245 | 20.793 | 1.6555 | [5 empty] | 3.9811 | 64.573 | 2.6906 | 20.941 | 10 | 76213000 | 231870000 | 21.212 | 20.781 | 1.6542 | [5 empty] | 3.9811 | 64.439 | 2.685 | 20.94 | 10 | 74121000 | 226650000 | 21.212 | 20.776 | 1.6606
[15 empty] | 4.0738 | 64.281 | 2.6784 | 20.902 | 10 | 73542000 | 236920000 | 21.198 | 20.75 | 1.6286 | [5 empty] | 4.0738 | 64.575 | 2.6906 | 20.918 | 10 | 76275000 | 249510000 | 21.195 | 20.757 | 1.6541 | [5 empty] | 4.0738 | 64.371 | 2.6821 | 20.924 | 10 | 72331000 | 229410000 | 21.188 | 20.76 | 1.6612 | [5 empty] | 4.0738 | 64.467 | 2.6861 | 20.927 | 10 | 74869000 | 235620000 | 21.287 | 20.758 | 1.6552 | [6 empty] | 4.0738 | 64.584 | 2.691 | 20.924 | 10 | 76196000 | 263160000 | 21.311 | 20.759 | 1.6508 |  |  |  |  | 4.0738 | 64.46 | 2.6858 | 20.92 | 10 | 74018000 | 224660000 | 21.186 | 20.759 | 1.6561 | [5 empty] | 4.0738 | 64.583 | 2.691 | 20.924 | 10 | 76150000 | 231830000 | 21.236 | 20.803 | 1.6516 | [5 empty] | 4.0738 | 64.466 | 2.6861 | 20.926 | 10 | 74785000 | 231540000 | 21.215 | 20.773 | 1.6558 | [5 empty] | 4.0738 | 64.573 | 2.6906 | 20.918 | 10 | 76213000 | 231870000 | 21.183 | 20.762 | 1.6546 | [5 empty] | 4.0738 | 64.439 | 2.685 | 20.918 | 10 | 74121000 | 226650000 | 21.183 | 20.757 | 1.661
[15 empty] | 4.1687 | 64.281 | 2.6784 | 20.879 | 10 | 73542000 | 236920000 | 21.168 | 20.731 | 1.629 | [5 empty] | 4.1687 | 64.575 | 2.6906 | 20.895 | 10 | 76275000 | 249510000 | 21.165 | 20.737 | 1.6544 | [5 empty] | 4.1687 | 64.371 | 2.6821 | 20.901 | 10 | 72331000 | 229410000 | 21.158 | 20.74 | 1.6616 | [5 empty] | 4.1687 | 64.467 | 2.6861 | 20.903 | 10 | 74869000 | 235620000 | 21.254 | 20.738 | 1.6555 | [6 empty] | 4.1687 | 64.584 | 2.691 | 20.901 | 10 | 76196000 | 263160000 | 21.278 | 20.739 | 1.6512 |  |  |  |  | 4.1687 | 64.46 | 2.6858 | 20.897 | 10 | 74018000 | 224660000 | 21.156 | 20.739 | 1.6564 | [5 empty] | 4.1687 | 64.583 | 2.691 | 20.901 | 10 | 76150000 | 231830000 | 21.204 | 20.781 | 1.652 | [5 empty] | 4.1687 | 64.466 | 2.6861 | 20.903 | 10 | 74785000 | 231540000 | 21.183 | 20.754 | 1.6562 | [5 empty] | 4.1687 | 64.573 | 2.6906 | 20.895 | 10 | 76213000 | 231870000 | 21.153 | 20.742 | 1.6549 | [5 empty] | 4.1687 | 64.439 | 2.685 | 20.894 | 10 | 74121000 | 226650000 | 21.153 | 20.737 | 1.6614
[15 empty] | 4.2658 | 64.281 | 2.6784 | 20.856 | 10 | 73542000 | 236920000 | 21.137 | 20.711 | 1.6293 | [5 empty] | 4.2658 | 64.575 | 2.6906 | 20.871 | 10 | 76275000 | 249510000 | 21.134 | 20.718 | 1.6548 | [5 empty] | 4.2658 | 64.371 | 2.6821 | 20.877 | 10 | 72331000 | 229410000 | 21.127 | 20.72 | 1.662 | [5 empty] | 4.2658 | 64.467 | 2.6861 | 20.879 | 10 | 74869000 | 235620000 | 21.221 | 20.718 | 1.6559 | [6 empty] | 4.2658 | 64.584 | 2.691 | 20.877 | 10 | 76196000 | 263160000 | 21.243 | 20.719 | 1.6515 |  |  |  |  | 4.2658 | 64.46 | 2.6858 | 20.873 | 10 | 74018000 | 224660000 | 21.125 | 20.719 | 1.6568 | [5 empty] | 4.2658 | 64.583 | 2.691 | 20.877 | 10 | 76150000 | 231830000 | 21.171 | 20.759 | 1.6523 | [5 empty] | 4.2658 | 64.466 | 2.6861 | 20.879 | 10 | 74785000 | 231540000 | 21.152 | 20.733 | 1.6565 | [5 empty] | 4.2658 | 64.573 | 2.6906 | 20.871 | 10 | 76213000 | 231870000 | 21.123 | 20.722 | 1.6553 | [5 empty] | 4.2658 | 64.439 | 2.685 | 20.871 | 10 | 74121000 | 226650000 | 21.122 | 20.718 | 1.6617
[15 empty] | 4.3652 | 64.281 | 2.6784 | 20.832 | 10 | 73542000 | 236920000 | 21.105 | 20.691 | 1.6297 | [5 empty] | 4.3652 | 64.575 | 2.6906 | 20.847 | 10 | 76275000 | 249510000 | 21.102 | 20.697 | 1.6552 | [5 empty] | 4.3652 | 64.371 | 2.6821 | 20.852 | 10 | 72331000 | 229410000 | 21.095 | 20.7 | 1.6624 | [5 empty] | 4.3652 | 64.467 | 2.6861 | 20.855 | 10 | 74869000 | 235620000 | 21.186 | 20.698 | 1.6563 | [6 empty] | 4.3652 | 64.584 | 2.691 | 20.852 | 10 | 76196000 | 263160000 | 21.209 | 20.699 | 1.6519 |  |  |  |  | 4.3652 | 64.46 | 2.6858 | 20.848 | 10 | 74018000 | 224660000 | 21.094 | 20.699 | 1.6572 | [5 empty] | 4.3652 | 64.583 | 2.691 | 20.853 | 10 | 76150000 | 231830000 | 21.138 | 20.736 | 1.6527 | [5 empty] | 4.3652 | 64.466 | 2.6861 | 20.854 | 10 | 74785000 | 231540000 | 21.119 | 20.712 | 1.6569 | [5 empty] | 4.3652 | 64.573 | 2.6906 | 20.847 | 10 | 76213000 | 231870000 | 21.091 | 20.702 | 1.6557 | [5 empty] | 4.3652 | 64.439 | 2.685 | 20.847 | 10 | 74121000 | 226650000 | 21.091 | 20.697 | 1.6621
[15 empty] | 4.4668 | 64.281 | 2.6784 | 20.808 | 10 | 73542000 | 236920000 | 21.072 | 20.671 | 1.6301 | [5 empty] | 4.4668 | 64.575 | 2.6906 | 20.822 | 10 | 76275000 | 249510000 | 21.07 | 20.676 | 1.6556 | [5 empty] | 4.4668 | 64.371 | 2.6821 | 20.827 | 10 | 72331000 | 229410000 | 21.063 | 20.679 | 1.6628 | [5 empty] | 4.4668 | 64.467 | 2.6861 | 20.83 | 10 | 74869000 | 235620000 | 21.151 | 20.677 | 1.6567 | [6 empty] | 4.4668 | 64.584 | 2.691 | 20.827 | 10 | 76196000 | 263160000 | 21.173 | 20.678 | 1.6523 |  |  |  |  | 4.4668 | 64.46 | 2.6858 | 20.823 | 10 | 74018000 | 224660000 | 21.062 | 20.678 | 1.6576 | [5 empty] | 4.4668 | 64.583 | 2.691 | 20.827 | 10 | 76150000 | 231830000 | 21.104 | 20.713 | 1.6531 | [5 empty] | 4.4668 | 64.466 | 2.6861 | 20.829 | 10 | 74785000 | 231540000 | 21.086 | 20.691 | 1.6573 | [5 empty] | 4.4668 | 64.573 | 2.6906 | 20.822 | 10 | 76213000 | 231870000 | 21.059 | 20.681 | 1.6561 | [5 empty] | 4.4668 | 64.439 | 2.685 | 20.822 | 10 | 74121000 | 226650000 | 21.059 | 20.676 | 1.6625
[15 empty] | 4.5709 | 64.281 | 2.6784 | 20.783 | 10 | 73542000 | 236920000 | 21.039 | 20.649 | 1.6305 | [5 empty] | 4.5709 | 64.575 | 2.6906 | 20.797 | 10 | 76275000 | 249510000 | 21.037 | 20.655 | 1.656 | [5 empty] | 4.5709 | 64.371 | 2.6821 | 20.801 | 10 | 72331000 | 229410000 | 21.03 | 20.657 | 1.6632 | [5 empty] | 4.5709 | 64.467 | 2.6861 | 20.804 | 10 | 74869000 | 235620000 | 21.116 | 20.656 | 1.6571 | [6 empty] | 4.5709 | 64.584 | 2.691 | 20.802 | 10 | 76196000 | 263160000 | 21.136 | 20.657 | 1.6527 |  |  |  |  | 4.5709 | 64.46 | 2.6858 | 20.798 | 10 | 74018000 | 224660000 | 21.029 | 20.656 | 1.658 | [5 empty] | 4.5709 | 64.583 | 2.691 | 20.802 | 10 | 76150000 | 231830000 | 21.069 | 20.689 | 1.6535 | [5 empty] | 4.5709 | 64.466 | 2.6861 | 20.803 | 10 | 74785000 | 231540000 | 21.051 | 20.669 | 1.6577 | [5 empty] | 4.5709 | 64.573 | 2.6906 | 20.797 | 10 | 76213000 | 231870000 | 21.026 | 20.659 | 1.6565 | [5 empty] | 4.5709 | 64.439 | 2.685 | 20.796 | 10 | 74121000 | 226650000 | 21.026 | 20.655 | 1.6629
[15 empty] | 4.6774 | 64.281 | 2.6784 | 20.757 | 10 | 73542000 | 236920000 | 21.005 | 20.628 | 1.6309 | [5 empty] | 4.6774 | 64.575 | 2.6906 | 20.771 | 10 | 76275000 | 249510000 | 21.003 | 20.633 | 1.6564 | [5 empty] | 4.6774 | 64.371 | 2.6821 | 20.775 | 10 | 72331000 | 229410000 | 20.996 | 20.635 | 1.6636 | [5 empty] | 4.6774 | 64.467 | 2.6861 | 20.778 | 10 | 74869000 | 235620000 | 21.079 | 20.634 | 1.6575 | [6 empty] | 4.6774 | 64.584 | 2.691 | 20.775 | 10 | 76196000 | 263160000 | 21.099 | 20.635 | 1.6531 |  |  |  |  | 4.6774 | 64.46 | 2.6858 | 20.771 | 10 | 74018000 | 224660000 | 20.995 | 20.635 | 1.6584 | [5 empty] | 4.6774 | 64.583 | 2.691 | 20.776 | 10 | 76150000 | 231830000 | 21.033 | 20.665 | 1.6539 | [5 empty] | 4.6774 | 64.466 | 2.6861 | 20.777 | 10 | 74785000 | 231540000 | 21.016 | 20.647 | 1.6581 | [5 empty] | 4.6774 | 64.573 | 2.6906 | 20.771 | 10 | 76213000 | 231870000 | 20.993 | 20.637 | 1.6569 | [5 empty] | 4.6774 | 64.439 | 2.685 | 20.77 | 10 | 74121000 | 226650000 | 20.992 | 20.633 | 1.6633
[15 empty] | 4.7863 | 64.281 | 2.6784 | 20.731 | 10 | 73542000 | 236920000 | 20.97 | 20.605 | 1.6313 | [5 empty] | 4.7863 | 64.575 | 2.6906 | 20.744 | 10 | 76275000 | 249510000 | 20.968 | 20.611 | 1.6568 | [5 empty] | 4.7863 | 64.371 | 2.6821 | 20.748 | 10 | 72331000 | 229410000 | 20.962 | 20.613 | 1.664 | [5 empty] | 4.7863 | 64.467 | 2.6861 | 20.751 | 10 | 74869000 | 235620000 | 21.042 | 20.611 | 1.6579 | [6 empty] | 4.7863 | 64.584 | 2.691 | 20.749 | 10 | 76196000 | 263160000 | 21.06 | 20.612 | 1.6535 |  |  |  |  | 4.7863 | 64.46 | 2.6858 | 20.745 | 10 | 74018000 | 224660000 | 20.96 | 20.612 | 1.6588 | [5 empty] | 4.7863 | 64.583 | 2.691 | 20.749 | 10 | 76150000 | 231830000 | 20.997 | 20.64 | 1.6543 | [5 empty] | 4.7863 | 64.466 | 2.6861 | 20.75 | 10 | 74785000 | 231540000 | 20.981 | 20.624 | 1.6585 | [5 empty] | 4.7863 | 64.573 | 2.6906 | 20.744 | 10 | 76213000 | 231870000 | 20.958 | 20.615 | 1.6573 | [5 empty] | 4.7863 | 64.439 | 2.685 | 20.744 | 10 | 74121000 | 226650000 | 20.958 | 20.611 | 1.6637
[15 empty] | 4.8978 | 64.281 | 2.6784 | 20.704 | 10 | 73542000 | 236920000 | 20.934 | 20.583 | 1.6317 | [5 empty] | 4.8978 | 64.575 | 2.6906 | 20.717 | 10 | 76275000 | 249510000 | 20.933 | 20.588 | 1.6572 | [5 empty] | 4.8978 | 64.371 | 2.6821 | 20.721 | 10 | 72331000 | 229410000 | 20.926 | 20.59 | 1.6644 | [5 empty] | 4.8978 | 64.467 | 2.6861 | 20.723 | 10 | 74869000 | 235620000 | 21.003 | 20.589 | 1.6583 | [6 empty] | 4.8978 | 64.584 | 2.691 | 20.721 | 10 | 76196000 | 263160000 | 21.021 | 20.589 | 1.654 |  |  |  |  | 4.8978 | 64.46 | 2.6858 | 20.717 | 10 | 74018000 | 224660000 | 20.925 | 20.589 | 1.6592 | [5 empty] | 4.8978 | 64.583 | 2.691 | 20.721 | 10 | 76150000 | 231830000 | 20.96 | 20.614 | 1.6548 | [5 empty] | 4.8978 | 64.466 | 2.6861 | 20.723 | 10 | 74785000 | 231540000 | 20.944 | 20.601 | 1.659 | [5 empty] | 4.8978 | 64.573 | 2.6906 | 20.717 | 10 | 76213000 | 231870000 | 20.923 | 20.592 | 1.6577 | [5 empty] | 4.8978 | 64.439 | 2.685 | 20.717 | 10 | 74121000 | 226650000 | 20.923 | 20.588 | 1.6641
[15 empty] | 5.0119 | 64.281 | 2.6784 | 20.685 | 10 | 73542000 | 236920000 | 20.908 | 20.566 | 1.632 | [5 empty] | 5.0119 | 64.575 | 2.6906 | 20.697 | 10 | 76275000 | 249510000 | 20.907 | 20.571 | 1.6575 | [5 empty] | 5.0119 | 64.371 | 2.6821 | 20.701 | 10 | 72331000 | 229410000 | 20.901 | 20.573 | 1.6647 | [5 empty] | 5.0119 | 64.467 | 2.6861 | 20.703 | 10 | 74869000 | 235620000 | 20.975 | 20.572 | 1.6586 | [6 empty] | 5.0119 | 64.584 | 2.691 | 20.701 | 10 | 76196000 | 263160000 | 20.993 | 20.573 | 1.6543 |  |  |  |  | 5.0119 | 64.46 | 2.6858 | 20.697 | 10 | 74018000 | 224660000 | 20.899 | 20.573 | 1.6595 | [5 empty] | 5.0119 | 64.583 | 2.691 | 20.701 | 10 | 76150000 | 231830000 | 20.932 | 20.596 | 1.6551 | [5 empty] | 5.0119 | 64.466 | 2.6861 | 20.703 | 10 | 74785000 | 231540000 | 20.917 | 20.584 | 1.6593 | [5 empty] | 5.0119 | 64.573 | 2.6906 | 20.698 | 10 | 76213000 | 231870000 | 20.898 | 20.575 | 1.658 | [5 empty] | 5.0119 | 64.439 | 2.685 | 20.697 | 10 | 74121000 | 226650000 | 20.897 | 20.572 | 1.6644
[15 empty] | 5.1286 | 64.281 | 2.6784 | 20.67 | 10 | 73542000 | 236920000 | 20.888 | 20.554 | 1.6322 | [5 empty] | 5.1286 | 64.575 | 2.6906 | 20.682 | 10 | 76275000 | 249510000 | 20.887 | 20.559 | 1.6577 | [5 empty] | 5.1286 | 64.371 | 2.6821 | 20.685 | 10 | 72331000 | 229410000 | 20.88 | 20.56 | 1.665 | [5 empty] | 5.1286 | 64.467 | 2.6861 | 20.688 | 10 | 74869000 | 235620000 | 20.953 | 20.559 | 1.6589 | [6 empty] | 5.1286 | 64.584 | 2.691 | 20.686 | 10 | 76196000 | 263160000 | 20.97 | 20.56 | 1.6545 |  |  |  |  | 5.1286 | 64.46 | 2.6858 | 20.682 | 10 | 74018000 | 224660000 | 20.879 | 20.56 | 1.6598 | [5 empty] | 5.1286 | 64.583 | 2.691 | 20.686 | 10 | 76150000 | 231830000 | 20.911 | 20.582 | 1.6553 | [5 empty] | 5.1286 | 64.466 | 2.6861 | 20.687 | 10 | 74785000 | 231540000 | 20.896 | 20.571 | 1.6595 | [5 empty] | 5.1286 | 64.573 | 2.6906 | 20.682 | 10 | 76213000 | 231870000 | 20.877 | 20.563 | 1.6582 | [5 empty] | 5.1286 | 64.439 | 2.685 | 20.682 | 10 | 74121000 | 226650000 | 20.877 | 20.559 | 1.6646
[15 empty] | 5.2481 | 64.281 | 2.6784 | 20.654 | 10 | 73542000 | 236920000 | 20.867 | 20.541 | 1.6325 | [5 empty] | 5.2481 | 64.575 | 2.6906 | 20.666 | 10 | 76275000 | 249510000 | 20.865 | 20.546 | 1.658 | [5 empty] | 5.2481 | 64.371 | 2.6821 | 20.669 | 10 | 72331000 | 229410000 | 20.859 | 20.547 | 1.6652 | [5 empty] | 5.2481 | 64.467 | 2.6861 | 20.672 | 10 | 74869000 | 235620000 | 20.93 | 20.546 | 1.6591 | [6 empty] | 5.2481 | 64.584 | 2.691 | 20.669 | 10 | 76196000 | 263160000 | 20.947 | 20.547 | 1.6548 |  |  |  |  | 5.2481 | 64.46 | 2.6858 | 20.666 | 10 | 74018000 | 224660000 | 20.858 | 20.546 | 1.66 | [5 empty] | 5.2481 | 64.583 | 2.691 | 20.67 | 10 | 76150000 | 231830000 | 20.889 | 20.568 | 1.6555 | [5 empty] | 5.2481 | 64.466 | 2.6861 | 20.671 | 10 | 74785000 | 231540000 | 20.874 | 20.557 | 1.6598 | [5 empty] | 5.2481 | 64.573 | 2.6906 | 20.666 | 10 | 76213000 | 231870000 | 20.856 | 20.549 | 1.6585 | [5 empty] | 5.2481 | 64.439 | 2.685 | 20.666 | 10 | 74121000 | 226650000 | 20.856 | 20.546 | 1.6649
[15 empty] | 5.3703 | 64.281 | 2.6784 | 20.638 | 10 | 73542000 | 236920000 | 20.845 | 20.527 | 1.6327 | [5 empty] | 5.3703 | 64.575 | 2.6906 | 20.65 | 10 | 76275000 | 249510000 | 20.844 | 20.532 | 1.6582 | [5 empty] | 5.3703 | 64.371 | 2.6821 | 20.652 | 10 | 72331000 | 229410000 | 20.838 | 20.534 | 1.6655 | [5 empty] | 5.3703 | 64.467 | 2.6861 | 20.655 | 10 | 74869000 | 235620000 | 20.907 | 20.533 | 1.6594 | [6 empty] | 5.3703 | 64.584 | 2.691 | 20.653 | 10 | 76196000 | 263160000 | 20.923 | 20.533 | 1.655 |  |  |  |  | 5.3703 | 64.46 | 2.6858 | 20.649 | 10 | 74018000 | 224660000 | 20.836 | 20.533 | 1.6603 | [5 empty] | 5.3703 | 64.583 | 2.691 | 20.653 | 10 | 76150000 | 231830000 | 20.866 | 20.553 | 1.6558 | [5 empty] | 5.3703 | 64.466 | 2.6861 | 20.655 | 10 | 74785000 | 231540000 | 20.852 | 20.544 | 1.66 | [5 empty] | 5.3703 | 64.573 | 2.6906 | 20.65 | 10 | 76213000 | 231870000 | 20.835 | 20.536 | 1.6587 | [5 empty] | 5.3703 | 64.439 | 2.685 | 20.649 | 10 | 74121000 | 226650000 | 20.835 | 20.532 | 1.6652
[15 empty] | 5.4954 | 64.281 | 2.6784 | 20.621 | 10 | 73542000 | 236920000 | 20.823 | 20.514 | 1.633 | [5 empty] | 5.4954 | 64.575 | 2.6906 | 20.633 | 10 | 76275000 | 249510000 | 20.822 | 20.518 | 1.6585 | [5 empty] | 5.4954 | 64.371 | 2.6821 | 20.636 | 10 | 72331000 | 229410000 | 20.816 | 20.52 | 1.6657 | [5 empty] | 5.4954 | 64.467 | 2.6861 | 20.638 | 10 | 74869000 | 235620000 | 20.883 | 20.519 | 1.6596 | [6 empty] | 5.4954 | 64.584 | 2.691 | 20.636 | 10 | 76196000 | 263160000 | 20.898 | 20.519 | 1.6553 |  |  |  |  | 5.4954 | 64.46 | 2.6858 | 20.632 | 10 | 74018000 | 224660000 | 20.814 | 20.519 | 1.6605 | [5 empty] | 5.4954 | 64.583 | 2.691 | 20.636 | 10 | 76150000 | 231830000 | 20.843 | 20.538 | 1.6561 | [5 empty] | 5.4954 | 64.466 | 2.6861 | 20.638 | 10 | 74785000 | 231540000 | 20.829 | 20.529 | 1.6603 | [5 empty] | 5.4954 | 64.573 | 2.6906 | 20.633 | 10 | 76213000 | 231870000 | 20.813 | 20.522 | 1.659 | [5 empty] | 5.4954 | 64.439 | 2.685 | 20.633 | 10 | 74121000 | 226650000 | 20.813 | 20.518 | 1.6654
[15 empty] | 5.6234 | 64.281 | 2.6784 | 20.605 | 10 | 73542000 | 236920000 | 20.8 | 20.5 | 1.6332 | [5 empty] | 5.6234 | 64.575 | 2.6906 | 20.616 | 10 | 76275000 | 249510000 | 20.799 | 20.504 | 1.6588 | [5 empty] | 5.6234 | 64.371 | 2.6821 | 20.618 | 10 | 72331000 | 229410000 | 20.793 | 20.506 | 1.666 | [5 empty] | 5.6234 | 64.467 | 2.6861 | 20.621 | 10 | 74869000 | 235620000 | 20.858 | 20.505 | 1.6599 | [6 empty] | 5.6234 | 64.584 | 2.691 | 20.619 | 10 | 76196000 | 263160000 | 20.873 | 20.505 | 1.6555 |  |  |  |  | 5.6234 | 64.46 | 2.6858 | 20.615 | 10 | 74018000 | 224660000 | 20.792 | 20.505 | 1.6608 | [5 empty] | 5.6234 | 64.583 | 2.691 | 20.619 | 10 | 76150000 | 231830000 | 20.819 | 20.523 | 1.6563 | [5 empty] | 5.6234 | 64.466 | 2.6861 | 20.621 | 10 | 74785000 | 231540000 | 20.806 | 20.515 | 1.6605 | [5 empty] | 5.6234 | 64.573 | 2.6906 | 20.616 | 10 | 76213000 | 231870000 | 20.791 | 20.508 | 1.6593 | [5 empty] | 5.6234 | 64.439 | 2.685 | 20.616 | 10 | 74121000 | 226650000 | 20.791 | 20.504 | 1.6657
[15 empty] | 5.7544 | 64.281 | 2.6784 | 20.587 | 10 | 73542000 | 236920000 | 20.777 | 20.485 | 1.6335 | [5 empty] | 5.7544 | 64.575 | 2.6906 | 20.598 | 10 | 76275000 | 249510000 | 20.776 | 20.49 | 1.659 | [5 empty] | 5.7544 | 64.371 | 2.6821 | 20.601 | 10 | 72331000 | 229410000 | 20.77 | 20.491 | 1.6663 | [5 empty] | 5.7544 | 64.467 | 2.6861 | 20.603 | 10 | 74869000 | 235620000 | 20.833 | 20.49 | 1.6602 | [6 empty] | 5.7544 | 64.584 | 2.691 | 20.601 | 10 | 76196000 | 263160000 | 20.848 | 20.491 | 1.6558 |  |  |  |  | 5.7544 | 64.46 | 2.6858 | 20.598 | 10 | 74018000 | 224660000 | 20.769 | 20.49 | 1.6611 | [5 empty] | 5.7544 | 64.583 | 2.691 | 20.601 | 10 | 76150000 | 231830000 | 20.795 | 20.507 | 1.6566 | [5 empty] | 5.7544 | 64.466 | 2.6861 | 20.603 | 10 | 74785000 | 231540000 | 20.782 | 20.5 | 1.6608 | [5 empty] | 5.7544 | 64.573 | 2.6906 | 20.599 | 10 | 76213000 | 231870000 | 20.768 | 20.493 | 1.6595 | [5 empty] | 5.7544 | 64.439 | 2.685 | 20.598 | 10 | 74121000 | 226650000 | 20.768 | 20.49 | 1.6659
[15 empty] | 5.8884 | 64.281 | 2.6784 | 20.57 | 10 | 73542000 | 236920000 | 20.753 | 20.471 | 1.6338 | [5 empty] | 5.8884 | 64.575 | 2.6906 | 20.581 | 10 | 76275000 | 249510000 | 20.753 | 20.475 | 1.6593 | [5 empty] | 5.8884 | 64.371 | 2.6821 | 20.583 | 10 | 72331000 | 229410000 | 20.747 | 20.476 | 1.6665 | [5 empty] | 5.8884 | 64.467 | 2.6861 | 20.585 | 10 | 74869000 | 235620000 | 20.808 | 20.475 | 1.6605 | [6 empty] | 5.8884 | 64.584 | 2.691 | 20.583 | 10 | 76196000 | 263160000 | 20.822 | 20.476 | 1.6561 |  |  |  |  | 5.8884 | 64.46 | 2.6858 | 20.58 | 10 | 74018000 | 224660000 | 20.746 | 20.476 | 1.6613 | [5 empty] | 5.8884 | 64.583 | 2.691 | 20.583 | 10 | 76150000 | 231830000 | 20.77 | 20.491 | 1.6569 | [5 empty] | 5.8884 | 64.466 | 2.6861 | 20.585 | 10 | 74785000 | 231540000 | 20.758 | 20.485 | 1.6611 | [5 empty] | 5.8884 | 64.573 | 2.6906 | 20.581 | 10 | 76213000 | 231870000 | 20.745 | 20.478 | 1.6598 | [5 empty] | 5.8884 | 64.439 | 2.685 | 20.58 | 10 | 74121000 | 226650000 | 20.745 | 20.475 | 1.6662
[15 empty] | 6.0256 | 64.281 | 2.6784 | 20.552 | 10 | 73542000 | 236920000 | 20.729 | 20.456 | 1.634 | [5 empty] | 6.0256 | 64.575 | 2.6906 | 20.562 | 10 | 76275000 | 249510000 | 20.728 | 20.46 | 1.6596 | [5 empty] | 6.0256 | 64.371 | 2.6821 | 20.564 | 10 | 72331000 | 229410000 | 20.723 | 20.461 | 1.6668 | [5 empty] | 6.0256 | 64.467 | 2.6861 | 20.567 | 10 | 74869000 | 235620000 | 20.782 | 20.46 | 1.6607 | [6 empty] | 6.0256 | 64.584 | 2.691 | 20.565 | 10 | 76196000 | 263160000 | 20.795 | 20.461 | 1.6564 |  |  |  |  | 6.0256 | 64.46 | 2.6858 | 20.561 | 10 | 74018000 | 224660000 | 20.721 | 20.46 | 1.6616 | [5 empty] | 6.0256 | 64.583 | 2.691 | 20.565 | 10 | 76150000 | 231830000 | 20.744 | 20.475 | 1.6572 | [5 empty] | 6.0256 | 64.466 | 2.6861 | 20.566 | 10 | 74785000 | 231540000 | 20.733 | 20.47 | 1.6614 | [5 empty] | 6.0256 | 64.573 | 2.6906 | 20.562 | 10 | 76213000 | 231870000 | 20.721 | 20.463 | 1.6601 | [5 empty] | 6.0256 | 64.439 | 2.685 | 20.562 | 10 | 74121000 | 226650000 | 20.721 | 20.46 | 1.6665
[15 empty] | 6.166 | 64.281 | 2.6784 | 20.534 | 10 | 73542000 | 236920000 | 20.704 | 20.44 | 1.6343 | [5 empty] | 6.166 | 64.575 | 2.6906 | 20.544 | 10 | 76275000 | 249510000 | 20.704 | 20.444 | 1.6599 | [5 empty] | 6.166 | 64.371 | 2.6821 | 20.545 | 10 | 72331000 | 229410000 | 20.698 | 20.445 | 1.6671 | [5 empty] | 6.166 | 64.467 | 2.6861 | 20.548 | 10 | 74869000 | 235620000 | 20.755 | 20.445 | 1.661 | [6 empty] | 6.166 | 64.584 | 2.691 | 20.546 | 10 | 76196000 | 263160000 | 20.768 | 20.445 | 1.6567 |  |  |  |  | 6.166 | 64.46 | 2.6858 | 20.542 | 10 | 74018000 | 224660000 | 20.697 | 20.445 | 1.6619 | [5 empty] | 6.166 | 64.583 | 2.691 | 20.546 | 10 | 76150000 | 231830000 | 20.718 | 20.458 | 1.6575 | [5 empty] | 6.166 | 64.466 | 2.6861 | 20.547 | 10 | 74785000 | 231540000 | 20.707 | 20.454 | 1.6617 | [5 empty] | 6.166 | 64.573 | 2.6906 | 20.544 | 10 | 76213000 | 231870000 | 20.696 | 20.447 | 1.6604 | [5 empty] | 6.166 | 64.439 | 2.685 | 20.543 | 10 | 74121000 | 226650000 | 20.696 | 20.444 | 1.6668
[15 empty] | 6.3096 | 64.281 | 2.6784 | 20.515 | 10 | 73542000 | 236920000 | 20.679 | 20.425 | 1.6346 | [5 empty] | 6.3096 | 64.575 | 2.6906 | 20.524 | 10 | 76275000 | 249510000 | 20.678 | 20.428 | 1.6602 | [5 empty] | 6.3096 | 64.371 | 2.6821 | 20.526 | 10 | 72331000 | 229410000 | 20.673 | 20.43 | 1.6674 | [5 empty] | 6.3096 | 64.467 | 2.6861 | 20.528 | 10 | 74869000 | 235620000 | 20.727 | 20.429 | 1.6613 | [6 empty] | 6.3096 | 64.584 | 2.691 | 20.527 | 10 | 76196000 | 263160000 | 20.74 | 20.429 | 1.657 |  |  |  |  | 6.3096 | 64.46 | 2.6858 | 20.523 | 10 | 74018000 | 224660000 | 20.672 | 20.429 | 1.6622 | [5 empty] | 6.3096 | 64.583 | 2.691 | 20.527 | 10 | 76150000 | 231830000 | 20.692 | 20.441 | 1.6578 | [5 empty] | 6.3096 | 64.466 | 2.6861 | 20.528 | 10 | 74785000 | 231540000 | 20.681 | 20.437 | 1.662 | [5 empty] | 6.3096 | 64.573 | 2.6906 | 20.525 | 10 | 76213000 | 231870000 | 20.671 | 20.431 | 1.6607 | [5 empty] | 6.3096 | 64.439 | 2.685 | 20.524 | 10 | 74121000 | 226650000 | 20.671 | 20.429 | 1.6671
[15 empty] | 6.4565 | 64.281 | 2.6784 | 20.495 | 10 | 73542000 | 236920000 | 20.653 | 20.408 | 1.6349 | [5 empty] | 6.4565 | 64.575 | 2.6906 | 20.505 | 10 | 76275000 | 249510000 | 20.652 | 20.412 | 1.6605 | [5 empty] | 6.4565 | 64.371 | 2.6821 | 20.506 | 10 | 72331000 | 229410000 | 20.647 | 20.413 | 1.6677 | [5 empty] | 6.4565 | 64.467 | 2.6861 | 20.509 | 10 | 74869000 | 235620000 | 20.699 | 20.413 | 1.6616 | [6 empty] | 6.4565 | 64.584 | 2.691 | 20.507 | 10 | 76196000 | 263160000 | 20.711 | 20.413 | 1.6573 |  |  |  |  | 6.4565 | 64.46 | 2.6858 | 20.503 | 10 | 74018000 | 224660000 | 20.646 | 20.413 | 1.6625 | [5 empty] | 6.4565 | 64.583 | 2.691 | 20.507 | 10 | 76150000 | 231830000 | 20.665 | 20.423 | 1.6581 | [5 empty] | 6.4565 | 64.466 | 2.6861 | 20.508 | 10 | 74785000 | 231540000 | 20.655 | 20.421 | 1.6623 | [5 empty] | 6.4565 | 64.573 | 2.6906 | 20.505 | 10 | 76213000 | 231870000 | 20.645 | 20.415 | 1.661 | [5 empty] | 6.4565 | 64.439 | 2.685 | 20.505 | 10 | 74121000 | 226650000 | 20.645 | 20.412 | 1.6674
[15 empty] | 6.6069 | 64.281 | 2.6784 | 20.483 | 10 | 73542000 | 236920000 | 20.636 | 20.398 | 1.6351 | [5 empty] | 6.6069 | 64.575 | 2.6906 | 20.492 | 10 | 76275000 | 249510000 | 20.636 | 20.402 | 1.6607 | [5 empty] | 6.6069 | 64.371 | 2.6821 | 20.493 | 10 | 72331000 | 229410000 | 20.63 | 20.403 | 1.6679 | [5 empty] | 6.6069 | 64.467 | 2.6861 | 20.496 | 10 | 74869000 | 235620000 | 20.681 | 20.402 | 1.6618 | [6 empty] | 6.6069 | 64.584 | 2.691 | 20.494 | 10 | 76196000 | 263160000 | 20.692 | 20.402 | 1.6575 |  |  |  |  | 6.6069 | 64.46 | 2.6858 | 20.491 | 10 | 74018000 | 224660000 | 20.629 | 20.402 | 1.6627 | [5 empty] | 6.6069 | 64.583 | 2.691 | 20.494 | 10 | 76150000 | 231830000 | 20.647 | 20.412 | 1.6583 | [5 empty] | 6.6069 | 64.466 | 2.6861 | 20.495 | 10 | 74785000 | 231540000 | 20.637 | 20.41 | 1.6625 | [5 empty] | 6.6069 | 64.573 | 2.6906 | 20.492 | 10 | 76213000 | 231870000 | 20.629 | 20.404 | 1.6612 | [5 empty] | 6.6069 | 64.439 | 2.685 | 20.492 | 10 | 74121000 | 226650000 | 20.629 | 20.402 | 1.6676
[15 empty] | 6.7608 | 64.281 | 2.6784 | 20.473 | 10 | 73542000 | 236920000 | 20.623 | 20.39 | 1.6353 | [5 empty] | 6.7608 | 64.575 | 2.6906 | 20.482 | 10 | 76275000 | 249510000 | 20.622 | 20.394 | 1.6608 | [5 empty] | 6.7608 | 64.371 | 2.6821 | 20.483 | 10 | 72331000 | 229410000 | 20.617 | 20.395 | 1.6681 | [5 empty] | 6.7608 | 64.467 | 2.6861 | 20.486 | 10 | 74869000 | 235620000 | 20.667 | 20.394 | 1.662 | [6 empty] | 6.7608 | 64.584 | 2.691 | 20.484 | 10 | 76196000 | 263160000 | 20.678 | 20.394 | 1.6576 |  |  |  |  | 6.7608 | 64.46 | 2.6858 | 20.481 | 10 | 74018000 | 224660000 | 20.616 | 20.394 | 1.6629 | [5 empty] | 6.7608 | 64.583 | 2.691 | 20.484 | 10 | 76150000 | 231830000 | 20.633 | 20.403 | 1.6584 | [5 empty] | 6.7608 | 64.466 | 2.6861 | 20.485 | 10 | 74785000 | 231540000 | 20.624 | 20.402 | 1.6627 | [5 empty] | 6.7608 | 64.573 | 2.6906 | 20.482 | 10 | 76213000 | 231870000 | 20.616 | 20.396 | 1.6613 | [5 empty] | 6.7608 | 64.439 | 2.685 | 20.482 | 10 | 74121000 | 226650000 | 20.616 | 20.394 | 1.6677
[15 empty] | 6.9183 | 64.281 | 2.6784 | 20.463 | 10 | 73542000 | 236920000 | 20.609 | 20.382 | 1.6354 | [5 empty] | 6.9183 | 64.575 | 2.6906 | 20.472 | 10 | 76275000 | 249510000 | 20.609 | 20.385 | 1.661 | [5 empty] | 6.9183 | 64.371 | 2.6821 | 20.473 | 10 | 72331000 | 229410000 | 20.604 | 20.386 | 1.6683 | [5 empty] | 6.9183 | 64.467 | 2.6861 | 20.475 | 10 | 74869000 | 235620000 | 20.653 | 20.386 | 1.6622 | [6 empty] | 6.9183 | 64.584 | 2.691 | 20.474 | 10 | 76196000 | 263160000 | 20.664 | 20.386 | 1.6578 |  |  |  |  | 6.9183 | 64.46 | 2.6858 | 20.471 | 10 | 74018000 | 224660000 | 20.603 | 20.386 | 1.663 | [5 empty] | 6.9183 | 64.583 | 2.691 | 20.474 | 10 | 76150000 | 231830000 | 20.62 | 20.395 | 1.6586 | [5 empty] | 6.9183 | 64.466 | 2.6861 | 20.475 | 10 | 74785000 | 231540000 | 20.61 | 20.393 | 1.6628 | [5 empty] | 6.9183 | 64.573 | 2.6906 | 20.472 | 10 | 76213000 | 231870000 | 20.603 | 20.388 | 1.6615 | [5 empty] | 6.9183 | 64.439 | 2.685 | 20.472 | 10 | 74121000 | 226650000 | 20.603 | 20.385 | 1.6679
[15 empty] | 7.0795 | 64.281 | 2.6784 | 20.453 | 10 | 73542000 | 236920000 | 20.596 | 20.374 | 1.6356 | [5 empty] | 7.0795 | 64.575 | 2.6906 | 20.462 | 10 | 76275000 | 249510000 | 20.596 | 20.377 | 1.6611 | [5 empty] | 7.0795 | 64.371 | 2.6821 | 20.463 | 10 | 72331000 | 229410000 | 20.591 | 20.378 | 1.6684 | [5 empty] | 7.0795 | 64.467 | 2.6861 | 20.465 | 10 | 74869000 | 235620000 | 20.638 | 20.377 | 1.6623 | [6 empty] | 7.0795 | 64.584 | 2.691 | 20.463 | 10 | 76196000 | 263160000 | 20.649 | 20.378 | 1.6579 |  |  |  |  | 7.0795 | 64.46 | 2.6858 | 20.46 | 10 | 74018000 | 224660000 | 20.59 | 20.377 | 1.6632 | [5 empty] | 7.0795 | 64.583 | 2.691 | 20.464 | 10 | 76150000 | 231830000 | 20.605 | 20.386 | 1.6587 | [5 empty] | 7.0795 | 64.466 | 2.6861 | 20.465 | 10 | 74785000 | 231540000 | 20.597 | 20.384 | 1.663 | [5 empty] | 7.0795 | 64.573 | 2.6906 | 20.462 | 10 | 76213000 | 231870000 | 20.589 | 20.379 | 1.6617 | [5 empty] | 7.0795 | 64.439 | 2.685 | 20.461 | 10 | 74121000 | 226650000 | 20.589 | 20.377 | 1.6681
[15 empty] | 7.2444 | 64.281 | 2.6784 | 20.443 | 10 | 73542000 | 236920000 | 20.582 | 20.365 | 1.6357 | [5 empty] | 7.2444 | 64.575 | 2.6906 | 20.451 | 10 | 76275000 | 249510000 | 20.582 | 20.368 | 1.6613 | [5 empty] | 7.2444 | 64.371 | 2.6821 | 20.452 | 10 | 72331000 | 229410000 | 20.577 | 20.369 | 1.6686 | [5 empty] | 7.2444 | 64.467 | 2.6861 | 20.454 | 10 | 74869000 | 235620000 | 20.623 | 20.369 | 1.6625 | [6 empty] | 7.2444 | 64.584 | 2.691 | 20.453 | 10 | 76196000 | 263160000 | 20.633 | 20.369 | 1.6581 |  |  |  |  | 7.2444 | 64.46 | 2.6858 | 20.45 | 10 | 74018000 | 224660000 | 20.576 | 20.369 | 1.6634 | [5 empty] | 7.2444 | 64.583 | 2.691 | 20.453 | 10 | 76150000 | 231830000 | 20.591 | 20.377 | 1.6589 | [5 empty] | 7.2444 | 64.466 | 2.6861 | 20.454 | 10 | 74785000 | 231540000 | 20.582 | 20.375 | 1.6631 | [5 empty] | 7.2444 | 64.573 | 2.6906 | 20.451 | 10 | 76213000 | 231870000 | 20.575 | 20.371 | 1.6618 | [5 empty] | 7.2444 | 64.439 | 2.685 | 20.451 | 10 | 74121000 | 226650000 | 20.575 | 20.368 | 1.6682
[15 empty] | 7.4131 | 64.281 | 2.6784 | 20.432 | 10 | 73542000 | 236920000 | 20.567 | 20.356 | 1.6359 | [5 empty] | 7.4131 | 64.575 | 2.6906 | 20.44 | 10 | 76275000 | 249510000 | 20.567 | 20.359 | 1.6615 | [5 empty] | 7.4131 | 64.371 | 2.6821 | 20.441 | 10 | 72331000 | 229410000 | 20.562 | 20.36 | 1.6687 | [5 empty] | 7.4131 | 64.467 | 2.6861 | 20.443 | 10 | 74869000 | 235620000 | 20.608 | 20.36 | 1.6627 | [6 empty] | 7.4131 | 64.584 | 2.691 | 20.442 | 10 | 76196000 | 263160000 | 20.618 | 20.36 | 1.6583 |  |  |  |  | 7.4131 | 64.46 | 2.6858 | 20.439 | 10 | 74018000 | 224660000 | 20.562 | 20.36 | 1.6635 | [5 empty] | 7.4131 | 64.583 | 2.691 | 20.442 | 10 | 76150000 | 231830000 | 20.576 | 20.367 | 1.6591 | [5 empty] | 7.4131 | 64.466 | 2.6861 | 20.443 | 10 | 74785000 | 231540000 | 20.568 | 20.366 | 1.6633 | [5 empty] | 7.4131 | 64.573 | 2.6906 | 20.44 | 10 | 76213000 | 231870000 | 20.561 | 20.362 | 1.662 | [5 empty] | 7.4131 | 64.439 | 2.685 | 20.44 | 10 | 74121000 | 226650000 | 20.561 | 20.36 | 1.6684
[15 empty] | 7.5858 | 64.281 | 2.6784 | 20.421 | 10 | 73542000 | 236920000 | 20.553 | 20.347 | 1.6361 | [5 empty] | 7.5858 | 64.575 | 2.6906 | 20.429 | 10 | 76275000 | 249510000 | 20.553 | 20.35 | 1.6616 | [5 empty] | 7.5858 | 64.371 | 2.6821 | 20.43 | 10 | 72331000 | 229410000 | 20.548 | 20.351 | 1.6689 | [5 empty] | 7.5858 | 64.467 | 2.6861 | 20.432 | 10 | 74869000 | 235620000 | 20.592 | 20.351 | 1.6628 | [6 empty] | 7.5858 | 64.584 | 2.691 | 20.431 | 10 | 76196000 | 263160000 | 20.601 | 20.351 | 1.6584 |  |  |  |  | 7.5858 | 64.46 | 2.6858 | 20.428 | 10 | 74018000 | 224660000 | 20.547 | 20.351 | 1.6637 | [5 empty] | 7.5858 | 64.583 | 2.691 | 20.431 | 10 | 76150000 | 231830000 | 20.561 | 20.358 | 1.6592 | [5 empty] | 7.5858 | 64.466 | 2.6861 | 20.432 | 10 | 74785000 | 231540000 | 20.553 | 20.357 | 1.6635 | [5 empty] | 7.5858 | 64.573 | 2.6906 | 20.429 | 10 | 76213000 | 231870000 | 20.547 | 20.353 | 1.6622 | [5 empty] | 7.5858 | 64.439 | 2.685 | 20.429 | 10 | 74121000 | 226650000 | 20.547 | 20.35 | 1.6686
[15 empty] | 7.7625 | 64.281 | 2.6784 | 20.41 | 10 | 73542000 | 236920000 | 20.538 | 20.338 | 1.6363 | [5 empty] | 7.7625 | 64.575 | 2.6906 | 20.418 | 10 | 76275000 | 249510000 | 20.538 | 20.341 | 1.6618 | [5 empty] | 7.7625 | 64.371 | 2.6821 | 20.418 | 10 | 72331000 | 229410000 | 20.533 | 20.342 | 1.6691 | [5 empty] | 7.7625 | 64.467 | 2.6861 | 20.421 | 10 | 74869000 | 235620000 | 20.576 | 20.341 | 1.663 | [6 empty] | 7.7625 | 64.584 | 2.691 | 20.419 | 10 | 76196000 | 263160000 | 20.585 | 20.342 | 1.6586 |  |  |  |  | 7.7625 | 64.46 | 2.6858 | 20.416 | 10 | 74018000 | 224660000 | 20.532 | 20.341 | 1.6639 | [5 empty] | 7.7625 | 64.583 | 2.691 | 20.419 | 10 | 76150000 | 231830000 | 20.545 | 20.348 | 1.6594 | [5 empty] | 7.7625 | 64.466 | 2.6861 | 20.42 | 10 | 74785000 | 231540000 | 20.537 | 20.347 | 1.6637 | [5 empty] | 7.7625 | 64.573 | 2.6906 | 20.418 | 10 | 76213000 | 231870000 | 20.532 | 20.343 | 1.6623 | [5 empty] | 7.7625 | 64.439 | 2.685 | 20.418 | 10 | 74121000 | 226650000 | 20.532 | 20.341 | 1.6687
[15 empty] | 7.9433 | 64.281 | 2.6784 | 20.399 | 10 | 73542000 | 236920000 | 20.522 | 20.329 | 1.6364 | [5 empty] | 7.9433 | 64.575 | 2.6906 | 20.406 | 10 | 76275000 | 249510000 | 20.522 | 20.331 | 1.662 | [5 empty] | 7.9433 | 64.371 | 2.6821 | 20.407 | 10 | 72331000 | 229410000 | 20.518 | 20.332 | 1.6693 | [5 empty] | 7.9433 | 64.467 | 2.6861 | 20.409 | 10 | 74869000 | 235620000 | 20.559 | 20.332 | 1.6632 | [6 empty] | 7.9433 | 64.584 | 2.691 | 20.408 | 10 | 76196000 | 263160000 | 20.568 | 20.332 | 1.6588 |  |  |  |  | 7.9433 | 64.46 | 2.6858 | 20.405 | 10 | 74018000 | 224660000 | 20.517 | 20.332 | 1.6641 | [5 empty] | 7.9433 | 64.583 | 2.691 | 20.408 | 10 | 76150000 | 231830000 | 20.53 | 20.338 | 1.6596 | [5 empty] | 7.9433 | 64.466 | 2.6861 | 20.409 | 10 | 74785000 | 231540000 | 20.522 | 20.337 | 1.6638 | [5 empty] | 7.9433 | 64.573 | 2.6906 | 20.406 | 10 | 76213000 | 231870000 | 20.517 | 20.334 | 1.6625 | [5 empty] | 7.9433 | 64.439 | 2.685 | 20.406 | 10 | 74121000 | 226650000 | 20.517 | 20.332 | 1.6689
[15 empty] | 8.1283 | 64.281 | 2.6784 | 20.387 | 10 | 73542000 | 236920000 | 20.507 | 20.319 | 1.6366 | [5 empty] | 8.1283 | 64.575 | 2.6906 | 20.394 | 10 | 76275000 | 249510000 | 20.507 | 20.322 | 1.6622 | [5 empty] | 8.1283 | 64.371 | 2.6821 | 20.395 | 10 | 72331000 | 229410000 | 20.502 | 20.322 | 1.6695 | [5 empty] | 8.1283 | 64.467 | 2.6861 | 20.397 | 10 | 74869000 | 235620000 | 20.542 | 20.322 | 1.6634 | [6 empty] | 8.1283 | 64.584 | 2.691 | 20.396 | 10 | 76196000 | 263160000 | 20.551 | 20.322 | 1.659 |  |  |  |  | 8.1283 | 64.46 | 2.6858 | 20.393 | 10 | 74018000 | 224660000 | 20.502 | 20.322 | 1.6642 | [5 empty] | 8.1283 | 64.583 | 2.691 | 20.396 | 10 | 76150000 | 231830000 | 20.513 | 20.328 | 1.6598 | [5 empty] | 8.1283 | 64.466 | 2.6861 | 20.397 | 10 | 74785000 | 231540000 | 20.506 | 20.327 | 1.664 | [5 empty] | 8.1283 | 64.573 | 2.6906 | 20.394 | 10 | 76213000 | 231870000 | 20.501 | 20.324 | 1.6627 | [5 empty] | 8.1283 | 64.439 | 2.685 | 20.394 | 10 | 74121000 | 226650000 | 20.501 | 20.322 | 1.6691
[15 empty] | 8.3176 | 64.281 | 2.6784 | 20.375 | 10 | 73542000 | 236920000 | 20.491 | 20.309 | 1.6368 | [5 empty] | 8.3176 | 64.575 | 2.6906 | 20.382 | 10 | 76275000 | 249510000 | 20.491 | 20.312 | 1.6624 | [5 empty] | 8.3176 | 64.371 | 2.6821 | 20.383 | 10 | 72331000 | 229410000 | 20.487 | 20.312 | 1.6696 | [5 empty] | 8.3176 | 64.467 | 2.6861 | 20.385 | 10 | 74869000 | 235620000 | 20.525 | 20.312 | 1.6636 | [6 empty] | 8.3176 | 64.584 | 2.691 | 20.383 | 10 | 76196000 | 263160000 | 20.533 | 20.312 | 1.6592 |  |  |  |  | 8.3176 | 64.46 | 2.6858 | 20.381 | 10 | 74018000 | 224660000 | 20.486 | 20.312 | 1.6644 | [5 empty] | 8.3176 | 64.583 | 2.691 | 20.383 | 10 | 76150000 | 231830000 | 20.497 | 20.318 | 1.66 | [5 empty] | 8.3176 | 64.466 | 2.6861 | 20.384 | 10 | 74785000 | 231540000 | 20.49 | 20.317 | 1.6642 | [5 empty] | 8.3176 | 64.573 | 2.6906 | 20.382 | 10 | 76213000 | 231870000 | 20.486 | 20.314 | 1.6629 | [5 empty] | 8.3176 | 64.439 | 2.685 | 20.382 | 10 | 74121000 | 226650000 | 20.486 | 20.312 | 1.6693
[15 empty] | 8.5114 | 64.281 | 2.6784 | 20.363 | 10 | 73542000 | 236920000 | 20.474 | 20.299 | 1.637 | [5 empty] | 8.5114 | 64.575 | 2.6906 | 20.37 | 10 | 76275000 | 249510000 | 20.474 | 20.302 | 1.6626 | [5 empty] | 8.5114 | 64.371 | 2.6821 | 20.37 | 10 | 72331000 | 229410000 | 20.47 | 20.302 | 1.6699 | [5 empty] | 8.5114 | 64.467 | 2.6861 | 20.372 | 10 | 74869000 | 235620000 | 20.507 | 20.302 | 1.6638 | [6 empty] | 8.5114 | 64.584 | 2.691 | 20.371 | 10 | 76196000 | 263160000 | 20.515 | 20.302 | 1.6594 |  |  |  |  | 8.5114 | 64.46 | 2.6858 | 20.368 | 10 | 74018000 | 224660000 | 20.469 | 20.302 | 1.6646 | [5 empty] | 8.5114 | 64.583 | 2.691 | 20.371 | 10 | 76150000 | 231830000 | 20.48 | 20.307 | 1.6602 | [5 empty] | 8.5114 | 64.466 | 2.6861 | 20.372 | 10 | 74785000 | 231540000 | 20.473 | 20.306 | 1.6644 | [5 empty] | 8.5114 | 64.573 | 2.6906 | 20.37 | 10 | 76213000 | 231870000 | 20.469 | 20.303 | 1.6631 | [5 empty] | 8.5114 | 64.439 | 2.685 | 20.369 | 10 | 74121000 | 226650000 | 20.469 | 20.302 | 1.6695
[15 empty] | 8.7096 | 64.281 | 2.6784 | 20.35 | 10 | 73542000 | 236920000 | 20.458 | 20.289 | 1.6372 | [5 empty] | 8.7096 | 64.575 | 2.6906 | 20.357 | 10 | 76275000 | 249510000 | 20.458 | 20.291 | 1.6628 | [5 empty] | 8.7096 | 64.371 | 2.6821 | 20.357 | 10 | 72331000 | 229410000 | 20.454 | 20.292 | 1.6701 | [5 empty] | 8.7096 | 64.467 | 2.6861 | 20.359 | 10 | 74869000 | 235620000 | 20.489 | 20.291 | 1.664 | [6 empty] | 8.7096 | 64.584 | 2.691 | 20.358 | 10 | 76196000 | 263160000 | 20.497 | 20.292 | 1.6596 |  |  |  |  | 8.7096 | 64.46 | 2.6858 | 20.355 | 10 | 74018000 | 224660000 | 20.453 | 20.291 | 1.6648 | [5 empty] | 8.7096 | 64.583 | 2.691 | 20.358 | 10 | 76150000 | 231830000 | 20.462 | 20.296 | 1.6604 | [5 empty] | 8.7096 | 64.466 | 2.6861 | 20.359 | 10 | 74785000 | 231540000 | 20.456 | 20.295 | 1.6646 | [5 empty] | 8.7096 | 64.573 | 2.6906 | 20.357 | 10 | 76213000 | 231870000 | 20.453 | 20.293 | 1.6633 | [5 empty] | 8.7096 | 64.439 | 2.685 | 20.357 | 10 | 74121000 | 226650000 | 20.453 | 20.291 | 1.6697
[15 empty] | 8.9125 | 64.281 | 2.6784 | 20.338 | 10 | 73542000 | 236920000 | 20.44 | 20.278 | 1.6374 | [5 empty] | 8.9125 | 64.575 | 2.6906 | 20.344 | 10 | 76275000 | 249510000 | 20.44 | 20.28 | 1.663 | [5 empty] | 8.9125 | 64.371 | 2.6821 | 20.344 | 10 | 72331000 | 229410000 | 20.437 | 20.281 | 1.6703 | [5 empty] | 8.9125 | 64.467 | 2.6861 | 20.346 | 10 | 74869000 | 235620000 | 20.471 | 20.281 | 1.6642 | [6 empty] | 8.9125 | 64.584 | 2.691 | 20.345 | 10 | 76196000 | 263160000 | 20.478 | 20.281 | 1.6598 |  |  |  |  | 8.9125 | 64.46 | 2.6858 | 20.342 | 10 | 74018000 | 224660000 | 20.436 | 20.281 | 1.665 | [5 empty] | 8.9125 | 64.583 | 2.691 | 20.345 | 10 | 76150000 | 231830000 | 20.444 | 20.285 | 1.6606 | [5 empty] | 8.9125 | 64.466 | 2.6861 | 20.346 | 10 | 74785000 | 231540000 | 20.438 | 20.284 | 1.6648 | [5 empty] | 8.9125 | 64.573 | 2.6906 | 20.344 | 10 | 76213000 | 231870000 | 20.436 | 20.282 | 1.6635 | [5 empty] | 8.9125 | 64.439 | 2.685 | 20.344 | 10 | 74121000 | 226650000 | 20.436 | 20.281 | 1.6699
[15 empty] | 9.1201 | 64.281 | 2.6784 | 20.324 | 10 | 73542000 | 236920000 | 20.423 | 20.267 | 1.6376 | [5 empty] | 9.1201 | 64.575 | 2.6906 | 20.331 | 10 | 76275000 | 249510000 | 20.423 | 20.269 | 1.6632 | [5 empty] | 9.1201 | 64.371 | 2.6821 | 20.331 | 10 | 72331000 | 229410000 | 20.419 | 20.27 | 1.6705 | [5 empty] | 9.1201 | 64.467 | 2.6861 | 20.333 | 10 | 74869000 | 235620000 | 20.452 | 20.27 | 1.6644 | [6 empty] | 9.1201 | 64.584 | 2.691 | 20.332 | 10 | 76196000 | 263160000 | 20.459 | 20.27 | 1.66 |  |  |  |  | 9.1201 | 64.46 | 2.6858 | 20.329 | 10 | 74018000 | 224660000 | 20.418 | 20.27 | 1.6652 | [5 empty] | 9.1201 | 64.583 | 2.691 | 20.332 | 10 | 76150000 | 231830000 | 20.426 | 20.274 | 1.6608 | [5 empty] | 9.1201 | 64.466 | 2.6861 | 20.332 | 10 | 74785000 | 231540000 | 20.42 | 20.273 | 1.665 | [5 empty] | 9.1201 | 64.573 | 2.6906 | 20.331 | 10 | 76213000 | 231870000 | 20.418 | 20.271 | 1.6637 | [5 empty] | 9.1201 | 64.439 | 2.685 | 20.33 | 10 | 74121000 | 226650000 | 20.418 | 20.27 | 1.6701
[15 empty] | 9.3325 | 64.281 | 2.6784 | 20.311 | 10 | 73542000 | 236920000 | 20.405 | 20.256 | 1.6378 | [5 empty] | 9.3325 | 64.575 | 2.6906 | 20.317 | 10 | 76275000 | 249510000 | 20.405 | 20.258 | 1.6634 | [5 empty] | 9.3325 | 64.371 | 2.6821 | 20.317 | 10 | 72331000 | 229410000 | 20.401 | 20.259 | 1.6707 | [5 empty] | 9.3325 | 64.467 | 2.6861 | 20.319 | 10 | 74869000 | 235620000 | 20.432 | 20.258 | 1.6646 | [6 empty] | 9.3325 | 64.584 | 2.691 | 20.318 | 10 | 76196000 | 263160000 | 20.439 | 20.259 | 1.6602 |  |  |  |  | 9.3325 | 64.46 | 2.6858 | 20.315 | 10 | 74018000 | 224660000 | 20.401 | 20.258 | 1.6655 | [5 empty] | 9.3325 | 64.583 | 2.691 | 20.318 | 10 | 76150000 | 231830000 | 20.408 | 20.262 | 1.661 | [5 empty] | 9.3325 | 64.466 | 2.6861 | 20.319 | 10 | 74785000 | 231540000 | 20.402 | 20.261 | 1.6652 | [5 empty] | 9.3325 | 64.573 | 2.6906 | 20.317 | 10 | 76213000 | 231870000 | 20.401 | 20.259 | 1.6639 | [5 empty] | 9.3325 | 64.439 | 2.685 | 20.317 | 10 | 74121000 | 226650000 | 20.401 | 20.258 | 1.6703
[15 empty] | 9.5499 | 64.281 | 2.6784 | 20.297 | 10 | 73542000 | 236920000 | 20.386 | 20.244 | 1.638 | [5 empty] | 9.5499 | 64.575 | 2.6906 | 20.303 | 10 | 76275000 | 249510000 | 20.387 | 20.246 | 1.6636 | [5 empty] | 9.5499 | 64.371 | 2.6821 | 20.303 | 10 | 72331000 | 229410000 | 20.383 | 20.247 | 1.6709 | [5 empty] | 9.5499 | 64.467 | 2.6861 | 20.305 | 10 | 74869000 | 235620000 | 20.412 | 20.247 | 1.6648 | [6 empty] | 9.5499 | 64.584 | 2.691 | 20.304 | 10 | 76196000 | 263160000 | 20.419 | 20.247 | 1.6604 |  |  |  |  | 9.5499 | 64.46 | 2.6858 | 20.301 | 10 | 74018000 | 224660000 | 20.382 | 20.247 | 1.6657 | [5 empty] | 9.5499 | 64.583 | 2.691 | 20.304 | 10 | 76150000 | 231830000 | 20.389 | 20.25 | 1.6612 | [5 empty] | 9.5499 | 64.466 | 2.6861 | 20.305 | 10 | 74785000 | 231540000 | 20.383 | 20.25 | 1.6655 | [5 empty] | 9.5499 | 64.573 | 2.6906 | 20.303 | 10 | 76213000 | 231870000 | 20.382 | 20.248 | 1.6641 | [5 empty] | 9.5499 | 64.439 | 2.685 | 20.303 | 10 | 74121000 | 226650000 | 20.383 | 20.247 | 1.6705
[15 empty] | 9.7724 | 64.281 | 2.6784 | 20.287 | 10 | 73542000 | 236920000 | 20.373 | 20.236 | 1.6382 | [5 empty] | 9.7724 | 64.575 | 2.6906 | 20.293 | 10 | 76275000 | 249510000 | 20.373 | 20.238 | 1.6638 | [5 empty] | 9.7724 | 64.371 | 2.6821 | 20.293 | 10 | 72331000 | 229410000 | 20.37 | 20.239 | 1.671 | [5 empty] | 9.7724 | 64.467 | 2.6861 | 20.295 | 10 | 74869000 | 235620000 | 20.398 | 20.239 | 1.665 | [6 empty] | 9.7724 | 64.584 | 2.691 | 20.294 | 10 | 76196000 | 263160000 | 20.404 | 20.239 | 1.6606 |  |  |  |  | 9.7724 | 64.46 | 2.6858 | 20.291 | 10 | 74018000 | 224660000 | 20.369 | 20.239 | 1.6658 | [5 empty] | 9.7724 | 64.583 | 2.691 | 20.294 | 10 | 76150000 | 231830000 | 20.375 | 20.242 | 1.6614 | [5 empty] | 9.7724 | 64.466 | 2.6861 | 20.294 | 10 | 74785000 | 231540000 | 20.37 | 20.241 | 1.6656 | [5 empty] | 9.7724 | 64.573 | 2.6906 | 20.293 | 10 | 76213000 | 231870000 | 20.369 | 20.239 | 1.6643 | [5 empty] | 9.7724 | 64.439 | 2.685 | 20.293 | 10 | 74121000 | 226650000 | 20.369 | 20.238 | 1.6707
[15 empty] | 10 | 64.281 | 2.6784 | 20.28 | 10 | 73542000 | 236920000 | 20.363 | 20.229 | 1.6383 | [5 empty] | 10 | 64.575 | 2.6906 | 20.285 | 10 | 76275000 | 249510000 | 20.363 | 20.232 | 1.6639 | [5 empty] | 10 | 64.371 | 2.6821 | 20.285 | 10 | 72331000 | 229410000 | 20.36 | 20.232 | 1.6712 | [5 empty] | 10 | 64.467 | 2.6861 | 20.287 | 10 | 74869000 | 235620000 | 20.387 | 20.232 | 1.6651 | [6 empty] | 10 | 64.584 | 2.691 | 20.286 | 10 | 76196000 | 263160000 | 20.393 | 20.232 | 1.6607 |  |  |  |  | 10 | 64.46 | 2.6858 | 20.283 | 10 | 74018000 | 224660000 | 20.359 | 20.232 | 1.6659 | [5 empty] | 10 | 64.583 | 2.691 | 20.286 | 10 | 76150000 | 231830000 | 20.364 | 20.235 | 1.6615 | [5 empty] | 10 | 64.466 | 2.6861 | 20.286 | 10 | 74785000 | 231540000 | 20.359 | 20.234 | 1.6657 | [5 empty] | 10 | 64.573 | 2.6906 | 20.285 | 10 | 76213000 | 231870000 | 20.359 | 20.233 | 1.6644 | [5 empty] | 10 | 64.439 | 2.685 | 20.285 | 10 | 74121000 | 226650000 | 20.359 | 20.232 | 1.6708
[15 empty] | 10.233 | 64.281 | 2.6784 | 20.272 | 10 | 73542000 | 236920000 | 20.352 | 20.223 | 1.6384 | [5 empty] | 10.233 | 64.575 | 2.6906 | 20.277 | 10 | 76275000 | 249510000 | 20.352 | 20.225 | 1.664 | [5 empty] | 10.233 | 64.371 | 2.6821 | 20.277 | 10 | 72331000 | 229410000 | 20.349 | 20.226 | 1.6713 | [5 empty] | 10.233 | 64.467 | 2.6861 | 20.278 | 10 | 74869000 | 235620000 | 20.376 | 20.225 | 1.6652 | [6 empty] | 10.233 | 64.584 | 2.691 | 20.277 | 10 | 76196000 | 263160000 | 20.382 | 20.225 | 1.6608 |  |  |  |  | 10.233 | 64.46 | 2.6858 | 20.275 | 10 | 74018000 | 224660000 | 20.349 | 20.225 | 1.6661 | [5 empty] | 10.233 | 64.583 | 2.691 | 20.278 | 10 | 76150000 | 231830000 | 20.354 | 20.228 | 1.6616 | [5 empty] | 10.233 | 64.466 | 2.6861 | 20.278 | 10 | 74785000 | 231540000 | 20.349 | 20.228 | 1.6659 | [5 empty] | 10.233 | 64.573 | 2.6906 | 20.277 | 10 | 76213000 | 231870000 | 20.349 | 20.226 | 1.6645 | [5 empty] | 10.233 | 64.439 | 2.685 | 20.277 | 10 | 74121000 | 226650000 | 20.349 | 20.225 | 1.6709
[15 empty] | 10.471 | 64.281 | 2.6784 | 20.264 | 10 | 73542000 | 236920000 | 20.341 | 20.216 | 1.6385 | [5 empty] | 10.471 | 64.575 | 2.6906 | 20.269 | 10 | 76275000 | 249510000 | 20.342 | 20.218 | 1.6641 | [5 empty] | 10.471 | 64.371 | 2.6821 | 20.268 | 10 | 72331000 | 229410000 | 20.338 | 20.219 | 1.6714 | [5 empty] | 10.471 | 64.467 | 2.6861 | 20.27 | 10 | 74869000 | 235620000 | 20.364 | 20.219 | 1.6653 | [6 empty] | 10.471 | 64.584 | 2.691 | 20.269 | 10 | 76196000 | 263160000 | 20.37 | 20.219 | 1.661 |  |  |  |  | 10.471 | 64.46 | 2.6858 | 20.267 | 10 | 74018000 | 224660000 | 20.338 | 20.219 | 1.6662 | [5 empty] | 10.471 | 64.583 | 2.691 | 20.269 | 10 | 76150000 | 231830000 | 20.342 | 20.221 | 1.6618 | [5 empty] | 10.471 | 64.466 | 2.6861 | 20.27 | 10 | 74785000 | 231540000 | 20.338 | 20.221 | 1.666 | [5 empty] | 10.471 | 64.573 | 2.6906 | 20.269 | 10 | 76213000 | 231870000 | 20.338 | 20.219 | 1.6646 | [5 empty] | 10.471 | 64.439 | 2.685 | 20.268 | 10 | 74121000 | 226650000 | 20.338 | 20.218 | 1.6711
[15 empty] | 10.715 | 64.281 | 2.6784 | 20.255 | 10 | 73542000 | 236920000 | 20.33 | 20.209 | 1.6387 | [5 empty] | 10.715 | 64.575 | 2.6906 | 20.26 | 10 | 76275000 | 249510000 | 20.331 | 20.211 | 1.6643 | [5 empty] | 10.715 | 64.371 | 2.6821 | 20.26 | 10 | 72331000 | 229410000 | 20.327 | 20.212 | 1.6716 | [5 empty] | 10.715 | 64.467 | 2.6861 | 20.261 | 10 | 74869000 | 235620000 | 20.352 | 20.212 | 1.6655 | [6 empty] | 10.715 | 64.584 | 2.691 | 20.261 | 10 | 76196000 | 263160000 | 20.358 | 20.212 | 1.6611 |  |  |  |  | 10.715 | 64.46 | 2.6858 | 20.258 | 10 | 74018000 | 224660000 | 20.327 | 20.212 | 1.6663 | [5 empty] | 10.715 | 64.583 | 2.691 | 20.261 | 10 | 76150000 | 231830000 | 20.331 | 20.214 | 1.6619 | [5 empty] | 10.715 | 64.466 | 2.6861 | 20.261 | 10 | 74785000 | 231540000 | 20.327 | 20.214 | 1.6661 | [5 empty] | 10.715 | 64.573 | 2.6906 | 20.26 | 10 | 76213000 | 231870000 | 20.327 | 20.212 | 1.6648 | [5 empty] | 10.715 | 64.439 | 2.685 | 20.26 | 10 | 74121000 | 226650000 | 20.327 | 20.212 | 1.6712
[15 empty] | 10.965 | 64.281 | 2.6784 | 20.247 | 10 | 73542000 | 236920000 | 20.319 | 20.202 | 1.6388 | [5 empty] | 10.965 | 64.575 | 2.6906 | 20.251 | 10 | 76275000 | 249510000 | 20.319 | 20.204 | 1.6644 | [5 empty] | 10.965 | 64.371 | 2.6821 | 20.251 | 10 | 72331000 | 229410000 | 20.316 | 20.205 | 1.6717 | [5 empty] | 10.965 | 64.467 | 2.6861 | 20.253 | 10 | 74869000 | 235620000 | 20.34 | 20.205 | 1.6656 | [6 empty] | 10.965 | 64.584 | 2.691 | 20.252 | 10 | 76196000 | 263160000 | 20.345 | 20.205 | 1.6612 |  |  |  |  | 10.965 | 64.46 | 2.6858 | 20.25 | 10 | 74018000 | 224660000 | 20.316 | 20.205 | 1.6665 | [5 empty] | 10.965 | 64.583 | 2.691 | 20.252 | 10 | 76150000 | 231830000 | 20.32 | 20.207 | 1.662 | [5 empty] | 10.965 | 64.466 | 2.6861 | 20.252 | 10 | 74785000 | 231540000 | 20.316 | 20.207 | 1.6663 | [5 empty] | 10.965 | 64.573 | 2.6906 | 20.251 | 10 | 76213000 | 231870000 | 20.316 | 20.205 | 1.6649 | [5 empty] | 10.965 | 64.439 | 2.685 | 20.251 | 10 | 74121000 | 226650000 | 20.316 | 20.204 | 1.6713
[15 empty] | 11.22 | 64.281 | 2.6784 | 20.238 | 10 | 73542000 | 236920000 | 20.307 | 20.195 | 1.6389 | [5 empty] | 11.22 | 64.575 | 2.6906 | 20.242 | 10 | 76275000 | 249510000 | 20.308 | 20.197 | 1.6645 | [5 empty] | 11.22 | 64.371 | 2.6821 | 20.242 | 10 | 72331000 | 229410000 | 20.305 | 20.197 | 1.6718 | [5 empty] | 11.22 | 64.467 | 2.6861 | 20.244 | 10 | 74869000 | 235620000 | 20.327 | 20.197 | 1.6658 | [6 empty] | 11.22 | 64.584 | 2.691 | 20.243 | 10 | 76196000 | 263160000 | 20.333 | 20.197 | 1.6614 |  |  |  |  | 11.22 | 64.46 | 2.6858 | 20.241 | 10 | 74018000 | 224660000 | 20.304 | 20.197 | 1.6666 | [5 empty] | 11.22 | 64.583 | 2.691 | 20.243 | 10 | 76150000 | 231830000 | 20.308 | 20.2 | 1.6622 | [5 empty] | 11.22 | 64.466 | 2.6861 | 20.243 | 10 | 74785000 | 231540000 | 20.304 | 20.199 | 1.6664 | [5 empty] | 11.22 | 64.573 | 2.6906 | 20.242 | 10 | 76213000 | 231870000 | 20.304 | 20.198 | 1.6651 | [5 empty] | 11.22 | 64.439 | 2.685 | 20.242 | 10 | 74121000 | 226650000 | 20.304 | 20.197 | 1.6715
[15 empty] | 11.482 | 64.281 | 2.6784 | 20.229 | 10 | 73542000 | 236920000 | 20.295 | 20.188 | 1.6391 | [5 empty] | 11.482 | 64.575 | 2.6906 | 20.233 | 10 | 76275000 | 249510000 | 20.296 | 20.19 | 1.6647 | [5 empty] | 11.482 | 64.371 | 2.6821 | 20.233 | 10 | 72331000 | 229410000 | 20.293 | 20.19 | 1.672 | [5 empty] | 11.482 | 64.467 | 2.6861 | 20.234 | 10 | 74869000 | 235620000 | 20.315 | 20.19 | 1.6659 | [6 empty] | 11.482 | 64.584 | 2.691 | 20.234 | 10 | 76196000 | 263160000 | 20.32 | 20.19 | 1.6615 |  |  |  |  | 11.482 | 64.46 | 2.6858 | 20.232 | 10 | 74018000 | 224660000 | 20.292 | 20.19 | 1.6667 | [5 empty] | 11.482 | 64.583 | 2.691 | 20.234 | 10 | 76150000 | 231830000 | 20.296 | 20.192 | 1.6623 | [5 empty] | 11.482 | 64.466 | 2.6861 | 20.234 | 10 | 74785000 | 231540000 | 20.292 | 20.192 | 1.6666 | [5 empty] | 11.482 | 64.573 | 2.6906 | 20.233 | 10 | 76213000 | 231870000 | 20.293 | 20.19 | 1.6652 | [5 empty] | 11.482 | 64.439 | 2.685 | 20.233 | 10 | 74121000 | 226650000 | 20.293 | 20.19 | 1.6716
[15 empty] | 11.749 | 64.281 | 2.6784 | 20.22 | 10 | 73542000 | 236920000 | 20.283 | 20.18 | 1.6392 | [5 empty] | 11.749 | 64.575 | 2.6906 | 20.224 | 10 | 76275000 | 249510000 | 20.284 | 20.182 | 1.6648 | [5 empty] | 11.749 | 64.371 | 2.6821 | 20.223 | 10 | 72331000 | 229410000 | 20.281 | 20.182 | 1.6721 | [5 empty] | 11.749 | 64.467 | 2.6861 | 20.225 | 10 | 74869000 | 235620000 | 20.302 | 20.182 | 1.666 | [6 empty] | 11.749 | 64.584 | 2.691 | 20.224 | 10 | 76196000 | 263160000 | 20.306 | 20.182 | 1.6616 |  |  |  |  | 11.749 | 64.46 | 2.6858 | 20.222 | 10 | 74018000 | 224660000 | 20.28 | 20.182 | 1.6669 | [5 empty] | 11.749 | 64.583 | 2.691 | 20.224 | 10 | 76150000 | 231830000 | 20.283 | 20.184 | 1.6624 | [5 empty] | 11.749 | 64.466 | 2.6861 | 20.225 | 10 | 74785000 | 231540000 | 20.28 | 20.184 | 1.6667 | [5 empty] | 11.749 | 64.573 | 2.6906 | 20.224 | 10 | 76213000 | 231870000 | 20.281 | 20.183 | 1.6653 | [5 empty] | 11.749 | 64.439 | 2.685 | 20.224 | 10 | 74121000 | 226650000 | 20.281 | 20.182 | 1.6718
[15 empty] | 12.023 | 64.281 | 2.6784 | 20.21 | 10 | 73542000 | 236920000 | 20.271 | 20.172 | 1.6394 | [5 empty] | 12.023 | 64.575 | 2.6906 | 20.214 | 10 | 76275000 | 249510000 | 20.271 | 20.174 | 1.665 | [5 empty] | 12.023 | 64.371 | 2.6821 | 20.214 | 10 | 72331000 | 229410000 | 20.269 | 20.174 | 1.6723 | [5 empty] | 12.023 | 64.467 | 2.6861 | 20.215 | 10 | 74869000 | 235620000 | 20.288 | 20.174 | 1.6662 | [6 empty] | 12.023 | 64.584 | 2.691 | 20.215 | 10 | 76196000 | 263160000 | 20.293 | 20.174 | 1.6618 |  |  |  |  | 12.023 | 64.46 | 2.6858 | 20.213 | 10 | 74018000 | 224660000 | 20.268 | 20.175 | 1.667 | [5 empty] | 12.023 | 64.583 | 2.691 | 20.215 | 10 | 76150000 | 231830000 | 20.27 | 20.176 | 1.6626 | [5 empty] | 12.023 | 64.466 | 2.6861 | 20.215 | 10 | 74785000 | 231540000 | 20.268 | 20.176 | 1.6668 | [5 empty] | 12.023 | 64.573 | 2.6906 | 20.214 | 10 | 76213000 | 231870000 | 20.268 | 20.175 | 1.6655 | [5 empty] | 12.023 | 64.439 | 2.685 | 20.214 | 10 | 74121000 | 226650000 | 20.268 | 20.174 | 1.6719
[15 empty] | 12.303 | 64.281 | 2.6784 | 20.201 | 10 | 73542000 | 236920000 | 20.258 | 20.165 | 1.6395 | [5 empty] | 12.303 | 64.575 | 2.6906 | 20.205 | 10 | 76275000 | 249510000 | 20.258 | 20.166 | 1.6651 | [5 empty] | 12.303 | 64.371 | 2.6821 | 20.204 | 10 | 72331000 | 229410000 | 20.256 | 20.166 | 1.6724 | [5 empty] | 12.303 | 64.467 | 2.6861 | 20.206 | 10 | 74869000 | 235620000 | 20.275 | 20.166 | 1.6663 | [6 empty] | 12.303 | 64.584 | 2.691 | 20.205 | 10 | 76196000 | 263160000 | 20.279 | 20.166 | 1.6619 |  |  |  |  | 12.303 | 64.46 | 2.6858 | 20.203 | 10 | 74018000 | 224660000 | 20.256 | 20.167 | 1.6672 | [5 empty] | 12.303 | 64.583 | 2.691 | 20.205 | 10 | 76150000 | 231830000 | 20.257 | 20.168 | 1.6627 | [5 empty] | 12.303 | 64.466 | 2.6861 | 20.205 | 10 | 74785000 | 231540000 | 20.255 | 20.168 | 1.667 | [5 empty] | 12.303 | 64.573 | 2.6906 | 20.205 | 10 | 76213000 | 231870000 | 20.256 | 20.167 | 1.6656 | [5 empty] | 12.303 | 64.439 | 2.685 | 20.204 | 10 | 74121000 | 226650000 | 20.256 | 20.166 | 1.6721
[15 empty] | 12.589 | 64.281 | 2.6784 | 20.191 | 10 | 73542000 | 236920000 | 20.245 | 20.156 | 1.6397 | [5 empty] | 12.589 | 64.575 | 2.6906 | 20.195 | 10 | 76275000 | 249510000 | 20.245 | 20.158 | 1.6653 | [5 empty] | 12.589 | 64.371 | 2.6821 | 20.194 | 10 | 72331000 | 229410000 | 20.243 | 20.158 | 1.6726 | [5 empty] | 12.589 | 64.467 | 2.6861 | 20.195 | 10 | 74869000 | 235620000 | 20.261 | 20.158 | 1.6665 | [6 empty] | 12.589 | 64.584 | 2.691 | 20.195 | 10 | 76196000 | 263160000 | 20.265 | 20.158 | 1.6621 |  |  |  |  | 12.589 | 64.46 | 2.6858 | 20.193 | 10 | 74018000 | 224660000 | 20.243 | 20.158 | 1.6673 | [5 empty] | 12.589 | 64.583 | 2.691 | 20.195 | 10 | 76150000 | 231830000 | 20.244 | 20.16 | 1.6629 | [5 empty] | 12.589 | 64.466 | 2.6861 | 20.195 | 10 | 74785000 | 231540000 | 20.243 | 20.16 | 1.6672 | [5 empty] | 12.589 | 64.573 | 2.6906 | 20.195 | 10 | 76213000 | 231870000 | 20.243 | 20.159 | 1.6658 | [5 empty] | 12.589 | 64.439 | 2.685 | 20.194 | 10 | 74121000 | 226650000 | 20.243 | 20.158 | 1.6722
[15 empty] | 12.882 | 64.281 | 2.6784 | 20.183 | 10 | 73542000 | 236920000 | 20.235 | 20.15 | 1.6398 | [5 empty] | 12.882 | 64.575 | 2.6906 | 20.187 | 10 | 76275000 | 249510000 | 20.235 | 20.152 | 1.6654 | [5 empty] | 12.882 | 64.371 | 2.6821 | 20.186 | 10 | 72331000 | 229410000 | 20.233 | 20.152 | 1.6727 | [5 empty] | 12.882 | 64.467 | 2.6861 | 20.188 | 10 | 74869000 | 235620000 | 20.25 | 20.152 | 1.6666 | [6 empty] | 12.882 | 64.584 | 2.691 | 20.187 | 10 | 76196000 | 263160000 | 20.254 | 20.152 | 1.6622 |  |  |  |  | 12.882 | 64.46 | 2.6858 | 20.186 | 10 | 74018000 | 224660000 | 20.233 | 20.152 | 1.6675 | [5 empty] | 12.882 | 64.583 | 2.691 | 20.187 | 10 | 76150000 | 231830000 | 20.234 | 20.153 | 1.663 | [5 empty] | 12.882 | 64.466 | 2.6861 | 20.187 | 10 | 74785000 | 231540000 | 20.233 | 20.153 | 1.6673 | [5 empty] | 12.882 | 64.573 | 2.6906 | 20.187 | 10 | 76213000 | 231870000 | 20.233 | 20.152 | 1.6659 | [5 empty] | 12.882 | 64.439 | 2.685 | 20.187 | 10 | 74121000 | 226650000 | 20.233 | 20.152 | 1.6723
[15 empty] | 13.183 | 64.281 | 2.6784 | 20.179 | 10 | 73542000 | 236920000 | 20.229 | 20.147 | 1.6398 | [5 empty] | 13.183 | 64.575 | 2.6906 | 20.182 | 10 | 76275000 | 249510000 | 20.23 | 20.148 | 1.6655 | [5 empty] | 13.183 | 64.371 | 2.6821 | 20.182 | 10 | 72331000 | 229410000 | 20.227 | 20.148 | 1.6728 | [5 empty] | 13.183 | 64.467 | 2.6861 | 20.183 | 10 | 74869000 | 235620000 | 20.244 | 20.148 | 1.6667 | [6 empty] | 13.183 | 64.584 | 2.691 | 20.183 | 10 | 76196000 | 263160000 | 20.248 | 20.148 | 1.6623 |  |  |  |  | 13.183 | 64.46 | 2.6858 | 20.181 | 10 | 74018000 | 224660000 | 20.227 | 20.149 | 1.6675 | [5 empty] | 13.183 | 64.583 | 2.691 | 20.183 | 10 | 76150000 | 231830000 | 20.228 | 20.15 | 1.6631 | [5 empty] | 13.183 | 64.466 | 2.6861 | 20.183 | 10 | 74785000 | 231540000 | 20.227 | 20.149 | 1.6673 | [5 empty] | 13.183 | 64.573 | 2.6906 | 20.182 | 10 | 76213000 | 231870000 | 20.227 | 20.149 | 1.666 | [5 empty] | 13.183 | 64.439 | 2.685 | 20.182 | 10 | 74121000 | 226650000 | 20.227 | 20.148 | 1.6724
[15 empty] | 13.49 | 64.281 | 2.6784 | 20.174 | 10 | 73542000 | 236920000 | 20.224 | 20.143 | 1.6399 | [5 empty] | 13.49 | 64.575 | 2.6906 | 20.178 | 10 | 76275000 | 249510000 | 20.224 | 20.144 | 1.6655 | [5 empty] | 13.49 | 64.371 | 2.6821 | 20.177 | 10 | 72331000 | 229410000 | 20.222 | 20.145 | 1.6728 | [5 empty] | 13.49 | 64.467 | 2.6861 | 20.178 | 10 | 74869000 | 235620000 | 20.238 | 20.145 | 1.6668 | [6 empty] | 13.49 | 64.584 | 2.691 | 20.178 | 10 | 76196000 | 263160000 | 20.241 | 20.145 | 1.6624 |  |  |  |  | 13.49 | 64.46 | 2.6858 | 20.176 | 10 | 74018000 | 224660000 | 20.221 | 20.145 | 1.6676 | [5 empty] | 13.49 | 64.583 | 2.691 | 20.178 | 10 | 76150000 | 231830000 | 20.222 | 20.146 | 1.6632 | [5 empty] | 13.49 | 64.466 | 2.6861 | 20.178 | 10 | 74785000 | 231540000 | 20.221 | 20.146 | 1.6674 | [5 empty] | 13.49 | 64.573 | 2.6906 | 20.178 | 10 | 76213000 | 231870000 | 20.221 | 20.145 | 1.6661 | [5 empty] | 13.49 | 64.439 | 2.685 | 20.177 | 10 | 74121000 | 226650000 | 20.222 | 20.144 | 1.6725
[15 empty] | 13.804 | 64.281 | 2.6784 | 20.17 | 10 | 73542000 | 236920000 | 20.218 | 20.139 | 1.64 | [5 empty] | 13.804 | 64.575 | 2.6906 | 20.173 | 10 | 76275000 | 249510000 | 20.218 | 20.141 | 1.6656 | [5 empty] | 13.804 | 64.371 | 2.6821 | 20.173 | 10 | 72331000 | 229410000 | 20.216 | 20.141 | 1.6729 | [5 empty] | 13.804 | 64.467 | 2.6861 | 20.174 | 10 | 74869000 | 235620000 | 20.231 | 20.141 | 1.6668 | [6 empty] | 13.804 | 64.584 | 2.691 | 20.173 | 10 | 76196000 | 263160000 | 20.235 | 20.141 | 1.6624 |  |  |  |  | 13.804 | 64.46 | 2.6858 | 20.172 | 10 | 74018000 | 224660000 | 20.215 | 20.141 | 1.6677 | [5 empty] | 13.804 | 64.583 | 2.691 | 20.173 | 10 | 76150000 | 231830000 | 20.216 | 20.142 | 1.6632 | [5 empty] | 13.804 | 64.466 | 2.6861 | 20.174 | 10 | 74785000 | 231540000 | 20.215 | 20.142 | 1.6675 | [5 empty] | 13.804 | 64.573 | 2.6906 | 20.173 | 10 | 76213000 | 231870000 | 20.216 | 20.141 | 1.6661 | [5 empty] | 13.804 | 64.439 | 2.685 | 20.173 | 10 | 74121000 | 226650000 | 20.216 | 20.141 | 1.6725
[15 empty] | 14.125 | 64.281 | 2.6784 | 20.165 | 10 | 73542000 | 236920000 | 20.211 | 20.135 | 1.6401 | [5 empty] | 14.125 | 64.575 | 2.6906 | 20.168 | 10 | 76275000 | 249510000 | 20.212 | 20.137 | 1.6657 | [5 empty] | 14.125 | 64.371 | 2.6821 | 20.168 | 10 | 72331000 | 229410000 | 20.21 | 20.137 | 1.673 | [5 empty] | 14.125 | 64.467 | 2.6861 | 20.169 | 10 | 74869000 | 235620000 | 20.225 | 20.137 | 1.6669 | [6 empty] | 14.125 | 64.584 | 2.691 | 20.168 | 10 | 76196000 | 263160000 | 20.228 | 20.137 | 1.6625 |  |  |  |  | 14.125 | 64.46 | 2.6858 | 20.167 | 10 | 74018000 | 224660000 | 20.209 | 20.137 | 1.6677 | [5 empty] | 14.125 | 64.583 | 2.691 | 20.168 | 10 | 76150000 | 231830000 | 20.21 | 20.138 | 1.6633 | [5 empty] | 14.125 | 64.466 | 2.6861 | 20.169 | 10 | 74785000 | 231540000 | 20.209 | 20.138 | 1.6676 | [5 empty] | 14.125 | 64.573 | 2.6906 | 20.168 | 10 | 76213000 | 231870000 | 20.209 | 20.137 | 1.6662 | [5 empty] | 14.125 | 64.439 | 2.685 | 20.168 | 10 | 74121000 | 226650000 | 20.209 | 20.137 | 1.6726
[15 empty] | 14.454 | 64.281 | 2.6784 | 20.16 | 10 | 73542000 | 236920000 | 20.205 | 20.131 | 1.6401 | [5 empty] | 14.454 | 64.575 | 2.6906 | 20.163 | 10 | 76275000 | 249510000 | 20.205 | 20.133 | 1.6658 | [5 empty] | 14.454 | 64.371 | 2.6821 | 20.163 | 10 | 72331000 | 229410000 | 20.203 | 20.133 | 1.6731 | [5 empty] | 14.454 | 64.467 | 2.6861 | 20.164 | 10 | 74869000 | 235620000 | 20.218 | 20.133 | 1.667 | [6 empty] | 14.454 | 64.584 | 2.691 | 20.163 | 10 | 76196000 | 263160000 | 20.221 | 20.133 | 1.6626 |  |  |  |  | 14.454 | 64.46 | 2.6858 | 20.162 | 10 | 74018000 | 224660000 | 20.203 | 20.133 | 1.6678 | [5 empty] | 14.454 | 64.583 | 2.691 | 20.163 | 10 | 76150000 | 231830000 | 20.204 | 20.134 | 1.6634 | [5 empty] | 14.454 | 64.466 | 2.6861 | 20.164 | 10 | 74785000 | 231540000 | 20.203 | 20.134 | 1.6676 | [5 empty] | 14.454 | 64.573 | 2.6906 | 20.163 | 10 | 76213000 | 231870000 | 20.203 | 20.133 | 1.6663 | [5 empty] | 14.454 | 64.439 | 2.685 | 20.163 | 10 | 74121000 | 226650000 | 20.203 | 20.133 | 1.6727
[15 empty] | 14.791 | 64.281 | 2.6784 | 20.155 | 10 | 73542000 | 236920000 | 20.199 | 20.127 | 1.6402 | [5 empty] | 14.791 | 64.575 | 2.6906 | 20.158 | 10 | 76275000 | 249510000 | 20.199 | 20.129 | 1.6658 | [5 empty] | 14.791 | 64.371 | 2.6821 | 20.158 | 10 | 72331000 | 229410000 | 20.197 | 20.129 | 1.6731 | [5 empty] | 14.791 | 64.467 | 2.6861 | 20.159 | 10 | 74869000 | 235620000 | 20.211 | 20.129 | 1.6671 | [6 empty] | 14.791 | 64.584 | 2.691 | 20.158 | 10 | 76196000 | 263160000 | 20.214 | 20.129 | 1.6627 |  |  |  |  | 14.791 | 64.46 | 2.6858 | 20.157 | 10 | 74018000 | 224660000 | 20.197 | 20.129 | 1.6679 | [5 empty] | 14.791 | 64.583 | 2.691 | 20.158 | 10 | 76150000 | 231830000 | 20.197 | 20.13 | 1.6635 | [5 empty] | 14.791 | 64.466 | 2.6861 | 20.159 | 10 | 74785000 | 231540000 | 20.197 | 20.13 | 1.6677 | [5 empty] | 14.791 | 64.573 | 2.6906 | 20.158 | 10 | 76213000 | 231870000 | 20.197 | 20.129 | 1.6664 | [5 empty] | 14.791 | 64.439 | 2.685 | 20.158 | 10 | 74121000 | 226650000 | 20.197 | 20.129 | 1.6728
[15 empty] | 15.136 | 64.281 | 2.6784 | 20.15 | 10 | 73542000 | 236920000 | 20.192 | 20.123 | 1.6403 | [5 empty] | 15.136 | 64.575 | 2.6906 | 20.153 | 10 | 76275000 | 249510000 | 20.192 | 20.124 | 1.6659 | [5 empty] | 15.136 | 64.371 | 2.6821 | 20.153 | 10 | 72331000 | 229410000 | 20.19 | 20.125 | 1.6732 | [5 empty] | 15.136 | 64.467 | 2.6861 | 20.154 | 10 | 74869000 | 235620000 | 20.204 | 20.125 | 1.6671 | [6 empty] | 15.136 | 64.584 | 2.691 | 20.153 | 10 | 76196000 | 263160000 | 20.207 | 20.125 | 1.6627 |  |  |  |  | 15.136 | 64.46 | 2.6858 | 20.152 | 10 | 74018000 | 224660000 | 20.19 | 20.125 | 1.668 | [5 empty] | 15.136 | 64.583 | 2.691 | 20.153 | 10 | 76150000 | 231830000 | 20.191 | 20.126 | 1.6635 | [5 empty] | 15.136 | 64.466 | 2.6861 | 20.154 | 10 | 74785000 | 231540000 | 20.19 | 20.126 | 1.6678 | [5 empty] | 15.136 | 64.573 | 2.6906 | 20.153 | 10 | 76213000 | 231870000 | 20.19 | 20.125 | 1.6664 | [5 empty] | 15.136 | 64.439 | 2.685 | 20.153 | 10 | 74121000 | 226650000 | 20.19 | 20.125 | 1.6729
[15 empty] | 15.488 | 64.281 | 2.6784 | 20.145 | 10 | 73542000 | 236920000 | 20.185 | 20.119 | 1.6404 | [5 empty] | 15.488 | 64.575 | 2.6906 | 20.148 | 10 | 76275000 | 249510000 | 20.186 | 20.12 | 1.666 | [5 empty] | 15.488 | 64.371 | 2.6821 | 20.147 | 10 | 72331000 | 229410000 | 20.184 | 20.12 | 1.6733 | [5 empty] | 15.488 | 64.467 | 2.6861 | 20.148 | 10 | 74869000 | 235620000 | 20.197 | 20.12 | 1.6672 | [6 empty] | 15.488 | 64.584 | 2.691 | 20.148 | 10 | 76196000 | 263160000 | 20.2 | 20.12 | 1.6628 |  |  |  |  | 15.488 | 64.46 | 2.6858 | 20.147 | 10 | 74018000 | 224660000 | 20.183 | 20.121 | 1.6681 | [5 empty] | 15.488 | 64.583 | 2.691 | 20.148 | 10 | 76150000 | 231830000 | 20.184 | 20.122 | 1.6636 | [5 empty] | 15.488 | 64.466 | 2.6861 | 20.148 | 10 | 74785000 | 231540000 | 20.183 | 20.121 | 1.6679 | [5 empty] | 15.488 | 64.573 | 2.6906 | 20.148 | 10 | 76213000 | 231870000 | 20.184 | 20.121 | 1.6665 | [5 empty] | 15.488 | 64.439 | 2.685 | 20.147 | 10 | 74121000 | 226650000 | 20.184 | 20.12 | 1.6729
[15 empty] | 15.849 | 64.281 | 2.6784 | 20.14 | 10 | 73542000 | 236920000 | 20.178 | 20.115 | 1.6405 | [5 empty] | 15.849 | 64.575 | 2.6906 | 20.142 | 10 | 76275000 | 249510000 | 20.179 | 20.116 | 1.6661 | [5 empty] | 15.849 | 64.371 | 2.6821 | 20.142 | 10 | 72331000 | 229410000 | 20.177 | 20.116 | 1.6734 | [5 empty] | 15.849 | 64.467 | 2.6861 | 20.143 | 10 | 74869000 | 235620000 | 20.189 | 20.116 | 1.6673 | [6 empty] | 15.849 | 64.584 | 2.691 | 20.142 | 10 | 76196000 | 263160000 | 20.192 | 20.116 | 1.6629 |  |  |  |  | 15.849 | 64.46 | 2.6858 | 20.141 | 10 | 74018000 | 224660000 | 20.177 | 20.116 | 1.6682 | [5 empty] | 15.849 | 64.583 | 2.691 | 20.142 | 10 | 76150000 | 231830000 | 20.177 | 20.117 | 1.6637 | [5 empty] | 15.849 | 64.466 | 2.6861 | 20.143 | 10 | 74785000 | 231540000 | 20.177 | 20.117 | 1.668 | [5 empty] | 15.849 | 64.573 | 2.6906 | 20.142 | 10 | 76213000 | 231870000 | 20.177 | 20.116 | 1.6666 | [5 empty] | 15.849 | 64.439 | 2.685 | 20.142 | 10 | 74121000 | 226650000 | 20.177 | 20.116 | 1.673
[15 empty] | 16.218 | 64.281 | 2.6784 | 20.134 | 10 | 73542000 | 236920000 | 20.171 | 20.11 | 1.6405 | [5 empty] | 16.218 | 64.575 | 2.6906 | 20.137 | 10 | 76275000 | 249510000 | 20.172 | 20.111 | 1.6662 | [5 empty] | 16.218 | 64.371 | 2.6821 | 20.136 | 10 | 72331000 | 229410000 | 20.17 | 20.112 | 1.6735 | [5 empty] | 16.218 | 64.467 | 2.6861 | 20.137 | 10 | 74869000 | 235620000 | 20.182 | 20.112 | 1.6674 | [6 empty] | 16.218 | 64.584 | 2.691 | 20.137 | 10 | 76196000 | 263160000 | 20.185 | 20.112 | 1.663 |  |  |  |  | 16.218 | 64.46 | 2.6858 | 20.136 | 10 | 74018000 | 224660000 | 20.17 | 20.112 | 1.6682 | [5 empty] | 16.218 | 64.583 | 2.691 | 20.137 | 10 | 76150000 | 231830000 | 20.17 | 20.113 | 1.6638 | [5 empty] | 16.218 | 64.466 | 2.6861 | 20.137 | 10 | 74785000 | 231540000 | 20.17 | 20.112 | 1.6681 | [5 empty] | 16.218 | 64.573 | 2.6906 | 20.137 | 10 | 76213000 | 231870000 | 20.17 | 20.112 | 1.6667 | [5 empty] | 16.218 | 64.439 | 2.685 | 20.137 | 10 | 74121000 | 226650000 | 20.17 | 20.111 | 1.6731
[15 empty] | 16.596 | 64.281 | 2.6784 | 20.129 | 10 | 73542000 | 236920000 | 20.164 | 20.106 | 1.6406 | [5 empty] | 16.596 | 64.575 | 2.6906 | 20.131 | 10 | 76275000 | 249510000 | 20.164 | 20.107 | 1.6663 | [5 empty] | 16.596 | 64.371 | 2.6821 | 20.131 | 10 | 72331000 | 229410000 | 20.163 | 20.107 | 1.6736 | [5 empty] | 16.596 | 64.467 | 2.6861 | 20.132 | 10 | 74869000 | 235620000 | 20.174 | 20.107 | 1.6675 | [6 empty] | 16.596 | 64.584 | 2.691 | 20.131 | 10 | 76196000 | 263160000 | 20.177 | 20.107 | 1.6631 |  |  |  |  | 16.596 | 64.46 | 2.6858 | 20.13 | 10 | 74018000 | 224660000 | 20.163 | 20.107 | 1.6683 | [5 empty] | 16.596 | 64.583 | 2.691 | 20.131 | 10 | 76150000 | 231830000 | 20.163 | 20.108 | 1.6639 | [5 empty] | 16.596 | 64.466 | 2.6861 | 20.132 | 10 | 74785000 | 231540000 | 20.162 | 20.108 | 1.6681 | [5 empty] | 16.596 | 64.573 | 2.6906 | 20.131 | 10 | 76213000 | 231870000 | 20.163 | 20.107 | 1.6668 | [5 empty] | 16.596 | 64.439 | 2.685 | 20.131 | 10 | 74121000 | 226650000 | 20.163 | 20.107 | 1.6732
[15 empty] | 16.982 | 64.281 | 2.6784 | 20.123 | 10 | 73542000 | 236920000 | 20.157 | 20.101 | 1.6407 | [5 empty] | 16.982 | 64.575 | 2.6906 | 20.125 | 10 | 76275000 | 249510000 | 20.157 | 20.102 | 1.6664 | [5 empty] | 16.982 | 64.371 | 2.6821 | 20.125 | 10 | 72331000 | 229410000 | 20.155 | 20.102 | 1.6737 | [5 empty] | 16.982 | 64.467 | 2.6861 | 20.126 | 10 | 74869000 | 235620000 | 20.166 | 20.102 | 1.6676 | [6 empty] | 16.982 | 64.584 | 2.691 | 20.125 | 10 | 76196000 | 263160000 | 20.169 | 20.102 | 1.6632 |  |  |  |  | 16.982 | 64.46 | 2.6858 | 20.124 | 10 | 74018000 | 224660000 | 20.155 | 20.103 | 1.6684 | [5 empty] | 16.982 | 64.583 | 2.691 | 20.125 | 10 | 76150000 | 231830000 | 20.155 | 20.103 | 1.664 | [5 empty] | 16.982 | 64.466 | 2.6861 | 20.126 | 10 | 74785000 | 231540000 | 20.155 | 20.103 | 1.6682 | [5 empty] | 16.982 | 64.573 | 2.6906 | 20.125 | 10 | 76213000 | 231870000 | 20.155 | 20.102 | 1.6669 | [5 empty] | 16.982 | 64.439 | 2.685 | 20.125 | 10 | 74121000 | 226650000 | 20.155 | 20.102 | 1.6733
[15 empty] | 17.378 | 64.281 | 2.6784 | 20.117 | 10 | 73542000 | 236920000 | 20.149 | 20.097 | 1.6408 | [5 empty] | 17.378 | 64.575 | 2.6906 | 20.119 | 10 | 76275000 | 249510000 | 20.149 | 20.097 | 1.6664 | [5 empty] | 17.378 | 64.371 | 2.6821 | 20.119 | 10 | 72331000 | 229410000 | 20.148 | 20.098 | 1.6738 | [5 empty] | 17.378 | 64.467 | 2.6861 | 20.12 | 10 | 74869000 | 235620000 | 20.158 | 20.097 | 1.6677 | [6 empty] | 17.378 | 64.584 | 2.691 | 20.12 | 10 | 76196000 | 263160000 | 20.161 | 20.098 | 1.6633 |  |  |  |  | 17.378 | 64.46 | 2.6858 | 20.119 | 10 | 74018000 | 224660000 | 20.148 | 20.098 | 1.6685 | [5 empty] | 17.378 | 64.583 | 2.691 | 20.119 | 10 | 76150000 | 231830000 | 20.148 | 20.098 | 1.6641 | [5 empty] | 17.378 | 64.466 | 2.6861 | 20.12 | 10 | 74785000 | 231540000 | 20.148 | 20.098 | 1.6683 | [5 empty] | 17.378 | 64.573 | 2.6906 | 20.119 | 10 | 76213000 | 231870000 | 20.148 | 20.098 | 1.667 | [5 empty] | 17.378 | 64.439 | 2.685 | 20.119 | 10 | 74121000 | 226650000 | 20.148 | 20.097 | 1.6734
[15 empty] | 17.783 | 64.281 | 2.6784 | 20.111 | 10 | 73542000 | 236920000 | 20.142 | 20.092 | 1.6409 | [5 empty] | 17.783 | 64.575 | 2.6906 | 20.113 | 10 | 76275000 | 249510000 | 20.142 | 20.092 | 1.6665 | [5 empty] | 17.783 | 64.371 | 2.6821 | 20.113 | 10 | 72331000 | 229410000 | 20.14 | 20.093 | 1.6738 | [5 empty] | 17.783 | 64.467 | 2.6861 | 20.114 | 10 | 74869000 | 235620000 | 20.15 | 20.093 | 1.6678 | [6 empty] | 17.783 | 64.584 | 2.691 | 20.113 | 10 | 76196000 | 263160000 | 20.152 | 20.093 | 1.6634 |  |  |  |  | 17.783 | 64.46 | 2.6858 | 20.113 | 10 | 74018000 | 224660000 | 20.14 | 20.093 | 1.6686 | [5 empty] | 17.783 | 64.583 | 2.691 | 20.113 | 10 | 76150000 | 231830000 | 20.14 | 20.093 | 1.6642 | [5 empty] | 17.783 | 64.466 | 2.6861 | 20.114 | 10 | 74785000 | 231540000 | 20.14 | 20.093 | 1.6684 | [5 empty] | 17.783 | 64.573 | 2.6906 | 20.113 | 10 | 76213000 | 231870000 | 20.14 | 20.093 | 1.6671 | [5 empty] | 17.783 | 64.439 | 2.685 | 20.113 | 10 | 74121000 | 226650000 | 20.14 | 20.092 | 1.6735
[15 empty] | 18.197 | 64.281 | 2.6784 | 20.105 | 10 | 73542000 | 236920000 | 20.134 | 20.087 | 1.641 | [5 empty] | 18.197 | 64.575 | 2.6906 | 20.107 | 10 | 76275000 | 249510000 | 20.134 | 20.087 | 1.6666 | [5 empty] | 18.197 | 64.371 | 2.6821 | 20.107 | 10 | 72331000 | 229410000 | 20.132 | 20.088 | 1.6739 | [5 empty] | 18.197 | 64.467 | 2.6861 | 20.107 | 10 | 74869000 | 235620000 | 20.141 | 20.088 | 1.6679 | [6 empty] | 18.197 | 64.584 | 2.691 | 20.107 | 10 | 76196000 | 263160000 | 20.144 | 20.088 | 1.6635 |  |  |  |  | 18.197 | 64.46 | 2.6858 | 20.106 | 10 | 74018000 | 224660000 | 20.132 | 20.088 | 1.6687 | [5 empty] | 18.197 | 64.583 | 2.691 | 20.107 | 10 | 76150000 | 231830000 | 20.132 | 20.088 | 1.6643 | [5 empty] | 18.197 | 64.466 | 2.6861 | 20.107 | 10 | 74785000 | 231540000 | 20.132 | 20.088 | 1.6685 | [5 empty] | 18.197 | 64.573 | 2.6906 | 20.107 | 10 | 76213000 | 231870000 | 20.132 | 20.088 | 1.6672 | [5 empty] | 18.197 | 64.439 | 2.685 | 20.107 | 10 | 74121000 | 226650000 | 20.132 | 20.087 | 1.6736
[15 empty] | 18.621 | 64.281 | 2.6784 | 20.099 | 10 | 73542000 | 236920000 | 20.125 | 20.082 | 1.6411 | [5 empty] | 18.621 | 64.575 | 2.6906 | 20.101 | 10 | 76275000 | 249510000 | 20.126 | 20.082 | 1.6667 | [5 empty] | 18.621 | 64.371 | 2.6821 | 20.1 | 10 | 72331000 | 229410000 | 20.124 | 20.082 | 1.674 | [5 empty] | 18.621 | 64.467 | 2.6861 | 20.101 | 10 | 74869000 | 235620000 | 20.133 | 20.082 | 1.668 | [6 empty] | 18.621 | 64.584 | 2.691 | 20.101 | 10 | 76196000 | 263160000 | 20.135 | 20.082 | 1.6636 |  |  |  |  | 18.621 | 64.46 | 2.6858 | 20.1 | 10 | 74018000 | 224660000 | 20.124 | 20.083 | 1.6688 | [5 empty] | 18.621 | 64.583 | 2.691 | 20.101 | 10 | 76150000 | 231830000 | 20.124 | 20.083 | 1.6644 | [5 empty] | 18.621 | 64.466 | 2.6861 | 20.101 | 10 | 74785000 | 231540000 | 20.124 | 20.083 | 1.6686 | [5 empty] | 18.621 | 64.573 | 2.6906 | 20.101 | 10 | 76213000 | 231870000 | 20.124 | 20.083 | 1.6672 | [5 empty] | 18.621 | 64.439 | 2.685 | 20.101 | 10 | 74121000 | 226650000 | 20.124 | 20.082 | 1.6737
[15 empty] | 19.055 | 64.281 | 2.6784 | 20.093 | 10 | 73542000 | 236920000 | 20.118 | 20.077 | 1.6412 | [5 empty] | 19.055 | 64.575 | 2.6906 | 20.095 | 10 | 76275000 | 249510000 | 20.118 | 20.077 | 1.6668 | [5 empty] | 19.055 | 64.371 | 2.6821 | 20.094 | 10 | 72331000 | 229410000 | 20.117 | 20.077 | 1.6741 | [5 empty] | 19.055 | 64.467 | 2.6861 | 20.095 | 10 | 74869000 | 235620000 | 20.124 | 20.077 | 1.6681 | [6 empty] | 19.055 | 64.584 | 2.691 | 20.095 | 10 | 76196000 | 263160000 | 20.126 | 20.077 | 1.6636 |  |  |  |  | 19.055 | 64.46 | 2.6858 | 20.094 | 10 | 74018000 | 224660000 | 20.116 | 20.078 | 1.6689 | [5 empty] | 19.055 | 64.583 | 2.691 | 20.095 | 10 | 76150000 | 231830000 | 20.117 | 20.078 | 1.6644 | [5 empty] | 19.055 | 64.466 | 2.6861 | 20.095 | 10 | 74785000 | 231540000 | 20.116 | 20.078 | 1.6687 | [5 empty] | 19.055 | 64.573 | 2.6906 | 20.095 | 10 | 76213000 | 231870000 | 20.116 | 20.078 | 1.6673 | [5 empty] | 19.055 | 64.439 | 2.685 | 20.094 | 10 | 74121000 | 226650000 | 20.117 | 20.077 | 1.6738
[15 empty] | 19.498 | 64.281 | 2.6784 | 20.09 | 10 | 73542000 | 236920000 | 20.114 | 20.074 | 1.6412 | [5 empty] | 19.498 | 64.575 | 2.6906 | 20.092 | 10 | 76275000 | 249510000 | 20.114 | 20.075 | 1.6669 | [5 empty] | 19.498 | 64.371 | 2.6821 | 20.091 | 10 | 72331000 | 229410000 | 20.113 | 20.075 | 1.6742 | [5 empty] | 19.498 | 64.467 | 2.6861 | 20.092 | 10 | 74869000 | 235620000 | 20.12 | 20.075 | 1.6681 | [6 empty] | 19.498 | 64.584 | 2.691 | 20.092 | 10 | 76196000 | 263160000 | 20.122 | 20.075 | 1.6637 |  |  |  |  | 19.498 | 64.46 | 2.6858 | 20.091 | 10 | 74018000 | 224660000 | 20.113 | 20.075 | 1.6689 | [5 empty] | 19.498 | 64.583 | 2.691 | 20.092 | 10 | 76150000 | 231830000 | 20.113 | 20.076 | 1.6645 | [5 empty] | 19.498 | 64.466 | 2.6861 | 20.092 | 10 | 74785000 | 231540000 | 20.113 | 20.076 | 1.6688 | [5 empty] | 19.498 | 64.573 | 2.6906 | 20.092 | 10 | 76213000 | 231870000 | 20.113 | 20.075 | 1.6674 | [5 empty] | 19.498 | 64.439 | 2.685 | 20.091 | 10 | 74121000 | 226650000 | 20.113 | 20.075 | 1.6738
[15 empty] | 19.953 | 64.281 | 2.6784 | 20.087 | 10 | 73542000 | 236920000 | 20.11 | 20.072 | 1.6413 | [5 empty] | 19.953 | 64.575 | 2.6906 | 20.089 | 10 | 76275000 | 249510000 | 20.11 | 20.072 | 1.6669 | [5 empty] | 19.953 | 64.371 | 2.6821 | 20.088 | 10 | 72331000 | 229410000 | 20.109 | 20.073 | 1.6742 | [5 empty] | 19.953 | 64.467 | 2.6861 | 20.089 | 10 | 74869000 | 235620000 | 20.116 | 20.073 | 1.6682 | [6 empty] | 19.953 | 64.584 | 2.691 | 20.089 | 10 | 76196000 | 263160000 | 20.118 | 20.073 | 1.6637 |  |  |  |  | 19.953 | 64.46 | 2.6858 | 20.088 | 10 | 74018000 | 224660000 | 20.109 | 20.073 | 1.669 | [5 empty] | 19.953 | 64.583 | 2.691 | 20.089 | 10 | 76150000 | 231830000 | 20.109 | 20.073 | 1.6645 | [5 empty] | 19.953 | 64.466 | 2.6861 | 20.089 | 10 | 74785000 | 231540000 | 20.109 | 20.073 | 1.6688 | [5 empty] | 19.953 | 64.573 | 2.6906 | 20.088 | 10 | 76213000 | 231870000 | 20.109 | 20.073 | 1.6674 | [5 empty] | 19.953 | 64.439 | 2.685 | 20.088 | 10 | 74121000 | 226650000 | 20.109 | 20.073 | 1.6739
[15 empty] | 20.417 | 64.281 | 2.6784 | 20.084 | 10 | 73542000 | 236920000 | 20.106 | 20.069 | 1.6413 | [5 empty] | 20.417 | 64.575 | 2.6906 | 20.085 | 10 | 76275000 | 249510000 | 20.106 | 20.07 | 1.667 | [5 empty] | 20.417 | 64.371 | 2.6821 | 20.085 | 10 | 72331000 | 229410000 | 20.105 | 20.07 | 1.6743 | [5 empty] | 20.417 | 64.467 | 2.6861 | 20.086 | 10 | 74869000 | 235620000 | 20.112 | 20.07 | 1.6682 | [6 empty] | 20.417 | 64.584 | 2.691 | 20.085 | 10 | 76196000 | 263160000 | 20.114 | 20.07 | 1.6638 |  |  |  |  | 20.417 | 64.46 | 2.6858 | 20.085 | 10 | 74018000 | 224660000 | 20.105 | 20.07 | 1.669 | [5 empty] | 20.417 | 64.583 | 2.691 | 20.085 | 10 | 76150000 | 231830000 | 20.105 | 20.071 | 1.6646 | [5 empty] | 20.417 | 64.466 | 2.6861 | 20.086 | 10 | 74785000 | 231540000 | 20.105 | 20.071 | 1.6688 | [5 empty] | 20.417 | 64.573 | 2.6906 | 20.085 | 10 | 76213000 | 231870000 | 20.105 | 20.07 | 1.6675 | [5 empty] | 20.417 | 64.439 | 2.685 | 20.085 | 10 | 74121000 | 226650000 | 20.105 | 20.07 | 1.6739
[15 empty] | 20.893 | 64.281 | 2.6784 | 20.081 | 10 | 73542000 | 236920000 | 20.102 | 20.067 | 1.6414 | [5 empty] | 20.893 | 64.575 | 2.6906 | 20.082 | 10 | 76275000 | 249510000 | 20.102 | 20.067 | 1.667 | [5 empty] | 20.893 | 64.371 | 2.6821 | 20.082 | 10 | 72331000 | 229410000 | 20.101 | 20.068 | 1.6743 | [5 empty] | 20.893 | 64.467 | 2.6861 | 20.082 | 10 | 74869000 | 235620000 | 20.108 | 20.067 | 1.6683 | [6 empty] | 20.893 | 64.584 | 2.691 | 20.082 | 10 | 76196000 | 263160000 | 20.11 | 20.068 | 1.6638 |  |  |  |  | 20.893 | 64.46 | 2.6858 | 20.082 | 10 | 74018000 | 224660000 | 20.101 | 20.068 | 1.6691 | [5 empty] | 20.893 | 64.583 | 2.691 | 20.082 | 10 | 76150000 | 231830000 | 20.101 | 20.068 | 1.6646 | [5 empty] | 20.893 | 64.466 | 2.6861 | 20.082 | 10 | 74785000 | 231540000 | 20.101 | 20.068 | 1.6689 | [5 empty] | 20.893 | 64.573 | 2.6906 | 20.082 | 10 | 76213000 | 231870000 | 20.101 | 20.068 | 1.6675 | [5 empty] | 20.893 | 64.439 | 2.685 | 20.082 | 10 | 74121000 | 226650000 | 20.101 | 20.067 | 1.674
[15 empty] | 21.38 | 64.281 | 2.6784 | 20.078 | 10 | 73542000 | 236920000 | 20.098 | 20.064 | 1.6414 | [5 empty] | 21.38 | 64.575 | 2.6906 | 20.079 | 10 | 76275000 | 249510000 | 20.098 | 20.065 | 1.6671 | [5 empty] | 21.38 | 64.371 | 2.6821 | 20.079 | 10 | 72331000 | 229410000 | 20.097 | 20.065 | 1.6744 | [5 empty] | 21.38 | 64.467 | 2.6861 | 20.079 | 10 | 74869000 | 235620000 | 20.104 | 20.065 | 1.6683 | [6 empty] | 21.38 | 64.584 | 2.691 | 20.079 | 10 | 76196000 | 263160000 | 20.105 | 20.065 | 1.6639 |  |  |  |  | 21.38 | 64.46 | 2.6858 | 20.078 | 10 | 74018000 | 224660000 | 20.097 | 20.065 | 1.6691 | [5 empty] | 21.38 | 64.583 | 2.691 | 20.079 | 10 | 76150000 | 231830000 | 20.097 | 20.066 | 1.6647 | [5 empty] | 21.38 | 64.466 | 2.6861 | 20.079 | 10 | 74785000 | 231540000 | 20.097 | 20.065 | 1.669 | [5 empty] | 21.38 | 64.573 | 2.6906 | 20.079 | 10 | 76213000 | 231870000 | 20.097 | 20.065 | 1.6676 | [5 empty] | 21.38 | 64.439 | 2.685 | 20.079 | 10 | 74121000 | 226650000 | 20.097 | 20.065 | 1.674
[15 empty] | 21.878 | 64.281 | 2.6784 | 20.074 | 10 | 73542000 | 236920000 | 20.094 | 20.062 | 1.6415 | [5 empty] | 21.878 | 64.575 | 2.6906 | 20.076 | 10 | 76275000 | 249510000 | 20.094 | 20.062 | 1.6671 | [5 empty] | 21.878 | 64.371 | 2.6821 | 20.075 | 10 | 72331000 | 229410000 | 20.093 | 20.062 | 1.6744 | [5 empty] | 21.878 | 64.467 | 2.6861 | 20.076 | 10 | 74869000 | 235620000 | 20.099 | 20.062 | 1.6684 | [6 empty] | 21.878 | 64.584 | 2.691 | 20.076 | 10 | 76196000 | 263160000 | 20.101 | 20.062 | 1.6639 |  |  |  |  | 21.878 | 64.46 | 2.6858 | 20.075 | 10 | 74018000 | 224660000 | 20.093 | 20.062 | 1.6692 | [5 empty] | 21.878 | 64.583 | 2.691 | 20.076 | 10 | 76150000 | 231830000 | 20.093 | 20.063 | 1.6647 | [5 empty] | 21.878 | 64.466 | 2.6861 | 20.076 | 10 | 74785000 | 231540000 | 20.093 | 20.063 | 1.669 | [5 empty] | 21.878 | 64.573 | 2.6906 | 20.076 | 10 | 76213000 | 231870000 | 20.093 | 20.062 | 1.6676 | [5 empty] | 21.878 | 64.439 | 2.685 | 20.075 | 10 | 74121000 | 226650000 | 20.093 | 20.062 | 1.6741
[15 empty] | 22.387 | 64.281 | 2.6784 | 20.071 | 10 | 73542000 | 236920000 | 20.089 | 20.059 | 1.6415 | [5 empty] | 22.387 | 64.575 | 2.6906 | 20.072 | 10 | 76275000 | 249510000 | 20.089 | 20.059 | 1.6672 | [5 empty] | 22.387 | 64.371 | 2.6821 | 20.072 | 10 | 72331000 | 229410000 | 20.089 | 20.059 | 1.6745 | [5 empty] | 22.387 | 64.467 | 2.6861 | 20.072 | 10 | 74869000 | 235620000 | 20.094 | 20.059 | 1.6684 | [6 empty] | 22.387 | 64.584 | 2.691 | 20.072 | 10 | 76196000 | 263160000 | 20.096 | 20.059 | 1.664 |  |  |  |  | 22.387 | 64.46 | 2.6858 | 20.072 | 10 | 74018000 | 224660000 | 20.089 | 20.06 | 1.6692 | [5 empty] | 22.387 | 64.583 | 2.691 | 20.072 | 10 | 76150000 | 231830000 | 20.089 | 20.06 | 1.6648 | [5 empty] | 22.387 | 64.466 | 2.6861 | 20.072 | 10 | 74785000 | 231540000 | 20.088 | 20.06 | 1.6691 | [5 empty] | 22.387 | 64.573 | 2.6906 | 20.072 | 10 | 76213000 | 231870000 | 20.088 | 20.06 | 1.6677 | [5 empty] | 22.387 | 64.439 | 2.685 | 20.072 | 10 | 74121000 | 226650000 | 20.089 | 20.059 | 1.6741
[15 empty] | 22.909 | 64.281 | 2.6784 | 20.068 | 10 | 73542000 | 236920000 | 20.085 | 20.056 | 1.6416 | [5 empty] | 22.909 | 64.575 | 2.6906 | 20.069 | 10 | 76275000 | 249510000 | 20.085 | 20.056 | 1.6672 | [5 empty] | 22.909 | 64.371 | 2.6821 | 20.068 | 10 | 72331000 | 229410000 | 20.084 | 20.057 | 1.6745 | [5 empty] | 22.909 | 64.467 | 2.6861 | 20.069 | 10 | 74869000 | 235620000 | 20.09 | 20.057 | 1.6685 | [6 empty] | 22.909 | 64.584 | 2.691 | 20.069 | 10 | 76196000 | 263160000 | 20.091 | 20.057 | 1.664 |  |  |  |  | 22.909 | 64.46 | 2.6858 | 20.068 | 10 | 74018000 | 224660000 | 20.084 | 20.057 | 1.6693 | [5 empty] | 22.909 | 64.583 | 2.691 | 20.069 | 10 | 76150000 | 231830000 | 20.084 | 20.057 | 1.6648 | [5 empty] | 22.909 | 64.466 | 2.6861 | 20.069 | 10 | 74785000 | 231540000 | 20.084 | 20.057 | 1.6691 | [5 empty] | 22.909 | 64.573 | 2.6906 | 20.069 | 10 | 76213000 | 231870000 | 20.084 | 20.057 | 1.6677 | [5 empty] | 22.909 | 64.439 | 2.685 | 20.068 | 10 | 74121000 | 226650000 | 20.084 | 20.057 | 1.6742
[15 empty] | 23.442 | 64.281 | 2.6784 | 20.064 | 10 | 73542000 | 236920000 | 20.081 | 20.053 | 1.6416 | [5 empty] | 23.442 | 64.575 | 2.6906 | 20.065 | 10 | 76275000 | 249510000 | 20.081 | 20.054 | 1.6673 | [5 empty] | 23.442 | 64.371 | 2.6821 | 20.065 | 10 | 72331000 | 229410000 | 20.08 | 20.054 | 1.6746 | [5 empty] | 23.442 | 64.467 | 2.6861 | 20.065 | 10 | 74869000 | 235620000 | 20.085 | 20.054 | 1.6685 | [6 empty] | 23.442 | 64.584 | 2.691 | 20.065 | 10 | 76196000 | 263160000 | 20.086 | 20.054 | 1.6641 |  |  |  |  | 23.442 | 64.46 | 2.6858 | 20.065 | 10 | 74018000 | 224660000 | 20.08 | 20.054 | 1.6693 | [5 empty] | 23.442 | 64.583 | 2.691 | 20.065 | 10 | 76150000 | 231830000 | 20.08 | 20.054 | 1.6649 | [5 empty] | 23.442 | 64.466 | 2.6861 | 20.065 | 10 | 74785000 | 231540000 | 20.08 | 20.054 | 1.6692 | [5 empty] | 23.442 | 64.573 | 2.6906 | 20.065 | 10 | 76213000 | 231870000 | 20.08 | 20.054 | 1.6678 | [5 empty] | 23.442 | 64.439 | 2.685 | 20.065 | 10 | 74121000 | 226650000 | 20.08 | 20.054 | 1.6742
[15 empty] | 23.988 | 64.281 | 2.6784 | 20.06 | 10 | 73542000 | 236920000 | 20.076 | 20.05 | 1.6417 | [5 empty] | 23.988 | 64.575 | 2.6906 | 20.061 | 10 | 76275000 | 249510000 | 20.076 | 20.051 | 1.6673 | [5 empty] | 23.988 | 64.371 | 2.6821 | 20.061 | 10 | 72331000 | 229410000 | 20.075 | 20.051 | 1.6747 | [5 empty] | 23.988 | 64.467 | 2.6861 | 20.062 | 10 | 74869000 | 235620000 | 20.08 | 20.051 | 1.6686 | [6 empty] | 23.988 | 64.584 | 2.691 | 20.061 | 10 | 76196000 | 263160000 | 20.081 | 20.051 | 1.6642 |  |  |  |  | 23.988 | 64.46 | 2.6858 | 20.061 | 10 | 74018000 | 224660000 | 20.075 | 20.051 | 1.6694 | [5 empty] | 23.988 | 64.583 | 2.691 | 20.061 | 10 | 76150000 | 231830000 | 20.075 | 20.051 | 1.665 | [5 empty] | 23.988 | 64.466 | 2.6861 | 20.061 | 10 | 74785000 | 231540000 | 20.075 | 20.051 | 1.6692 | [5 empty] | 23.988 | 64.573 | 2.6906 | 20.061 | 10 | 76213000 | 231870000 | 20.075 | 20.051 | 1.6679 | [5 empty] | 23.988 | 64.439 | 2.685 | 20.061 | 10 | 74121000 | 226650000 | 20.075 | 20.051 | 1.6743
[15 empty] | 24.547 | 64.281 | 2.6784 | 20.057 | 10 | 73542000 | 236920000 | 20.071 | 20.047 | 1.6417 | [5 empty] | 24.547 | 64.575 | 2.6906 | 20.058 | 10 | 76275000 | 249510000 | 20.071 | 20.048 | 1.6674 | [5 empty] | 24.547 | 64.371 | 2.6821 | 20.057 | 10 | 72331000 | 229410000 | 20.07 | 20.048 | 1.6747 | [5 empty] | 24.547 | 64.467 | 2.6861 | 20.058 | 10 | 74869000 | 235620000 | 20.075 | 20.048 | 1.6686 | [6 empty] | 24.547 | 64.584 | 2.691 | 20.058 | 10 | 76196000 | 263160000 | 20.076 | 20.048 | 1.6642 |  |  |  |  | 24.547 | 64.46 | 2.6858 | 20.057 | 10 | 74018000 | 224660000 | 20.07 | 20.048 | 1.6695 | [5 empty] | 24.547 | 64.583 | 2.691 | 20.058 | 10 | 76150000 | 231830000 | 20.07 | 20.048 | 1.665 | [5 empty] | 24.547 | 64.466 | 2.6861 | 20.058 | 10 | 74785000 | 231540000 | 20.07 | 20.048 | 1.6693 | [5 empty] | 24.547 | 64.573 | 2.6906 | 20.058 | 10 | 76213000 | 231870000 | 20.07 | 20.048 | 1.6679 | [5 empty] | 24.547 | 64.439 | 2.685 | 20.057 | 10 | 74121000 | 226650000 | 20.07 | 20.048 | 1.6743
[15 empty] | 25.119 | 64.281 | 2.6784 | 20.053 | 10 | 73542000 | 236920000 | 20.066 | 20.044 | 1.6418 | [5 empty] | 25.119 | 64.575 | 2.6906 | 20.054 | 10 | 76275000 | 249510000 | 20.066 | 20.044 | 1.6675 | [5 empty] | 25.119 | 64.371 | 2.6821 | 20.054 | 10 | 72331000 | 229410000 | 20.066 | 20.045 | 1.6748 | [5 empty] | 25.119 | 64.467 | 2.6861 | 20.054 | 10 | 74869000 | 235620000 | 20.07 | 20.045 | 1.6687 | [6 empty] | 25.119 | 64.584 | 2.691 | 20.054 | 10 | 76196000 | 263160000 | 20.071 | 20.045 | 1.6643 |  |  |  |  | 25.119 | 64.46 | 2.6858 | 20.053 | 10 | 74018000 | 224660000 | 20.066 | 20.045 | 1.6695 | [5 empty] | 25.119 | 64.583 | 2.691 | 20.054 | 10 | 76150000 | 231830000 | 20.066 | 20.045 | 1.6651 | [5 empty] | 25.119 | 64.466 | 2.6861 | 20.054 | 10 | 74785000 | 231540000 | 20.065 | 20.045 | 1.6693 | [5 empty] | 25.119 | 64.573 | 2.6906 | 20.054 | 10 | 76213000 | 231870000 | 20.066 | 20.045 | 1.668 | [5 empty] | 25.119 | 64.439 | 2.685 | 20.054 | 10 | 74121000 | 226650000 | 20.066 | 20.045 | 1.6744
[15 empty] | 25.704 | 64.281 | 2.6784 | 20.051 | 10 | 73542000 | 236920000 | 20.064 | 20.043 | 1.6418 | [5 empty] | 25.704 | 64.575 | 2.6906 | 20.052 | 10 | 76275000 | 249510000 | 20.064 | 20.043 | 1.6675 | [5 empty] | 25.704 | 64.371 | 2.6821 | 20.052 | 10 | 72331000 | 229410000 | 20.063 | 20.043 | 1.6748 | [5 empty] | 25.704 | 64.467 | 2.6861 | 20.052 | 10 | 74869000 | 235620000 | 20.067 | 20.043 | 1.6687 | [6 empty] | 25.704 | 64.584 | 2.691 | 20.052 | 10 | 76196000 | 263160000 | 20.068 | 20.043 | 1.6643 |  |  |  |  | 25.704 | 64.46 | 2.6858 | 20.051 | 10 | 74018000 | 224660000 | 20.063 | 20.043 | 1.6695 | [5 empty] | 25.704 | 64.583 | 2.691 | 20.052 | 10 | 76150000 | 231830000 | 20.063 | 20.044 | 1.6651 | [5 empty] | 25.704 | 64.466 | 2.6861 | 20.052 | 10 | 74785000 | 231540000 | 20.063 | 20.043 | 1.6694 | [5 empty] | 25.704 | 64.573 | 2.6906 | 20.052 | 10 | 76213000 | 231870000 | 20.063 | 20.043 | 1.668 | [5 empty] | 25.704 | 64.439 | 2.685 | 20.052 | 10 | 74121000 | 226650000 | 20.063 | 20.043 | 1.6744
[15 empty] | 26.303 | 64.281 | 2.6784 | 20.05 | 10 | 73542000 | 236920000 | 20.062 | 20.042 | 1.6419 | [5 empty] | 26.303 | 64.575 | 2.6906 | 20.05 | 10 | 76275000 | 249510000 | 20.062 | 20.042 | 1.6675 | [5 empty] | 26.303 | 64.371 | 2.6821 | 20.05 | 10 | 72331000 | 229410000 | 20.061 | 20.042 | 1.6748 | [5 empty] | 26.303 | 64.467 | 2.6861 | 20.05 | 10 | 74869000 | 235620000 | 20.065 | 20.042 | 1.6688 | [6 empty] | 26.303 | 64.584 | 2.691 | 20.05 | 10 | 76196000 | 263160000 | 20.067 | 20.042 | 1.6643 |  |  |  |  | 26.303 | 64.46 | 2.6858 | 20.05 | 10 | 74018000 | 224660000 | 20.061 | 20.042 | 1.6696 | [5 empty] | 26.303 | 64.583 | 2.691 | 20.05 | 10 | 76150000 | 231830000 | 20.061 | 20.042 | 1.6651 | [5 empty] | 26.303 | 64.466 | 2.6861 | 20.05 | 10 | 74785000 | 231540000 | 20.061 | 20.042 | 1.6694 | [5 empty] | 26.303 | 64.573 | 2.6906 | 20.05 | 10 | 76213000 | 231870000 | 20.061 | 20.042 | 1.668 | [5 empty] | 26.303 | 64.439 | 2.685 | 20.05 | 10 | 74121000 | 226650000 | 20.061 | 20.042 | 1.6745
[15 empty] | 26.915 | 64.281 | 2.6784 | 20.048 | 10 | 73542000 | 236920000 | 20.06 | 20.041 | 1.6419 | [5 empty] | 26.915 | 64.575 | 2.6906 | 20.049 | 10 | 76275000 | 249510000 | 20.06 | 20.041 | 1.6675 | [5 empty] | 26.915 | 64.371 | 2.6821 | 20.049 | 10 | 72331000 | 229410000 | 20.06 | 20.041 | 1.6748 | [5 empty] | 26.915 | 64.467 | 2.6861 | 20.049 | 10 | 74869000 | 235620000 | 20.064 | 20.041 | 1.6688 | [6 empty] | 26.915 | 64.584 | 2.691 | 20.049 | 10 | 76196000 | 263160000 | 20.065 | 20.041 | 1.6644 |  |  |  |  | 26.915 | 64.46 | 2.6858 | 20.049 | 10 | 74018000 | 224660000 | 20.06 | 20.041 | 1.6696 | [5 empty] | 26.915 | 64.583 | 2.691 | 20.049 | 10 | 76150000 | 231830000 | 20.06 | 20.041 | 1.6652 | [5 empty] | 26.915 | 64.466 | 2.6861 | 20.049 | 10 | 74785000 | 231540000 | 20.06 | 20.041 | 1.6694 | [5 empty] | 26.915 | 64.573 | 2.6906 | 20.049 | 10 | 76213000 | 231870000 | 20.06 | 20.041 | 1.6681 | [5 empty] | 26.915 | 64.439 | 2.685 | 20.049 | 10 | 74121000 | 226650000 | 20.06 | 20.041 | 1.6745
[15 empty] | 27.542 | 64.281 | 2.6784 | 20.047 | 10 | 73542000 | 236920000 | 20.059 | 20.039 | 1.6419 | [5 empty] | 27.542 | 64.575 | 2.6906 | 20.047 | 10 | 76275000 | 249510000 | 20.059 | 20.039 | 1.6676 | [5 empty] | 27.542 | 64.371 | 2.6821 | 20.047 | 10 | 72331000 | 229410000 | 20.058 | 20.04 | 1.6749 | [5 empty] | 27.542 | 64.467 | 2.6861 | 20.048 | 10 | 74869000 | 235620000 | 20.062 | 20.04 | 1.6688 | [6 empty] | 27.542 | 64.584 | 2.691 | 20.048 | 10 | 76196000 | 263160000 | 20.063 | 20.04 | 1.6644 |  |  |  |  | 27.542 | 64.46 | 2.6858 | 20.047 | 10 | 74018000 | 224660000 | 20.058 | 20.04 | 1.6696 | [5 empty] | 27.542 | 64.583 | 2.691 | 20.048 | 10 | 76150000 | 231830000 | 20.058 | 20.04 | 1.6652 | [5 empty] | 27.542 | 64.466 | 2.6861 | 20.048 | 10 | 74785000 | 231540000 | 20.058 | 20.04 | 1.6694 | [5 empty] | 27.542 | 64.573 | 2.6906 | 20.047 | 10 | 76213000 | 231870000 | 20.058 | 20.04 | 1.6681 | [5 empty] | 27.542 | 64.439 | 2.685 | 20.047 | 10 | 74121000 | 226650000 | 20.058 | 20.04 | 1.6745
[15 empty] | 28.184 | 64.281 | 2.6784 | 20.045 | 10 | 73542000 | 236920000 | 20.057 | 20.038 | 1.6419 | [5 empty] | 28.184 | 64.575 | 2.6906 | 20.046 | 10 | 76275000 | 249510000 | 20.057 | 20.038 | 1.6676 | [5 empty] | 28.184 | 64.371 | 2.6821 | 20.046 | 10 | 72331000 | 229410000 | 20.056 | 20.038 | 1.6749 | [5 empty] | 28.184 | 64.467 | 2.6861 | 20.046 | 10 | 74869000 | 235620000 | 20.06 | 20.038 | 1.6688 | [6 empty] | 28.184 | 64.584 | 2.691 | 20.046 | 10 | 76196000 | 263160000 | 20.061 | 20.038 | 1.6644 |  |  |  |  | 28.184 | 64.46 | 2.6858 | 20.046 | 10 | 74018000 | 224660000 | 20.056 | 20.039 | 1.6696 | [5 empty] | 28.184 | 64.583 | 2.691 | 20.046 | 10 | 76150000 | 231830000 | 20.056 | 20.039 | 1.6652 | [5 empty] | 28.184 | 64.466 | 2.6861 | 20.046 | 10 | 74785000 | 231540000 | 20.056 | 20.039 | 1.6695 | [5 empty] | 28.184 | 64.573 | 2.6906 | 20.046 | 10 | 76213000 | 231870000 | 20.056 | 20.038 | 1.6681 | [5 empty] | 28.184 | 64.439 | 2.685 | 20.046 | 10 | 74121000 | 226650000 | 20.056 | 20.038 | 1.6745
[15 empty] | 28.84 | 64.281 | 2.6784 | 20.044 | 10 | 73542000 | 236920000 | 20.055 | 20.037 | 1.6419 | [5 empty] | 28.84 | 64.575 | 2.6906 | 20.044 | 10 | 76275000 | 249510000 | 20.055 | 20.037 | 1.6676 | [5 empty] | 28.84 | 64.371 | 2.6821 | 20.044 | 10 | 72331000 | 229410000 | 20.054 | 20.037 | 1.6749 | [5 empty] | 28.84 | 64.467 | 2.6861 | 20.045 | 10 | 74869000 | 235620000 | 20.058 | 20.037 | 1.6688 | [6 empty] | 28.84 | 64.584 | 2.691 | 20.045 | 10 | 76196000 | 263160000 | 20.059 | 20.037 | 1.6644 |  |  |  |  | 28.84 | 64.46 | 2.6858 | 20.044 | 10 | 74018000 | 224660000 | 20.054 | 20.037 | 1.6697 | [5 empty] | 28.84 | 64.583 | 2.691 | 20.045 | 10 | 76150000 | 231830000 | 20.054 | 20.038 | 1.6652 | [5 empty] | 28.84 | 64.466 | 2.6861 | 20.045 | 10 | 74785000 | 231540000 | 20.054 | 20.037 | 1.6695 | [5 empty] | 28.84 | 64.573 | 2.6906 | 20.044 | 10 | 76213000 | 231870000 | 20.054 | 20.037 | 1.6681 | [5 empty] | 28.84 | 64.439 | 2.685 | 20.044 | 10 | 74121000 | 226650000 | 20.054 | 20.037 | 1.6745
[15 empty] | 29.512 | 64.281 | 2.6784 | 20.042 | 10 | 73542000 | 236920000 | 20.053 | 20.036 | 1.642 | [5 empty] | 29.512 | 64.575 | 2.6906 | 20.043 | 10 | 76275000 | 249510000 | 20.053 | 20.036 | 1.6676 | [5 empty] | 29.512 | 64.371 | 2.6821 | 20.043 | 10 | 72331000 | 229410000 | 20.052 | 20.036 | 1.6749 | [5 empty] | 29.512 | 64.467 | 2.6861 | 20.043 | 10 | 74869000 | 235620000 | 20.056 | 20.036 | 1.6689 | [6 empty] | 29.512 | 64.584 | 2.691 | 20.043 | 10 | 76196000 | 263160000 | 20.057 | 20.036 | 1.6645 |  |  |  |  | 29.512 | 64.46 | 2.6858 | 20.043 | 10 | 74018000 | 224660000 | 20.052 | 20.036 | 1.6697 | [5 empty] | 29.512 | 64.583 | 2.691 | 20.043 | 10 | 76150000 | 231830000 | 20.052 | 20.036 | 1.6653 | [5 empty] | 29.512 | 64.466 | 2.6861 | 20.043 | 10 | 74785000 | 231540000 | 20.052 | 20.036 | 1.6695 | [5 empty] | 29.512 | 64.573 | 2.6906 | 20.043 | 10 | 76213000 | 231870000 | 20.052 | 20.036 | 1.6681 | [5 empty] | 29.512 | 64.439 | 2.685 | 20.043 | 10 | 74121000 | 226650000 | 20.052 | 20.036 | 1.6746
[15 empty] | 30.2 | 64.281 | 2.6784 | 20.041 | 10 | 73542000 | 236920000 | 20.051 | 20.034 | 1.642 | [5 empty] | 30.2 | 64.575 | 2.6906 | 20.041 | 10 | 76275000 | 249510000 | 20.051 | 20.035 | 1.6677 | [5 empty] | 30.2 | 64.371 | 2.6821 | 20.041 | 10 | 72331000 | 229410000 | 20.05 | 20.035 | 1.675 | [5 empty] | 30.2 | 64.467 | 2.6861 | 20.042 | 10 | 74869000 | 235620000 | 20.054 | 20.035 | 1.6689 | [6 empty] | 30.2 | 64.584 | 2.691 | 20.041 | 10 | 76196000 | 263160000 | 20.055 | 20.035 | 1.6645 |  |  |  |  | 30.2 | 64.46 | 2.6858 | 20.041 | 10 | 74018000 | 224660000 | 20.05 | 20.035 | 1.6697 | [5 empty] | 30.2 | 64.583 | 2.691 | 20.041 | 10 | 76150000 | 231830000 | 20.05 | 20.035 | 1.6653 | [5 empty] | 30.2 | 64.466 | 2.6861 | 20.041 | 10 | 74785000 | 231540000 | 20.05 | 20.035 | 1.6695 | [5 empty] | 30.2 | 64.573 | 2.6906 | 20.041 | 10 | 76213000 | 231870000 | 20.05 | 20.035 | 1.6682 | [5 empty] | 30.2 | 64.439 | 2.685 | 20.041 | 10 | 74121000 | 226650000 | 20.05 | 20.035 | 1.6746
[15 empty] | 30.903 | 64.281 | 2.6784 | 20.039 | 10 | 73542000 | 236920000 | 20.049 | 20.033 | 1.642 | [5 empty] | 30.903 | 64.575 | 2.6906 | 20.04 | 10 | 76275000 | 249510000 | 20.049 | 20.033 | 1.6677 | [5 empty] | 30.903 | 64.371 | 2.6821 | 20.04 | 10 | 72331000 | 229410000 | 20.049 | 20.033 | 1.675 | [5 empty] | 30.903 | 64.467 | 2.6861 | 20.04 | 10 | 74869000 | 235620000 | 20.052 | 20.033 | 1.6689 | [6 empty] | 30.903 | 64.584 | 2.691 | 20.04 | 10 | 76196000 | 263160000 | 20.053 | 20.033 | 1.6645 |  |  |  |  | 30.903 | 64.46 | 2.6858 | 20.04 | 10 | 74018000 | 224660000 | 20.049 | 20.034 | 1.6697 | [5 empty] | 30.903 | 64.583 | 2.691 | 20.04 | 10 | 76150000 | 231830000 | 20.048 | 20.034 | 1.6653 | [5 empty] | 30.903 | 64.466 | 2.6861 | 20.04 | 10 | 74785000 | 231540000 | 20.048 | 20.034 | 1.6696 | [5 empty] | 30.903 | 64.573 | 2.6906 | 20.04 | 10 | 76213000 | 231870000 | 20.048 | 20.033 | 1.6682 | [5 empty] | 30.903 | 64.439 | 2.685 | 20.04 | 10 | 74121000 | 226650000 | 20.048 | 20.033 | 1.6746
[15 empty] | 31.623 | 64.281 | 2.6784 | 20.038 | 10 | 73542000 | 236920000 | 20.047 | 20.032 | 1.642 | [5 empty] | 31.623 | 64.575 | 2.6906 | 20.038 | 10 | 76275000 | 249510000 | 20.047 | 20.032 | 1.6677 | [5 empty] | 31.623 | 64.371 | 2.6821 | 20.038 | 10 | 72331000 | 229410000 | 20.046 | 20.032 | 1.675 | [5 empty] | 31.623 | 64.467 | 2.6861 | 20.038 | 10 | 74869000 | 235620000 | 20.05 | 20.032 | 1.6689 | [6 empty] | 31.623 | 64.584 | 2.691 | 20.038 | 10 | 76196000 | 263160000 | 20.05 | 20.032 | 1.6645 |  |  |  |  | 31.623 | 64.46 | 2.6858 | 20.038 | 10 | 74018000 | 224660000 | 20.046 | 20.032 | 1.6697 | [5 empty] | 31.623 | 64.583 | 2.691 | 20.038 | 10 | 76150000 | 231830000 | 20.046 | 20.032 | 1.6653 | [5 empty] | 31.623 | 64.466 | 2.6861 | 20.038 | 10 | 74785000 | 231540000 | 20.046 | 20.032 | 1.6696 | [5 empty] | 31.623 | 64.573 | 2.6906 | 20.038 | 10 | 76213000 | 231870000 | 20.046 | 20.032 | 1.6682 | [5 empty] | 31.623 | 64.439 | 2.685 | 20.038 | 10 | 74121000 | 226650000 | 20.046 | 20.032 | 1.6746
[15 empty] | 32.359 | 64.281 | 2.6784 | 20.036 | 10 | 73542000 | 236920000 | 20.045 | 20.031 | 1.6421 | [5 empty] | 32.359 | 64.575 | 2.6906 | 20.036 | 10 | 76275000 | 249510000 | 20.045 | 20.031 | 1.6677 | [5 empty] | 32.359 | 64.371 | 2.6821 | 20.036 | 10 | 72331000 | 229410000 | 20.044 | 20.031 | 1.675 | [5 empty] | 32.359 | 64.467 | 2.6861 | 20.037 | 10 | 74869000 | 235620000 | 20.047 | 20.031 | 1.669 | [6 empty] | 32.359 | 64.584 | 2.691 | 20.036 | 10 | 76196000 | 263160000 | 20.048 | 20.031 | 1.6646 |  |  |  |  | 32.359 | 64.46 | 2.6858 | 20.036 | 10 | 74018000 | 224660000 | 20.044 | 20.031 | 1.6698 | [5 empty] | 32.359 | 64.583 | 2.691 | 20.036 | 10 | 76150000 | 231830000 | 20.044 | 20.031 | 1.6654 | [5 empty] | 32.359 | 64.466 | 2.6861 | 20.037 | 10 | 74785000 | 231540000 | 20.044 | 20.031 | 1.6696 | [5 empty] | 32.359 | 64.573 | 2.6906 | 20.036 | 10 | 76213000 | 231870000 | 20.044 | 20.031 | 1.6683 | [5 empty] | 32.359 | 64.439 | 2.685 | 20.036 | 10 | 74121000 | 226650000 | 20.044 | 20.031 | 1.6747
[15 empty] | 33.113 | 64.281 | 2.6784 | 20.034 | 10 | 73542000 | 236920000 | 20.043 | 20.029 | 1.6421 | [5 empty] | 33.113 | 64.575 | 2.6906 | 20.035 | 10 | 76275000 | 249510000 | 20.043 | 20.029 | 1.6678 | [5 empty] | 33.113 | 64.371 | 2.6821 | 20.035 | 10 | 72331000 | 229410000 | 20.042 | 20.029 | 1.6751 | [5 empty] | 33.113 | 64.467 | 2.6861 | 20.035 | 10 | 74869000 | 235620000 | 20.045 | 20.029 | 1.669 | [6 empty] | 33.113 | 64.584 | 2.691 | 20.035 | 10 | 76196000 | 263160000 | 20.046 | 20.029 | 1.6646 |  |  |  |  | 33.113 | 64.46 | 2.6858 | 20.035 | 10 | 74018000 | 224660000 | 20.042 | 20.029 | 1.6698 | [5 empty] | 33.113 | 64.583 | 2.691 | 20.035 | 10 | 76150000 | 231830000 | 20.042 | 20.03 | 1.6654 | [5 empty] | 33.113 | 64.466 | 2.6861 | 20.035 | 10 | 74785000 | 231540000 | 20.042 | 20.03 | 1.6696 | [5 empty] | 33.113 | 64.573 | 2.6906 | 20.035 | 10 | 76213000 | 231870000 | 20.042 | 20.029 | 1.6683 | [5 empty] | 33.113 | 64.439 | 2.685 | 20.035 | 10 | 74121000 | 226650000 | 20.042 | 20.029 | 1.6747
[15 empty] | 33.884 | 64.281 | 2.6784 | 20.033 | 10 | 73542000 | 236920000 | 20.041 | 20.028 | 1.6421 | [5 empty] | 33.884 | 64.575 | 2.6906 | 20.033 | 10 | 76275000 | 249510000 | 20.041 | 20.028 | 1.6678 | [5 empty] | 33.884 | 64.371 | 2.6821 | 20.033 | 10 | 72331000 | 229410000 | 20.04 | 20.028 | 1.6751 | [5 empty] | 33.884 | 64.467 | 2.6861 | 20.033 | 10 | 74869000 | 235620000 | 20.043 | 20.028 | 1.669 | [6 empty] | 33.884 | 64.584 | 2.691 | 20.033 | 10 | 76196000 | 263160000 | 20.043 | 20.028 | 1.6646 |  |  |  |  | 33.884 | 64.46 | 2.6858 | 20.033 | 10 | 74018000 | 224660000 | 20.04 | 20.028 | 1.6698 | [5 empty] | 33.884 | 64.583 | 2.691 | 20.033 | 10 | 76150000 | 231830000 | 20.04 | 20.028 | 1.6654 | [5 empty] | 33.884 | 64.466 | 2.6861 | 20.033 | 10 | 74785000 | 231540000 | 20.04 | 20.028 | 1.6697 | [5 empty] | 33.884 | 64.573 | 2.6906 | 20.033 | 10 | 76213000 | 231870000 | 20.04 | 20.028 | 1.6683 | [5 empty] | 33.884 | 64.439 | 2.685 | 20.033 | 10 | 74121000 | 226650000 | 20.04 | 20.028 | 1.6747
[15 empty] | 34.674 | 64.281 | 2.6784 | 20.031 | 10 | 73542000 | 236920000 | 20.038 | 20.026 | 1.6421 | [5 empty] | 34.674 | 64.575 | 2.6906 | 20.031 | 10 | 76275000 | 249510000 | 20.038 | 20.026 | 1.6678 | [5 empty] | 34.674 | 64.371 | 2.6821 | 20.031 | 10 | 72331000 | 229410000 | 20.038 | 20.026 | 1.6751 | [5 empty] | 34.674 | 64.467 | 2.6861 | 20.031 | 10 | 74869000 | 235620000 | 20.04 | 20.026 | 1.6691 | [6 empty] | 34.674 | 64.584 | 2.691 | 20.031 | 10 | 76196000 | 263160000 | 20.041 | 20.026 | 1.6646 |  |  |  |  | 34.674 | 64.46 | 2.6858 | 20.031 | 10 | 74018000 | 224660000 | 20.038 | 20.027 | 1.6699 | [5 empty] | 34.674 | 64.583 | 2.691 | 20.031 | 10 | 76150000 | 231830000 | 20.038 | 20.027 | 1.6654 | [5 empty] | 34.674 | 64.466 | 2.6861 | 20.031 | 10 | 74785000 | 231540000 | 20.038 | 20.027 | 1.6697 | [5 empty] | 34.674 | 64.573 | 2.6906 | 20.031 | 10 | 76213000 | 231870000 | 20.038 | 20.026 | 1.6683 | [5 empty] | 34.674 | 64.439 | 2.685 | 20.031 | 10 | 74121000 | 226650000 | 20.038 | 20.026 | 1.6747
[15 empty] | 35.481 | 64.281 | 2.6784 | 20.029 | 10 | 73542000 | 236920000 | 20.036 | 20.025 | 1.6422 | [5 empty] | 35.481 | 64.575 | 2.6906 | 20.029 | 10 | 76275000 | 249510000 | 20.036 | 20.025 | 1.6678 | [5 empty] | 35.481 | 64.371 | 2.6821 | 20.029 | 10 | 72331000 | 229410000 | 20.036 | 20.025 | 1.6751 | [5 empty] | 35.481 | 64.467 | 2.6861 | 20.029 | 10 | 74869000 | 235620000 | 20.038 | 20.025 | 1.6691 | [6 empty] | 35.481 | 64.584 | 2.691 | 20.029 | 10 | 76196000 | 263160000 | 20.039 | 20.025 | 1.6647 |  |  |  |  | 35.481 | 64.46 | 2.6858 | 20.029 | 10 | 74018000 | 224660000 | 20.036 | 20.025 | 1.6699 | [5 empty] | 35.481 | 64.583 | 2.691 | 20.029 | 10 | 76150000 | 231830000 | 20.035 | 20.025 | 1.6655 | [5 empty] | 35.481 | 64.466 | 2.6861 | 20.029 | 10 | 74785000 | 231540000 | 20.035 | 20.025 | 1.6697 | [5 empty] | 35.481 | 64.573 | 2.6906 | 20.029 | 10 | 76213000 | 231870000 | 20.035 | 20.025 | 1.6684 | [5 empty] | 35.481 | 64.439 | 2.685 | 20.029 | 10 | 74121000 | 226650000 | 20.036 | 20.025 | 1.6748
[15 empty] | 36.308 | 64.281 | 2.6784 | 20.027 | 10 | 73542000 | 236920000 | 20.034 | 20.023 | 1.6422 | [5 empty] | 36.308 | 64.575 | 2.6906 | 20.027 | 10 | 76275000 | 249510000 | 20.034 | 20.023 | 1.6679 | [5 empty] | 36.308 | 64.371 | 2.6821 | 20.027 | 10 | 72331000 | 229410000 | 20.033 | 20.024 | 1.6752 | [5 empty] | 36.308 | 64.467 | 2.6861 | 20.028 | 10 | 74869000 | 235620000 | 20.036 | 20.023 | 1.6691 | [6 empty] | 36.308 | 64.584 | 2.691 | 20.028 | 10 | 76196000 | 263160000 | 20.036 | 20.023 | 1.6647 |  |  |  |  | 36.308 | 64.46 | 2.6858 | 20.027 | 10 | 74018000 | 224660000 | 20.033 | 20.024 | 1.6699 | [5 empty] | 36.308 | 64.583 | 2.691 | 20.027 | 10 | 76150000 | 231830000 | 20.033 | 20.024 | 1.6655 | [5 empty] | 36.308 | 64.466 | 2.6861 | 20.028 | 10 | 74785000 | 231540000 | 20.033 | 20.024 | 1.6697 | [5 empty] | 36.308 | 64.573 | 2.6906 | 20.027 | 10 | 76213000 | 231870000 | 20.033 | 20.024 | 1.6684 | [5 empty] | 36.308 | 64.439 | 2.685 | 20.027 | 10 | 74121000 | 226650000 | 20.033 | 20.023 | 1.6748
[15 empty] | 37.154 | 64.281 | 2.6784 | 20.027 | 10 | 73542000 | 236920000 | 20.033 | 20.023 | 1.6422 | [5 empty] | 37.154 | 64.575 | 2.6906 | 20.027 | 10 | 76275000 | 249510000 | 20.033 | 20.023 | 1.6679 | [5 empty] | 37.154 | 64.371 | 2.6821 | 20.027 | 10 | 72331000 | 229410000 | 20.033 | 20.023 | 1.6752 | [5 empty] | 37.154 | 64.467 | 2.6861 | 20.027 | 10 | 74869000 | 235620000 | 20.035 | 20.023 | 1.6691 | [6 empty] | 37.154 | 64.584 | 2.691 | 20.027 | 10 | 76196000 | 263160000 | 20.035 | 20.023 | 1.6647 |  |  |  |  | 37.154 | 64.46 | 2.6858 | 20.027 | 10 | 74018000 | 224660000 | 20.033 | 20.023 | 1.6699 | [5 empty] | 37.154 | 64.583 | 2.691 | 20.027 | 10 | 76150000 | 231830000 | 20.032 | 20.023 | 1.6655 | [5 empty] | 37.154 | 64.466 | 2.6861 | 20.027 | 10 | 74785000 | 231540000 | 20.032 | 20.023 | 1.6698 | [5 empty] | 37.154 | 64.573 | 2.6906 | 20.027 | 10 | 76213000 | 231870000 | 20.032 | 20.023 | 1.6684 | [5 empty] | 37.154 | 64.439 | 2.685 | 20.027 | 10 | 74121000 | 226650000 | 20.033 | 20.023 | 1.6748
[15 empty] | 38.019 | 64.281 | 2.6784 | 20.026 | 10 | 73542000 | 236920000 | 20.032 | 20.022 | 1.6422 | [5 empty] | 38.019 | 64.575 | 2.6906 | 20.026 | 10 | 76275000 | 249510000 | 20.032 | 20.022 | 1.6679 | [5 empty] | 38.019 | 64.371 | 2.6821 | 20.026 | 10 | 72331000 | 229410000 | 20.032 | 20.022 | 1.6752 | [5 empty] | 38.019 | 64.467 | 2.6861 | 20.026 | 10 | 74869000 | 235620000 | 20.034 | 20.022 | 1.6691 | [6 empty] | 38.019 | 64.584 | 2.691 | 20.026 | 10 | 76196000 | 263160000 | 20.035 | 20.022 | 1.6647 |  |  |  |  | 38.019 | 64.46 | 2.6858 | 20.026 | 10 | 74018000 | 224660000 | 20.032 | 20.022 | 1.6699 | [5 empty] | 38.019 | 64.583 | 2.691 | 20.026 | 10 | 76150000 | 231830000 | 20.032 | 20.023 | 1.6655 | [5 empty] | 38.019 | 64.466 | 2.6861 | 20.026 | 10 | 74785000 | 231540000 | 20.032 | 20.023 | 1.6698 | [5 empty] | 38.019 | 64.573 | 2.6906 | 20.026 | 10 | 76213000 | 231870000 | 20.032 | 20.022 | 1.6684 | [5 empty] | 38.019 | 64.439 | 2.685 | 20.026 | 10 | 74121000 | 226650000 | 20.032 | 20.022 | 1.6748
[15 empty] | 38.905 | 64.281 | 2.6784 | 20.025 | 10 | 73542000 | 236920000 | 20.031 | 20.022 | 1.6422 | [5 empty] | 38.905 | 64.575 | 2.6906 | 20.025 | 10 | 76275000 | 249510000 | 20.031 | 20.022 | 1.6679 | [5 empty] | 38.905 | 64.371 | 2.6821 | 20.025 | 10 | 72331000 | 229410000 | 20.031 | 20.022 | 1.6752 | [5 empty] | 38.905 | 64.467 | 2.6861 | 20.026 | 10 | 74869000 | 235620000 | 20.033 | 20.022 | 1.6691 | [6 empty] | 38.905 | 64.584 | 2.691 | 20.025 | 10 | 76196000 | 263160000 | 20.034 | 20.022 | 1.6647 |  |  |  |  | 38.905 | 64.46 | 2.6858 | 20.025 | 10 | 74018000 | 224660000 | 20.031 | 20.022 | 1.67 | [5 empty] | 38.905 | 64.583 | 2.691 | 20.025 | 10 | 76150000 | 231830000 | 20.031 | 20.022 | 1.6655 | [5 empty] | 38.905 | 64.466 | 2.6861 | 20.025 | 10 | 74785000 | 231540000 | 20.031 | 20.022 | 1.6698 | [5 empty] | 38.905 | 64.573 | 2.6906 | 20.025 | 10 | 76213000 | 231870000 | 20.031 | 20.022 | 1.6684 | [5 empty] | 38.905 | 64.439 | 2.685 | 20.025 | 10 | 74121000 | 226650000 | 20.031 | 20.022 | 1.6748
[15 empty] | 39.811 | 64.281 | 2.6784 | 20.025 | 10 | 73542000 | 236920000 | 20.031 | 20.021 | 1.6422 | [5 empty] | 39.811 | 64.575 | 2.6906 | 20.025 | 10 | 76275000 | 249510000 | 20.03 | 20.021 | 1.6679 | [5 empty] | 39.811 | 64.371 | 2.6821 | 20.025 | 10 | 72331000 | 229410000 | 20.03 | 20.021 | 1.6752 | [5 empty] | 39.811 | 64.467 | 2.6861 | 20.025 | 10 | 74869000 | 235620000 | 20.032 | 20.021 | 1.6691 | [6 empty] | 39.811 | 64.584 | 2.691 | 20.025 | 10 | 76196000 | 263160000 | 20.033 | 20.021 | 1.6647 |  |  |  |  | 39.811 | 64.46 | 2.6858 | 20.025 | 10 | 74018000 | 224660000 | 20.03 | 20.021 | 1.67 | [5 empty] | 39.811 | 64.583 | 2.691 | 20.025 | 10 | 76150000 | 231830000 | 20.03 | 20.022 | 1.6655 | [5 empty] | 39.811 | 64.466 | 2.6861 | 20.025 | 10 | 74785000 | 231540000 | 20.03 | 20.021 | 1.6698 | [5 empty] | 39.811 | 64.573 | 2.6906 | 20.025 | 10 | 76213000 | 231870000 | 20.03 | 20.021 | 1.6684 | [5 empty] | 39.811 | 64.439 | 2.685 | 20.025 | 10 | 74121000 | 226650000 | 20.03 | 20.021 | 1.6748
[15 empty] | 40.738 | 64.281 | 2.6784 | 20.024 | 10 | 73542000 | 236920000 | 20.03 | 20.021 | 1.6423 | [5 empty] | 40.738 | 64.575 | 2.6906 | 20.024 | 10 | 76275000 | 249510000 | 20.03 | 20.02 | 1.6679 | [5 empty] | 40.738 | 64.371 | 2.6821 | 20.024 | 10 | 72331000 | 229410000 | 20.029 | 20.021 | 1.6752 | [5 empty] | 40.738 | 64.467 | 2.6861 | 20.024 | 10 | 74869000 | 235620000 | 20.031 | 20.021 | 1.6692 | [6 empty] | 40.738 | 64.584 | 2.691 | 20.024 | 10 | 76196000 | 263160000 | 20.032 | 20.021 | 1.6647 |  |  |  |  | 40.738 | 64.46 | 2.6858 | 20.024 | 10 | 74018000 | 224660000 | 20.029 | 20.021 | 1.67 | [5 empty] | 40.738 | 64.583 | 2.691 | 20.024 | 10 | 76150000 | 231830000 | 20.029 | 20.021 | 1.6655 | [5 empty] | 40.738 | 64.466 | 2.6861 | 20.024 | 10 | 74785000 | 231540000 | 20.029 | 20.021 | 1.6698 | [5 empty] | 40.738 | 64.573 | 2.6906 | 20.024 | 10 | 76213000 | 231870000 | 20.029 | 20.021 | 1.6684 | [5 empty] | 40.738 | 64.439 | 2.685 | 20.024 | 10 | 74121000 | 226650000 | 20.029 | 20.021 | 1.6749
[15 empty] | 41.687 | 64.281 | 2.6784 | 20.023 | 10 | 73542000 | 236920000 | 20.029 | 20.02 | 1.6423 | [5 empty] | 41.687 | 64.575 | 2.6906 | 20.023 | 10 | 76275000 | 249510000 | 20.029 | 20.02 | 1.6679 | [5 empty] | 41.687 | 64.371 | 2.6821 | 20.023 | 10 | 72331000 | 229410000 | 20.028 | 20.02 | 1.6752 | [5 empty] | 41.687 | 64.467 | 2.6861 | 20.023 | 10 | 74869000 | 235620000 | 20.03 | 20.02 | 1.6692 | [6 empty] | 41.687 | 64.584 | 2.691 | 20.023 | 10 | 76196000 | 263160000 | 20.031 | 20.02 | 1.6648 |  |  |  |  | 41.687 | 64.46 | 2.6858 | 20.023 | 10 | 74018000 | 224660000 | 20.028 | 20.02 | 1.67 | [5 empty] | 41.687 | 64.583 | 2.691 | 20.023 | 10 | 76150000 | 231830000 | 20.028 | 20.02 | 1.6656 | [5 empty] | 41.687 | 64.466 | 2.6861 | 20.023 | 10 | 74785000 | 231540000 | 20.028 | 20.02 | 1.6698 | [5 empty] | 41.687 | 64.573 | 2.6906 | 20.023 | 10 | 76213000 | 231870000 | 20.028 | 20.02 | 1.6685 | [5 empty] | 41.687 | 64.439 | 2.685 | 20.023 | 10 | 74121000 | 226650000 | 20.028 | 20.02 | 1.6749
[15 empty] | 42.658 | 64.281 | 2.6784 | 20.022 | 10 | 73542000 | 236920000 | 20.028 | 20.019 | 1.6423 | [5 empty] | 42.658 | 64.575 | 2.6906 | 20.022 | 10 | 76275000 | 249510000 | 20.028 | 20.019 | 1.668 | [5 empty] | 42.658 | 64.371 | 2.6821 | 20.023 | 10 | 72331000 | 229410000 | 20.027 | 20.019 | 1.6752 | [5 empty] | 42.658 | 64.467 | 2.6861 | 20.023 | 10 | 74869000 | 235620000 | 20.029 | 20.019 | 1.6692 | [6 empty] | 42.658 | 64.584 | 2.691 | 20.023 | 10 | 76196000 | 263160000 | 20.03 | 20.019 | 1.6648 |  |  |  |  | 42.658 | 64.46 | 2.6858 | 20.022 | 10 | 74018000 | 224660000 | 20.027 | 20.019 | 1.67 | [5 empty] | 42.658 | 64.583 | 2.691 | 20.023 | 10 | 76150000 | 231830000 | 20.027 | 20.02 | 1.6656 | [5 empty] | 42.658 | 64.466 | 2.6861 | 20.023 | 10 | 74785000 | 231540000 | 20.027 | 20.02 | 1.6698 | [5 empty] | 42.658 | 64.573 | 2.6906 | 20.022 | 10 | 76213000 | 231870000 | 20.027 | 20.019 | 1.6685 | [5 empty] | 42.658 | 64.439 | 2.685 | 20.022 | 10 | 74121000 | 226650000 | 20.027 | 20.019 | 1.6749
[15 empty] | 43.652 | 64.281 | 2.6784 | 20.022 | 10 | 73542000 | 236920000 | 20.027 | 20.019 | 1.6423 | [5 empty] | 43.652 | 64.575 | 2.6906 | 20.022 | 10 | 76275000 | 249510000 | 20.027 | 20.019 | 1.668 | [5 empty] | 43.652 | 64.371 | 2.6821 | 20.022 | 10 | 72331000 | 229410000 | 20.026 | 20.019 | 1.6753 | [5 empty] | 43.652 | 64.467 | 2.6861 | 20.022 | 10 | 74869000 | 235620000 | 20.028 | 20.019 | 1.6692 | [6 empty] | 43.652 | 64.584 | 2.691 | 20.022 | 10 | 76196000 | 263160000 | 20.029 | 20.019 | 1.6648 |  |  |  |  | 43.652 | 64.46 | 2.6858 | 20.022 | 10 | 74018000 | 224660000 | 20.026 | 20.019 | 1.67 | [5 empty] | 43.652 | 64.583 | 2.691 | 20.022 | 10 | 76150000 | 231830000 | 20.026 | 20.019 | 1.6656 | [5 empty] | 43.652 | 64.466 | 2.6861 | 20.022 | 10 | 74785000 | 231540000 | 20.026 | 20.019 | 1.6698 | [5 empty] | 43.652 | 64.573 | 2.6906 | 20.022 | 10 | 76213000 | 231870000 | 20.026 | 20.019 | 1.6685 | [5 empty] | 43.652 | 64.439 | 2.685 | 20.022 | 10 | 74121000 | 226650000 | 20.026 | 20.019 | 1.6749
[15 empty] | 44.668 | 64.281 | 2.6784 | 20.021 | 10 | 73542000 | 236920000 | 20.026 | 20.018 | 1.6423 | [5 empty] | 44.668 | 64.575 | 2.6906 | 20.021 | 10 | 76275000 | 249510000 | 20.026 | 20.018 | 1.668 | [5 empty] | 44.668 | 64.371 | 2.6821 | 20.021 | 10 | 72331000 | 229410000 | 20.025 | 20.018 | 1.6753 | [5 empty] | 44.668 | 64.467 | 2.6861 | 20.021 | 10 | 74869000 | 235620000 | 20.027 | 20.018 | 1.6692 | [6 empty] | 44.668 | 64.584 | 2.691 | 20.021 | 10 | 76196000 | 263160000 | 20.028 | 20.018 | 1.6648 |  |  |  |  | 44.668 | 64.46 | 2.6858 | 20.021 | 10 | 74018000 | 224660000 | 20.025 | 20.018 | 1.67 | [5 empty] | 44.668 | 64.583 | 2.691 | 20.021 | 10 | 76150000 | 231830000 | 20.025 | 20.019 | 1.6656 | [5 empty] | 44.668 | 64.466 | 2.6861 | 20.021 | 10 | 74785000 | 231540000 | 20.025 | 20.018 | 1.6699 | [5 empty] | 44.668 | 64.573 | 2.6906 | 20.021 | 10 | 76213000 | 231870000 | 20.025 | 20.018 | 1.6685 | [5 empty] | 44.668 | 64.439 | 2.685 | 20.021 | 10 | 74121000 | 226650000 | 20.025 | 20.018 | 1.6749
[15 empty] | 45.709 | 64.281 | 2.6784 | 20.02 | 10 | 73542000 | 236920000 | 20.025 | 20.017 | 1.6423 | [5 empty] | 45.709 | 64.575 | 2.6906 | 20.02 | 10 | 76275000 | 249510000 | 20.025 | 20.017 | 1.668 | [5 empty] | 45.709 | 64.371 | 2.6821 | 20.02 | 10 | 72331000 | 229410000 | 20.024 | 20.017 | 1.6753 | [5 empty] | 45.709 | 64.467 | 2.6861 | 20.02 | 10 | 74869000 | 235620000 | 20.026 | 20.017 | 1.6692 | [6 empty] | 45.709 | 64.584 | 2.691 | 20.02 | 10 | 76196000 | 263160000 | 20.027 | 20.017 | 1.6648 |  |  |  |  | 45.709 | 64.46 | 2.6858 | 20.02 | 10 | 74018000 | 224660000 | 20.024 | 20.017 | 1.67 | [5 empty] | 45.709 | 64.583 | 2.691 | 20.02 | 10 | 76150000 | 231830000 | 20.024 | 20.018 | 1.6656 | [5 empty] | 45.709 | 64.466 | 2.6861 | 20.02 | 10 | 74785000 | 231540000 | 20.024 | 20.018 | 1.6699 | [5 empty] | 45.709 | 64.573 | 2.6906 | 20.02 | 10 | 76213000 | 231870000 | 20.024 | 20.017 | 1.6685 | [5 empty] | 45.709 | 64.439 | 2.685 | 20.02 | 10 | 74121000 | 226650000 | 20.024 | 20.017 | 1.6749
[15 empty] | 46.774 | 64.281 | 2.6784 | 20.019 | 10 | 73542000 | 236920000 | 20.024 | 20.017 | 1.6423 | [5 empty] | 46.774 | 64.575 | 2.6906 | 20.019 | 10 | 76275000 | 249510000 | 20.024 | 20.017 | 1.668 | [5 empty] | 46.774 | 64.371 | 2.6821 | 20.019 | 10 | 72331000 | 229410000 | 20.023 | 20.017 | 1.6753 | [5 empty] | 46.774 | 64.467 | 2.6861 | 20.019 | 10 | 74869000 | 235620000 | 20.025 | 20.017 | 1.6692 | [6 empty] | 46.774 | 64.584 | 2.691 | 20.019 | 10 | 76196000 | 263160000 | 20.026 | 20.017 | 1.6648 |  |  |  |  | 46.774 | 64.46 | 2.6858 | 20.019 | 10 | 74018000 | 224660000 | 20.023 | 20.017 | 1.67 | [5 empty] | 46.774 | 64.583 | 2.691 | 20.019 | 10 | 76150000 | 231830000 | 20.023 | 20.017 | 1.6656 | [5 empty] | 46.774 | 64.466 | 2.6861 | 20.019 | 10 | 74785000 | 231540000 | 20.023 | 20.017 | 1.6699 | [5 empty] | 46.774 | 64.573 | 2.6906 | 20.019 | 10 | 76213000 | 231870000 | 20.023 | 20.017 | 1.6685 | [5 empty] | 46.774 | 64.439 | 2.685 | 20.019 | 10 | 74121000 | 226650000 | 20.023 | 20.017 | 1.6749
[15 empty] | 47.863 | 64.281 | 2.6784 | 20.019 | 10 | 73542000 | 236920000 | 20.023 | 20.016 | 1.6423 | [5 empty] | 47.863 | 64.575 | 2.6906 | 20.019 | 10 | 76275000 | 249510000 | 20.023 | 20.016 | 1.668 | [5 empty] | 47.863 | 64.371 | 2.6821 | 20.019 | 10 | 72331000 | 229410000 | 20.023 | 20.016 | 1.6753 | [5 empty] | 47.863 | 64.467 | 2.6861 | 20.019 | 10 | 74869000 | 235620000 | 20.024 | 20.016 | 1.6692 | [6 empty] | 47.863 | 64.584 | 2.691 | 20.019 | 10 | 76196000 | 263160000 | 20.025 | 20.016 | 1.6648 |  |  |  |  | 47.863 | 64.46 | 2.6858 | 20.019 | 10 | 74018000 | 224660000 | 20.023 | 20.016 | 1.67 | [5 empty] | 47.863 | 64.583 | 2.691 | 20.019 | 10 | 76150000 | 231830000 | 20.023 | 20.017 | 1.6656 | [5 empty] | 47.863 | 64.466 | 2.6861 | 20.019 | 10 | 74785000 | 231540000 | 20.023 | 20.017 | 1.6699 | [5 empty] | 47.863 | 64.573 | 2.6906 | 20.019 | 10 | 76213000 | 231870000 | 20.023 | 20.016 | 1.6685 | [5 empty] | 47.863 | 64.439 | 2.685 | 20.019 | 10 | 74121000 | 226650000 | 20.023 | 20.016 | 1.6749
[15 empty] | 48.978 | 64.281 | 2.6784 | 20.018 | 10 | 73542000 | 236920000 | 20.023 | 20.016 | 1.6424 | [5 empty] | 48.978 | 64.575 | 2.6906 | 20.018 | 10 | 76275000 | 249510000 | 20.023 | 20.016 | 1.668 | [5 empty] | 48.978 | 64.371 | 2.6821 | 20.018 | 10 | 72331000 | 229410000 | 20.022 | 20.016 | 1.6753 | [5 empty] | 48.978 | 64.467 | 2.6861 | 20.018 | 10 | 74869000 | 235620000 | 20.024 | 20.016 | 1.6693 | [6 empty] | 48.978 | 64.584 | 2.691 | 20.018 | 10 | 76196000 | 263160000 | 20.024 | 20.016 | 1.6648 |  |  |  |  | 48.978 | 64.46 | 2.6858 | 20.018 | 10 | 74018000 | 224660000 | 20.022 | 20.016 | 1.6701 | [5 empty] | 48.978 | 64.583 | 2.691 | 20.018 | 10 | 76150000 | 231830000 | 20.022 | 20.016 | 1.6656 | [5 empty] | 48.978 | 64.466 | 2.6861 | 20.018 | 10 | 74785000 | 231540000 | 20.022 | 20.016 | 1.6699 | [5 empty] | 48.978 | 64.573 | 2.6906 | 20.018 | 10 | 76213000 | 231870000 | 20.022 | 20.016 | 1.6685 | [5 empty] | 48.978 | 64.439 | 2.685 | 20.018 | 10 | 74121000 | 226650000 | 20.022 | 20.016 | 1.6749
[15 empty] | 50.119 | 64.281 | 2.6784 | 20.018 | 10 | 73542000 | 236920000 | 20.022 | 20.016 | 1.6424 | [5 empty] | 50.119 | 64.575 | 2.6906 | 20.018 | 10 | 76275000 | 249510000 | 20.022 | 20.015 | 1.668 | [5 empty] | 50.119 | 64.371 | 2.6821 | 20.018 | 10 | 72331000 | 229410000 | 20.022 | 20.016 | 1.6753 | [5 empty] | 50.119 | 64.467 | 2.6861 | 20.018 | 10 | 74869000 | 235620000 | 20.023 | 20.015 | 1.6693 | [6 empty] | 50.119 | 64.584 | 2.691 | 20.018 | 10 | 76196000 | 263160000 | 20.024 | 20.016 | 1.6648 |  |  |  |  | 50.119 | 64.46 | 2.6858 | 20.018 | 10 | 74018000 | 224660000 | 20.022 | 20.016 | 1.6701 | [5 empty] | 50.119 | 64.583 | 2.691 | 20.018 | 10 | 76150000 | 231830000 | 20.022 | 20.016 | 1.6656 | [5 empty] | 50.119 | 64.466 | 2.6861 | 20.018 | 10 | 74785000 | 231540000 | 20.022 | 20.016 | 1.6699 | [5 empty] | 50.119 | 64.573 | 2.6906 | 20.018 | 10 | 76213000 | 231870000 | 20.022 | 20.016 | 1.6685 | [5 empty] | 50.119 | 64.439 | 2.685 | 20.018 | 10 | 74121000 | 226650000 | 20.022 | 20.016 | 1.6749
[15 empty] | 51.286 | 64.281 | 2.6784 | 20.018 | 10 | 73542000 | 236920000 | 20.022 | 20.015 | 1.6424 | [5 empty] | 51.286 | 64.575 | 2.6906 | 20.018 | 10 | 76275000 | 249510000 | 20.022 | 20.015 | 1.668 | [5 empty] | 51.286 | 64.371 | 2.6821 | 20.018 | 10 | 72331000 | 229410000 | 20.021 | 20.015 | 1.6753 | [5 empty] | 51.286 | 64.467 | 2.6861 | 20.018 | 10 | 74869000 | 235620000 | 20.023 | 20.015 | 1.6693 | [6 empty] | 51.286 | 64.584 | 2.691 | 20.018 | 10 | 76196000 | 263160000 | 20.023 | 20.015 | 1.6648 |  |  |  |  | 51.286 | 64.46 | 2.6858 | 20.018 | 10 | 74018000 | 224660000 | 20.021 | 20.015 | 1.6701 | [5 empty] | 51.286 | 64.583 | 2.691 | 20.018 | 10 | 76150000 | 231830000 | 20.022 | 20.016 | 1.6656 | [5 empty] | 51.286 | 64.466 | 2.6861 | 20.018 | 10 | 74785000 | 231540000 | 20.021 | 20.016 | 1.6699 | [5 empty] | 51.286 | 64.573 | 2.6906 | 20.018 | 10 | 76213000 | 231870000 | 20.021 | 20.015 | 1.6685 | [5 empty] | 51.286 | 64.439 | 2.685 | 20.018 | 10 | 74121000 | 226650000 | 20.021 | 20.015 | 1.6749
[15 empty] | 52.481 | 64.281 | 2.6784 | 20.017 | 10 | 73542000 | 236920000 | 20.021 | 20.015 | 1.6424 | [5 empty] | 52.481 | 64.575 | 2.6906 | 20.017 | 10 | 76275000 | 249510000 | 20.021 | 20.015 | 1.668 | [5 empty] | 52.481 | 64.371 | 2.6821 | 20.017 | 10 | 72331000 | 229410000 | 20.021 | 20.015 | 1.6753 | [5 empty] | 52.481 | 64.467 | 2.6861 | 20.017 | 10 | 74869000 | 235620000 | 20.022 | 20.015 | 1.6693 | [6 empty] | 52.481 | 64.584 | 2.691 | 20.017 | 10 | 76196000 | 263160000 | 20.023 | 20.015 | 1.6649 |  |  |  |  | 52.481 | 64.46 | 2.6858 | 20.017 | 10 | 74018000 | 224660000 | 20.021 | 20.015 | 1.6701 | [5 empty] | 52.481 | 64.583 | 2.691 | 20.017 | 10 | 76150000 | 231830000 | 20.021 | 20.016 | 1.6657 | [5 empty] | 52.481 | 64.466 | 2.6861 | 20.017 | 10 | 74785000 | 231540000 | 20.021 | 20.015 | 1.6699 | [5 empty] | 52.481 | 64.573 | 2.6906 | 20.017 | 10 | 76213000 | 231870000 | 20.021 | 20.015 | 1.6685 | [5 empty] | 52.481 | 64.439 | 2.685 | 20.017 | 10 | 74121000 | 226650000 | 20.021 | 20.015 | 1.675
[15 empty] | 53.703 | 64.281 | 2.6784 | 20.017 | 10 | 73542000 | 236920000 | 20.021 | 20.015 | 1.6424 | [5 empty] | 53.703 | 64.575 | 2.6906 | 20.017 | 10 | 76275000 | 249510000 | 20.021 | 20.014 | 1.668 | [5 empty] | 53.703 | 64.371 | 2.6821 | 20.017 | 10 | 72331000 | 229410000 | 20.021 | 20.015 | 1.6753 | [5 empty] | 53.703 | 64.467 | 2.6861 | 20.017 | 10 | 74869000 | 235620000 | 20.022 | 20.015 | 1.6693 | [6 empty] | 53.703 | 64.584 | 2.691 | 20.017 | 10 | 76196000 | 263160000 | 20.022 | 20.015 | 1.6649 |  |  |  |  | 53.703 | 64.46 | 2.6858 | 20.017 | 10 | 74018000 | 224660000 | 20.021 | 20.015 | 1.6701 | [5 empty] | 53.703 | 64.583 | 2.691 | 20.017 | 10 | 76150000 | 231830000 | 20.021 | 20.015 | 1.6657 | [5 empty] | 53.703 | 64.466 | 2.6861 | 20.017 | 10 | 74785000 | 231540000 | 20.02 | 20.015 | 1.6699 | [5 empty] | 53.703 | 64.573 | 2.6906 | 20.017 | 10 | 76213000 | 231870000 | 20.02 | 20.015 | 1.6685 | [5 empty] | 53.703 | 64.439 | 2.685 | 20.017 | 10 | 74121000 | 226650000 | 20.02 | 20.015 | 1.675
[15 empty] | 54.954 | 64.281 | 2.6784 | 20.016 | 10 | 73542000 | 236920000 | 20.02 | 20.014 | 1.6424 | [5 empty] | 54.954 | 64.575 | 2.6906 | 20.016 | 10 | 76275000 | 249510000 | 20.02 | 20.014 | 1.668 | [5 empty] | 54.954 | 64.371 | 2.6821 | 20.017 | 10 | 72331000 | 229410000 | 20.02 | 20.014 | 1.6753 | [5 empty] | 54.954 | 64.467 | 2.6861 | 20.016 | 10 | 74869000 | 235620000 | 20.021 | 20.014 | 1.6693 | [6 empty] | 54.954 | 64.584 | 2.691 | 20.016 | 10 | 76196000 | 263160000 | 20.022 | 20.014 | 1.6649 |  |  |  |  | 54.954 | 64.46 | 2.6858 | 20.016 | 10 | 74018000 | 224660000 | 20.02 | 20.014 | 1.6701 | [5 empty] | 54.954 | 64.583 | 2.691 | 20.016 | 10 | 76150000 | 231830000 | 20.02 | 20.015 | 1.6657 | [5 empty] | 54.954 | 64.466 | 2.6861 | 20.016 | 10 | 74785000 | 231540000 | 20.02 | 20.015 | 1.6699 | [5 empty] | 54.954 | 64.573 | 2.6906 | 20.016 | 10 | 76213000 | 231870000 | 20.02 | 20.014 | 1.6686 | [5 empty] | 54.954 | 64.439 | 2.685 | 20.016 | 10 | 74121000 | 226650000 | 20.02 | 20.014 | 1.675
[15 empty] | 56.234 | 64.281 | 2.6784 | 20.016 | 10 | 73542000 | 236920000 | 20.02 | 20.014 | 1.6424 | [5 empty] | 56.234 | 64.575 | 2.6906 | 20.016 | 10 | 76275000 | 249510000 | 20.02 | 20.014 | 1.668 | [5 empty] | 56.234 | 64.371 | 2.6821 | 20.016 | 10 | 72331000 | 229410000 | 20.02 | 20.014 | 1.6754 | [5 empty] | 56.234 | 64.467 | 2.6861 | 20.016 | 10 | 74869000 | 235620000 | 20.021 | 20.014 | 1.6693 | [6 empty] | 56.234 | 64.584 | 2.691 | 20.016 | 10 | 76196000 | 263160000 | 20.021 | 20.014 | 1.6649 |  |  |  |  | 56.234 | 64.46 | 2.6858 | 20.016 | 10 | 74018000 | 224660000 | 20.02 | 20.014 | 1.6701 | [5 empty] | 56.234 | 64.583 | 2.691 | 20.016 | 10 | 76150000 | 231830000 | 20.02 | 20.015 | 1.6657 | [5 empty] | 56.234 | 64.466 | 2.6861 | 20.016 | 10 | 74785000 | 231540000 | 20.019 | 20.014 | 1.6699 | [5 empty] | 56.234 | 64.573 | 2.6906 | 20.016 | 10 | 76213000 | 231870000 | 20.019 | 20.014 | 1.6686 | [5 empty] | 56.234 | 64.439 | 2.685 | 20.016 | 10 | 74121000 | 226650000 | 20.019 | 20.014 | 1.675
[15 empty] | 57.544 | 64.281 | 2.6784 | 20.016 | 10 | 73542000 | 236920000 | 20.019 | 20.014 | 1.6424 | [5 empty] | 57.544 | 64.575 | 2.6906 | 20.016 | 10 | 76275000 | 249510000 | 20.019 | 20.013 | 1.668 | [5 empty] | 57.544 | 64.371 | 2.6821 | 20.016 | 10 | 72331000 | 229410000 | 20.019 | 20.014 | 1.6754 | [5 empty] | 57.544 | 64.467 | 2.6861 | 20.016 | 10 | 74869000 | 235620000 | 20.02 | 20.013 | 1.6693 | [6 empty] | 57.544 | 64.584 | 2.691 | 20.016 | 10 | 76196000 | 263160000 | 20.021 | 20.013 | 1.6649 |  |  |  |  | 57.544 | 64.46 | 2.6858 | 20.016 | 10 | 74018000 | 224660000 | 20.019 | 20.014 | 1.6701 | [5 empty] | 57.544 | 64.583 | 2.691 | 20.016 | 10 | 76150000 | 231830000 | 20.019 | 20.014 | 1.6657 | [5 empty] | 57.544 | 64.466 | 2.6861 | 20.016 | 10 | 74785000 | 231540000 | 20.019 | 20.014 | 1.6699 | [5 empty] | 57.544 | 64.573 | 2.6906 | 20.016 | 10 | 76213000 | 231870000 | 20.019 | 20.014 | 1.6686 | [5 empty] | 57.544 | 64.439 | 2.685 | 20.016 | 10 | 74121000 | 226650000 | 20.019 | 20.014 | 1.675
[15 empty] | 58.884 | 64.281 | 2.6784 | 20.015 | 10 | 73542000 | 236920000 | 20.019 | 20.013 | 1.6424 | [5 empty] | 58.884 | 64.575 | 2.6906 | 20.015 | 10 | 76275000 | 249510000 | 20.019 | 20.013 | 1.6681 | [5 empty] | 58.884 | 64.371 | 2.6821 | 20.015 | 10 | 72331000 | 229410000 | 20.019 | 20.013 | 1.6754 | [5 empty] | 58.884 | 64.467 | 2.6861 | 20.015 | 10 | 74869000 | 235620000 | 20.02 | 20.013 | 1.6693 | [6 empty] | 58.884 | 64.584 | 2.691 | 20.015 | 10 | 76196000 | 263160000 | 20.02 | 20.013 | 1.6649 |  |  |  |  | 58.884 | 64.46 | 2.6858 | 20.015 | 10 | 74018000 | 224660000 | 20.019 | 20.013 | 1.6701 | [5 empty] | 58.884 | 64.583 | 2.691 | 20.015 | 10 | 76150000 | 231830000 | 20.019 | 20.014 | 1.6657 | [5 empty] | 58.884 | 64.466 | 2.6861 | 20.015 | 10 | 74785000 | 231540000 | 20.018 | 20.014 | 1.67 | [5 empty] | 58.884 | 64.573 | 2.6906 | 20.015 | 10 | 76213000 | 231870000 | 20.018 | 20.013 | 1.6686 | [5 empty] | 58.884 | 64.439 | 2.685 | 20.015 | 10 | 74121000 | 226650000 | 20.019 | 20.013 | 1.675
[15 empty] | 60.256 | 64.281 | 2.6784 | 20.015 | 10 | 73542000 | 236920000 | 20.019 | 20.013 | 1.6424 | [5 empty] | 60.256 | 64.575 | 2.6906 | 20.015 | 10 | 76275000 | 249510000 | 20.019 | 20.013 | 1.6681 | [5 empty] | 60.256 | 64.371 | 2.6821 | 20.015 | 10 | 72331000 | 229410000 | 20.019 | 20.013 | 1.6754 | [5 empty] | 60.256 | 64.467 | 2.6861 | 20.015 | 10 | 74869000 | 235620000 | 20.02 | 20.013 | 1.6693 | [6 empty] | 60.256 | 64.584 | 2.691 | 20.015 | 10 | 76196000 | 263160000 | 20.02 | 20.013 | 1.6649 |  |  |  |  | 60.256 | 64.46 | 2.6858 | 20.015 | 10 | 74018000 | 224660000 | 20.019 | 20.013 | 1.6701 | [5 empty] | 60.256 | 64.583 | 2.691 | 20.015 | 10 | 76150000 | 231830000 | 20.019 | 20.014 | 1.6657 | [5 empty] | 60.256 | 64.466 | 2.6861 | 20.015 | 10 | 74785000 | 231540000 | 20.018 | 20.014 | 1.67 | [5 empty] | 60.256 | 64.573 | 2.6906 | 20.015 | 10 | 76213000 | 231870000 | 20.018 | 20.013 | 1.6686 | [5 empty] | 60.256 | 64.439 | 2.685 | 20.015 | 10 | 74121000 | 226650000 | 20.018 | 20.013 | 1.675
[15 empty] | 61.66 | 64.281 | 2.6784 | 20.015 | 10 | 73542000 | 236920000 | 20.019 | 20.013 | 1.6424 | [5 empty] | 61.66 | 64.575 | 2.6906 | 20.015 | 10 | 76275000 | 249510000 | 20.019 | 20.013 | 1.6681 | [5 empty] | 61.66 | 64.371 | 2.6821 | 20.015 | 10 | 72331000 | 229410000 | 20.018 | 20.013 | 1.6754 | [5 empty] | 61.66 | 64.467 | 2.6861 | 20.015 | 10 | 74869000 | 235620000 | 20.02 | 20.013 | 1.6693 | [6 empty] | 61.66 | 64.584 | 2.691 | 20.015 | 10 | 76196000 | 263160000 | 20.02 | 20.013 | 1.6649 |  |  |  |  | 61.66 | 64.46 | 2.6858 | 20.015 | 10 | 74018000 | 224660000 | 20.018 | 20.013 | 1.6701 | [5 empty] | 61.66 | 64.583 | 2.691 | 20.015 | 10 | 76150000 | 231830000 | 20.019 | 20.014 | 1.6657 | [5 empty] | 61.66 | 64.466 | 2.6861 | 20.015 | 10 | 74785000 | 231540000 | 20.018 | 20.013 | 1.67 | [5 empty] | 61.66 | 64.573 | 2.6906 | 20.015 | 10 | 76213000 | 231870000 | 20.018 | 20.013 | 1.6686 | [5 empty] | 61.66 | 64.439 | 2.685 | 20.015 | 10 | 74121000 | 226650000 | 20.018 | 20.013 | 1.675
[15 empty] | 63.096 | 64.281 | 2.6784 | 20.015 | 10 | 73542000 | 236920000 | 20.019 | 20.013 | 1.6424 | [5 empty] | 63.096 | 64.575 | 2.6906 | 20.015 | 10 | 76275000 | 249510000 | 20.018 | 20.013 | 1.6681 | [5 empty] | 63.096 | 64.371 | 2.6821 | 20.015 | 10 | 72331000 | 229410000 | 20.018 | 20.013 | 1.6754 | [5 empty] | 63.096 | 64.467 | 2.6861 | 20.015 | 10 | 74869000 | 235620000 | 20.02 | 20.013 | 1.6693 | [6 empty] | 63.096 | 64.584 | 2.691 | 20.015 | 10 | 76196000 | 263160000 | 20.02 | 20.013 | 1.6649 |  |  |  |  | 63.096 | 64.46 | 2.6858 | 20.015 | 10 | 74018000 | 224660000 | 20.018 | 20.013 | 1.6701 | [5 empty] | 63.096 | 64.583 | 2.691 | 20.015 | 10 | 76150000 | 231830000 | 20.018 | 20.014 | 1.6657 | [5 empty] | 63.096 | 64.466 | 2.6861 | 20.015 | 10 | 74785000 | 231540000 | 20.018 | 20.013 | 1.67 | [5 empty] | 63.096 | 64.573 | 2.6906 | 20.015 | 10 | 76213000 | 231870000 | 20.018 | 20.013 | 1.6686 | [5 empty] | 63.096 | 64.439 | 2.685 | 20.015 | 10 | 74121000 | 226650000 | 20.018 | 20.013 | 1.675
[15 empty] | 64.565 | 64.281 | 2.6784 | 20.015 | 10 | 73542000 | 236920000 | 20.018 | 20.013 | 1.6424 | [5 empty] | 64.565 | 64.575 | 2.6906 | 20.015 | 10 | 76275000 | 249510000 | 20.018 | 20.013 | 1.6681 | [5 empty] | 64.565 | 64.371 | 2.6821 | 20.015 | 10 | 72331000 | 229410000 | 20.018 | 20.013 | 1.6754 | [5 empty] | 64.565 | 64.467 | 2.6861 | 20.015 | 10 | 74869000 | 235620000 | 20.019 | 20.013 | 1.6693 | [6 empty] | 64.565 | 64.584 | 2.691 | 20.015 | 10 | 76196000 | 263160000 | 20.02 | 20.013 | 1.6649 |  |  |  |  | 64.565 | 64.46 | 2.6858 | 20.015 | 10 | 74018000 | 224660000 | 20.018 | 20.013 | 1.6701 | [5 empty] | 64.565 | 64.583 | 2.691 | 20.015 | 10 | 76150000 | 231830000 | 20.018 | 20.014 | 1.6657 | [5 empty] | 64.565 | 64.466 | 2.6861 | 20.015 | 10 | 74785000 | 231540000 | 20.018 | 20.013 | 1.67 | [5 empty] | 64.565 | 64.573 | 2.6906 | 20.015 | 10 | 76213000 | 231870000 | 20.018 | 20.013 | 1.6686 | [5 empty] | 64.565 | 64.439 | 2.685 | 20.015 | 10 | 74121000 | 226650000 | 20.018 | 20.013 | 1.675
[15 empty] | 66.069 | 64.281 | 2.6784 | 20.015 | 10 | 73542000 | 236920000 | 20.018 | 20.013 | 1.6424 | [5 empty] | 66.069 | 64.575 | 2.6906 | 20.015 | 10 | 76275000 | 249510000 | 20.018 | 20.013 | 1.6681 | [5 empty] | 66.069 | 64.371 | 2.6821 | 20.015 | 10 | 72331000 | 229410000 | 20.018 | 20.013 | 1.6754 | [5 empty] | 66.069 | 64.467 | 2.6861 | 20.015 | 10 | 74869000 | 235620000 | 20.019 | 20.013 | 1.6693 | [6 empty] | 66.069 | 64.584 | 2.691 | 20.015 | 10 | 76196000 | 263160000 | 20.02 | 20.013 | 1.6649 |  |  |  |  | 66.069 | 64.46 | 2.6858 | 20.015 | 10 | 74018000 | 224660000 | 20.018 | 20.013 | 1.6701 | [5 empty] | 66.069 | 64.583 | 2.691 | 20.015 | 10 | 76150000 | 231830000 | 20.018 | 20.013 | 1.6657 | [5 empty] | 66.069 | 64.466 | 2.6861 | 20.015 | 10 | 74785000 | 231540000 | 20.018 | 20.013 | 1.67 | [5 empty] | 66.069 | 64.573 | 2.6906 | 20.015 | 10 | 76213000 | 231870000 | 20.018 | 20.013 | 1.6686 | [5 empty] | 66.069 | 64.439 | 2.685 | 20.015 | 10 | 74121000 | 226650000 | 20.018 | 20.013 | 1.675
[15 empty] | 67.608 | 64.281 | 2.6784 | 20.014 | 10 | 73542000 | 236920000 | 20.018 | 20.013 | 1.6424 | [5 empty] | 67.608 | 64.575 | 2.6906 | 20.014 | 10 | 76275000 | 249510000 | 20.018 | 20.013 | 1.6681 | [5 empty] | 67.608 | 64.371 | 2.6821 | 20.015 | 10 | 72331000 | 229410000 | 20.018 | 20.013 | 1.6754 | [5 empty] | 67.608 | 64.467 | 2.6861 | 20.015 | 10 | 74869000 | 235620000 | 20.019 | 20.013 | 1.6693 | [6 empty] | 67.608 | 64.584 | 2.691 | 20.015 | 10 | 76196000 | 263160000 | 20.019 | 20.013 | 1.6649 |  |  |  |  | 67.608 | 64.46 | 2.6858 | 20.015 | 10 | 74018000 | 224660000 | 20.018 | 20.013 | 1.6701 | [5 empty] | 67.608 | 64.583 | 2.691 | 20.015 | 10 | 76150000 | 231830000 | 20.018 | 20.013 | 1.6657 | [5 empty] | 67.608 | 64.466 | 2.6861 | 20.015 | 10 | 74785000 | 231540000 | 20.018 | 20.013 | 1.67 | [5 empty] | 67.608 | 64.573 | 2.6906 | 20.014 | 10 | 76213000 | 231870000 | 20.018 | 20.013 | 1.6686 | [5 empty] | 67.608 | 64.439 | 2.685 | 20.015 | 10 | 74121000 | 226650000 | 20.018 | 20.013 | 1.675
[15 empty] | 69.183 | 64.281 | 2.6784 | 20.014 | 10 | 73542000 | 236920000 | 20.018 | 20.013 | 1.6424 | [5 empty] | 69.183 | 64.575 | 2.6906 | 20.014 | 10 | 76275000 | 249510000 | 20.018 | 20.012 | 1.6681 | [5 empty] | 69.183 | 64.371 | 2.6821 | 20.014 | 10 | 72331000 | 229410000 | 20.018 | 20.013 | 1.6754 | [5 empty] | 69.183 | 64.467 | 2.6861 | 20.014 | 10 | 74869000 | 235620000 | 20.019 | 20.012 | 1.6693 | [6 empty] | 69.183 | 64.584 | 2.691 | 20.014 | 10 | 76196000 | 263160000 | 20.019 | 20.012 | 1.6649 |  |  |  |  | 69.183 | 64.46 | 2.6858 | 20.014 | 10 | 74018000 | 224660000 | 20.018 | 20.013 | 1.6701 | [5 empty] | 69.183 | 64.583 | 2.691 | 20.014 | 10 | 76150000 | 231830000 | 20.018 | 20.013 | 1.6657 | [5 empty] | 69.183 | 64.466 | 2.6861 | 20.014 | 10 | 74785000 | 231540000 | 20.017 | 20.013 | 1.67 | [5 empty] | 69.183 | 64.573 | 2.6906 | 20.014 | 10 | 76213000 | 231870000 | 20.017 | 20.013 | 1.6686 | [5 empty] | 69.183 | 64.439 | 2.685 | 20.014 | 10 | 74121000 | 226650000 | 20.017 | 20.012 | 1.675
[15 empty] | 70.795 | 64.281 | 2.6784 | 20.014 | 10 | 73542000 | 236920000 | 20.018 | 20.013 | 1.6424 | [5 empty] | 70.795 | 64.575 | 2.6906 | 20.014 | 10 | 76275000 | 249510000 | 20.018 | 20.012 | 1.6681 | [5 empty] | 70.795 | 64.371 | 2.6821 | 20.014 | 10 | 72331000 | 229410000 | 20.018 | 20.013 | 1.6754 | [5 empty] | 70.795 | 64.467 | 2.6861 | 20.014 | 10 | 74869000 | 235620000 | 20.019 | 20.012 | 1.6693 | [6 empty] | 70.795 | 64.584 | 2.691 | 20.014 | 10 | 76196000 | 263160000 | 20.019 | 20.012 | 1.6649 |  |  |  |  | 70.795 | 64.46 | 2.6858 | 20.014 | 10 | 74018000 | 224660000 | 20.018 | 20.013 | 1.6701 | [5 empty] | 70.795 | 64.583 | 2.691 | 20.014 | 10 | 76150000 | 231830000 | 20.018 | 20.013 | 1.6657 | [5 empty] | 70.795 | 64.466 | 2.6861 | 20.014 | 10 | 74785000 | 231540000 | 20.017 | 20.013 | 1.67 | [5 empty] | 70.795 | 64.573 | 2.6906 | 20.014 | 10 | 76213000 | 231870000 | 20.017 | 20.013 | 1.6686 | [5 empty] | 70.795 | 64.439 | 2.685 | 20.014 | 10 | 74121000 | 226650000 | 20.017 | 20.012 | 1.675
[15 empty] | 72.444 | 64.281 | 2.6784 | 20.014 | 10 | 73542000 | 236920000 | 20.018 | 20.012 | 1.6424 | [5 empty] | 72.444 | 64.575 | 2.6906 | 20.014 | 10 | 76275000 | 249510000 | 20.018 | 20.012 | 1.6681 | [5 empty] | 72.444 | 64.371 | 2.6821 | 20.014 | 10 | 72331000 | 229410000 | 20.018 | 20.012 | 1.6754 | [5 empty] | 72.444 | 64.467 | 2.6861 | 20.014 | 10 | 74869000 | 235620000 | 20.019 | 20.012 | 1.6693 | [6 empty] | 72.444 | 64.584 | 2.691 | 20.014 | 10 | 76196000 | 263160000 | 20.019 | 20.012 | 1.6649 |  |  |  |  | 72.444 | 64.46 | 2.6858 | 20.014 | 10 | 74018000 | 224660000 | 20.018 | 20.013 | 1.6701 | [5 empty] | 72.444 | 64.583 | 2.691 | 20.014 | 10 | 76150000 | 231830000 | 20.018 | 20.013 | 1.6657 | [5 empty] | 72.444 | 64.466 | 2.6861 | 20.014 | 10 | 74785000 | 231540000 | 20.017 | 20.013 | 1.67 | [5 empty] | 72.444 | 64.573 | 2.6906 | 20.014 | 10 | 76213000 | 231870000 | 20.017 | 20.013 | 1.6686 | [5 empty] | 72.444 | 64.439 | 2.685 | 20.014 | 10 | 74121000 | 226650000 | 20.017 | 20.012 | 1.675
[15 empty] | 74.131 | 64.281 | 2.6784 | 20.014 | 10 | 73542000 | 236920000 | 20.018 | 20.012 | 1.6424 | [5 empty] | 74.131 | 64.575 | 2.6906 | 20.014 | 10 | 76275000 | 249510000 | 20.018 | 20.012 | 1.6681 | [5 empty] | 74.131 | 64.371 | 2.6821 | 20.014 | 10 | 72331000 | 229410000 | 20.017 | 20.012 | 1.6754 | [5 empty] | 74.131 | 64.467 | 2.6861 | 20.014 | 10 | 74869000 | 235620000 | 20.019 | 20.012 | 1.6693 | [6 empty] | 74.131 | 64.584 | 2.691 | 20.014 | 10 | 76196000 | 263160000 | 20.019 | 20.012 | 1.6649 |  |  |  |  | 74.131 | 64.46 | 2.6858 | 20.014 | 10 | 74018000 | 224660000 | 20.017 | 20.012 | 1.6701 | [5 empty] | 74.131 | 64.583 | 2.691 | 20.014 | 10 | 76150000 | 231830000 | 20.018 | 20.013 | 1.6657 | [5 empty] | 74.131 | 64.466 | 2.6861 | 20.014 | 10 | 74785000 | 231540000 | 20.017 | 20.013 | 1.67 | [5 empty] | 74.131 | 64.573 | 2.6906 | 20.014 | 10 | 76213000 | 231870000 | 20.017 | 20.013 | 1.6686 | [5 empty] | 74.131 | 64.439 | 2.685 | 20.014 | 10 | 74121000 | 226650000 | 20.017 | 20.012 | 1.675
[15 empty] | 75.858 | 64.281 | 2.6784 | 20.014 | 10 | 73542000 | 236920000 | 20.018 | 20.012 | 1.6424 | [5 empty] | 75.858 | 64.575 | 2.6906 | 20.014 | 10 | 76275000 | 249510000 | 20.018 | 20.012 | 1.6681 | [5 empty] | 75.858 | 64.371 | 2.6821 | 20.014 | 10 | 72331000 | 229410000 | 20.017 | 20.012 | 1.6754 | [5 empty] | 75.858 | 64.467 | 2.6861 | 20.014 | 10 | 74869000 | 235620000 | 20.019 | 20.012 | 1.6693 | [6 empty] | 75.858 | 64.584 | 2.691 | 20.014 | 10 | 76196000 | 263160000 | 20.019 | 20.012 | 1.6649 |  |  |  |  | 75.858 | 64.46 | 2.6858 | 20.014 | 10 | 74018000 | 224660000 | 20.017 | 20.012 | 1.6701 | [5 empty] | 75.858 | 64.583 | 2.691 | 20.014 | 10 | 76150000 | 231830000 | 20.018 | 20.013 | 1.6657 | [5 empty] | 75.858 | 64.466 | 2.6861 | 20.014 | 10 | 74785000 | 231540000 | 20.017 | 20.013 | 1.67 | [5 empty] | 75.858 | 64.573 | 2.6906 | 20.014 | 10 | 76213000 | 231870000 | 20.017 | 20.012 | 1.6686 | [5 empty] | 75.858 | 64.439 | 2.685 | 20.014 | 10 | 74121000 | 226650000 | 20.017 | 20.012 | 1.675
[15 empty] | 77.625 | 64.281 | 2.6784 | 20.014 | 10 | 73542000 | 236920000 | 20.018 | 20.012 | 1.6424 | [5 empty] | 77.625 | 64.575 | 2.6906 | 20.014 | 10 | 76275000 | 249510000 | 20.018 | 20.012 | 1.6681 | [5 empty] | 77.625 | 64.371 | 2.6821 | 20.014 | 10 | 72331000 | 229410000 | 20.017 | 20.012 | 1.6754 | [5 empty] | 77.625 | 64.467 | 2.6861 | 20.014 | 10 | 74869000 | 235620000 | 20.019 | 20.012 | 1.6693 | [6 empty] | 77.625 | 64.584 | 2.691 | 20.014 | 10 | 76196000 | 263160000 | 20.019 | 20.012 | 1.6649 |  |  |  |  | 77.625 | 64.46 | 2.6858 | 20.014 | 10 | 74018000 | 224660000 | 20.017 | 20.012 | 1.6701 | [5 empty] | 77.625 | 64.583 | 2.691 | 20.014 | 10 | 76150000 | 231830000 | 20.018 | 20.013 | 1.6657 | [5 empty] | 77.625 | 64.466 | 2.6861 | 20.014 | 10 | 74785000 | 231540000 | 20.017 | 20.013 | 1.67 | [5 empty] | 77.625 | 64.573 | 2.6906 | 20.014 | 10 | 76213000 | 231870000 | 20.017 | 20.012 | 1.6686 | [5 empty] | 77.625 | 64.439 | 2.685 | 20.014 | 10 | 74121000 | 226650000 | 20.017 | 20.012 | 1.675
[15 empty] | 79.433 | 64.281 | 2.6784 | 20.014 | 10 | 73542000 | 236920000 | 20.018 | 20.012 | 1.6424 | [5 empty] | 79.433 | 64.575 | 2.6906 | 20.014 | 10 | 76275000 | 249510000 | 20.018 | 20.012 | 1.6681 | [5 empty] | 79.433 | 64.371 | 2.6821 | 20.014 | 10 | 72331000 | 229410000 | 20.017 | 20.012 | 1.6754 | [5 empty] | 79.433 | 64.467 | 2.6861 | 20.014 | 10 | 74869000 | 235620000 | 20.019 | 20.012 | 1.6693 | [6 empty] | 79.433 | 64.584 | 2.691 | 20.014 | 10 | 76196000 | 263160000 | 20.019 | 20.012 | 1.6649 |  |  |  |  | 79.433 | 64.46 | 2.6858 | 20.014 | 10 | 74018000 | 224660000 | 20.017 | 20.012 | 1.6701 | [5 empty] | 79.433 | 64.583 | 2.691 | 20.014 | 10 | 76150000 | 231830000 | 20.018 | 20.013 | 1.6657 | [5 empty] | 79.433 | 64.466 | 2.6861 | 20.014 | 10 | 74785000 | 231540000 | 20.017 | 20.013 | 1.67 | [5 empty] | 79.433 | 64.573 | 2.6906 | 20.014 | 10 | 76213000 | 231870000 | 20.017 | 20.012 | 1.6686 | [5 empty] | 79.433 | 64.439 | 2.685 | 20.014 | 10 | 74121000 | 226650000 | 20.017 | 20.012 | 1.675
[15 empty] | 81.283 | 64.281 | 2.6784 | 20.014 | 10 | 73542000 | 236920000 | 20.018 | 20.012 | 1.6424 | [5 empty] | 81.283 | 64.575 | 2.6906 | 20.014 | 10 | 76275000 | 249510000 | 20.018 | 20.012 | 1.6681 | [5 empty] | 81.283 | 64.371 | 2.6821 | 20.014 | 10 | 72331000 | 229410000 | 20.017 | 20.012 | 1.6754 | [5 empty] | 81.283 | 64.467 | 2.6861 | 20.014 | 10 | 74869000 | 235620000 | 20.019 | 20.012 | 1.6693 | [6 empty] | 81.283 | 64.584 | 2.691 | 20.014 | 10 | 76196000 | 263160000 | 20.019 | 20.012 | 1.6649 |  |  |  |  | 81.283 | 64.46 | 2.6858 | 20.014 | 10 | 74018000 | 224660000 | 20.017 | 20.012 | 1.6701 | [5 empty] | 81.283 | 64.583 | 2.691 | 20.014 | 10 | 76150000 | 231830000 | 20.018 | 20.013 | 1.6657 | [5 empty] | 81.283 | 64.466 | 2.6861 | 20.014 | 10 | 74785000 | 231540000 | 20.017 | 20.013 | 1.67 | [5 empty] | 81.283 | 64.573 | 2.6906 | 20.014 | 10 | 76213000 | 231870000 | 20.017 | 20.012 | 1.6686 | [5 empty] | 81.283 | 64.439 | 2.685 | 20.014 | 10 | 74121000 | 226650000 | 20.017 | 20.012 | 1.675
[15 empty] | 83.176 | 64.281 | 2.6784 | 20.014 | 10 | 73542000 | 236920000 | 20.018 | 20.012 | 1.6424 | [5 empty] | 83.176 | 64.575 | 2.6906 | 20.014 | 10 | 76275000 | 249510000 | 20.018 | 20.012 | 1.6681 | [5 empty] | 83.176 | 64.371 | 2.6821 | 20.014 | 10 | 72331000 | 229410000 | 20.017 | 20.012 | 1.6754 | [5 empty] | 83.176 | 64.467 | 2.6861 | 20.014 | 10 | 74869000 | 235620000 | 20.019 | 20.012 | 1.6693 | [6 empty] | 83.176 | 64.584 | 2.691 | 20.014 | 10 | 76196000 | 263160000 | 20.019 | 20.012 | 1.6649 |  |  |  |  | 83.176 | 64.46 | 2.6858 | 20.014 | 10 | 74018000 | 224660000 | 20.017 | 20.012 | 1.6701 | [5 empty] | 83.176 | 64.583 | 2.691 | 20.014 | 10 | 76150000 | 231830000 | 20.018 | 20.013 | 1.6657 | [5 empty] | 83.176 | 64.466 | 2.6861 | 20.014 | 10 | 74785000 | 231540000 | 20.017 | 20.013 | 1.67 | [5 empty] | 83.176 | 64.573 | 2.6906 | 20.014 | 10 | 76213000 | 231870000 | 20.017 | 20.012 | 1.6686 | [5 empty] | 83.176 | 64.439 | 2.685 | 20.014 | 10 | 74121000 | 226650000 | 20.017 | 20.012 | 1.675
[15 empty] | 85.114 | 64.281 | 2.6784 | 20.014 | 10 | 73542000 | 236920000 | 20.018 | 20.012 | 1.6424 | [5 empty] | 85.114 | 64.575 | 2.6906 | 20.014 | 10 | 76275000 | 249510000 | 20.018 | 20.012 | 1.6681 | [5 empty] | 85.114 | 64.371 | 2.6821 | 20.014 | 10 | 72331000 | 229410000 | 20.017 | 20.012 | 1.6754 | [5 empty] | 85.114 | 64.467 | 2.6861 | 20.014 | 10 | 74869000 | 235620000 | 20.019 | 20.012 | 1.6693 | [6 empty] | 85.114 | 64.584 | 2.691 | 20.014 | 10 | 76196000 | 263160000 | 20.019 | 20.012 | 1.6649 |  |  |  |  | 85.114 | 64.46 | 2.6858 | 20.014 | 10 | 74018000 | 224660000 | 20.017 | 20.012 | 1.6701 | [5 empty] | 85.114 | 64.583 | 2.691 | 20.014 | 10 | 76150000 | 231830000 | 20.018 | 20.013 | 1.6657 | [5 empty] | 85.114 | 64.466 | 2.6861 | 20.014 | 10 | 74785000 | 231540000 | 20.017 | 20.013 | 1.67 | [5 empty] | 85.114 | 64.573 | 2.6906 | 20.014 | 10 | 76213000 | 231870000 | 20.017 | 20.012 | 1.6686 | [5 empty] | 85.114 | 64.439 | 2.685 | 20.014 | 10 | 74121000 | 226650000 | 20.017 | 20.012 | 1.675
[15 empty] | 87.096 | 64.281 | 2.6784 | 20.014 | 10 | 73542000 | 236920000 | 20.018 | 20.012 | 1.6424 | [5 empty] | 87.096 | 64.575 | 2.6906 | 20.014 | 10 | 76275000 | 249510000 | 20.018 | 20.012 | 1.6681 | [5 empty] | 87.096 | 64.371 | 2.6821 | 20.014 | 10 | 72331000 | 229410000 | 20.017 | 20.012 | 1.6754 | [5 empty] | 87.096 | 64.467 | 2.6861 | 20.014 | 10 | 74869000 | 235620000 | 20.019 | 20.012 | 1.6693 | [6 empty] | 87.096 | 64.584 | 2.691 | 20.014 | 10 | 76196000 | 263160000 | 20.019 | 20.012 | 1.6649 |  |  |  |  | 87.096 | 64.46 | 2.6858 | 20.014 | 10 | 74018000 | 224660000 | 20.017 | 20.012 | 1.6701 | [5 empty] | 87.096 | 64.583 | 2.691 | 20.014 | 10 | 76150000 | 231830000 | 20.018 | 20.013 | 1.6657 | [5 empty] | 87.096 | 64.466 | 2.6861 | 20.014 | 10 | 74785000 | 231540000 | 20.017 | 20.013 | 1.67 | [5 empty] | 87.096 | 64.573 | 2.6906 | 20.014 | 10 | 76213000 | 231870000 | 20.017 | 20.012 | 1.6686 | [5 empty] | 87.096 | 64.439 | 2.685 | 20.014 | 10 | 74121000 | 226650000 | 20.017 | 20.012 | 1.675
[15 empty] | 89.125 | 64.281 | 2.6784 | 20.014 | 10 | 73542000 | 236920000 | 20.018 | 20.012 | 1.6424 | [5 empty] | 89.125 | 64.575 | 2.6906 | 20.014 | 10 | 76275000 | 249510000 | 20.018 | 20.012 | 1.6681 | [5 empty] | 89.125 | 64.371 | 2.6821 | 20.014 | 10 | 72331000 | 229410000 | 20.017 | 20.012 | 1.6754 | [5 empty] | 89.125 | 64.467 | 2.6861 | 20.014 | 10 | 74869000 | 235620000 | 20.019 | 20.012 | 1.6693 | [6 empty] | 89.125 | 64.584 | 2.691 | 20.014 | 10 | 76196000 | 263160000 | 20.019 | 20.012 | 1.6649 |  |  |  |  | 89.125 | 64.46 | 2.6858 | 20.014 | 10 | 74018000 | 224660000 | 20.017 | 20.012 | 1.6701 | [5 empty] | 89.125 | 64.583 | 2.691 | 20.014 | 10 | 76150000 | 231830000 | 20.018 | 20.013 | 1.6657 | [5 empty] | 89.125 | 64.466 | 2.6861 | 20.014 | 10 | 74785000 | 231540000 | 20.017 | 20.013 | 1.67 | [5 empty] | 89.125 | 64.573 | 2.6906 | 20.014 | 10 | 76213000 | 231870000 | 20.017 | 20.012 | 1.6686 | [5 empty] | 89.125 | 64.439 | 2.685 | 20.014 | 10 | 74121000 | 226650000 | 20.017 | 20.012 | 1.675
[15 empty] | 91.201 | 64.281 | 2.6784 | 20.014 | 10 | 73542000 | 236920000 | 20.018 | 20.012 | 1.6424 | [5 empty] | 91.201 | 64.575 | 2.6906 | 20.014 | 10 | 76275000 | 249510000 | 20.018 | 20.012 | 1.6681 | [5 empty] | 91.201 | 64.371 | 2.6821 | 20.014 | 10 | 72331000 | 229410000 | 20.017 | 20.012 | 1.6754 | [5 empty] | 91.201 | 64.467 | 2.6861 | 20.014 | 10 | 74869000 | 235620000 | 20.019 | 20.012 | 1.6693 | [6 empty] | 91.201 | 64.584 | 2.691 | 20.014 | 10 | 76196000 | 263160000 | 20.019 | 20.012 | 1.6649 |  |  |  |  | 91.201 | 64.46 | 2.6858 | 20.014 | 10 | 74018000 | 224660000 | 20.017 | 20.012 | 1.6701 | [5 empty] | 91.201 | 64.583 | 2.691 | 20.014 | 10 | 76150000 | 231830000 | 20.018 | 20.013 | 1.6657 | [5 empty] | 91.201 | 64.466 | 2.6861 | 20.014 | 10 | 74785000 | 231540000 | 20.017 | 20.013 | 1.67 | [5 empty] | 91.201 | 64.573 | 2.6906 | 20.014 | 10 | 76213000 | 231870000 | 20.017 | 20.012 | 1.6686 | [5 empty] | 91.201 | 64.439 | 2.685 | 20.014 | 10 | 74121000 | 226650000 | 20.017 | 20.012 | 1.675
[15 empty] | 93.325 | 64.281 | 2.6784 | 20.014 | 10 | 73542000 | 236920000 | 20.018 | 20.012 | 1.6424 | [5 empty] | 93.325 | 64.575 | 2.6906 | 20.014 | 10 | 76275000 | 249510000 | 20.018 | 20.012 | 1.6681 | [5 empty] | 93.325 | 64.371 | 2.6821 | 20.014 | 10 | 72331000 | 229410000 | 20.017 | 20.012 | 1.6754 | [5 empty] | 93.325 | 64.467 | 2.6861 | 20.014 | 10 | 74869000 | 235620000 | 20.019 | 20.012 | 1.6693 | [6 empty] | 93.325 | 64.584 | 2.691 | 20.014 | 10 | 76196000 | 263160000 | 20.019 | 20.012 | 1.6649 |  |  |  |  | 93.325 | 64.46 | 2.6858 | 20.014 | 10 | 74018000 | 224660000 | 20.017 | 20.012 | 1.6701 | [5 empty] | 93.325 | 64.583 | 2.691 | 20.014 | 10 | 76150000 | 231830000 | 20.018 | 20.013 | 1.6657 | [5 empty] | 93.325 | 64.466 | 2.6861 | 20.014 | 10 | 74785000 | 231540000 | 20.017 | 20.013 | 1.67 | [5 empty] | 93.325 | 64.573 | 2.6906 | 20.014 | 10 | 76213000 | 231870000 | 20.017 | 20.012 | 1.6686 | [5 empty] | 93.325 | 64.439 | 2.685 | 20.014 | 10 | 74121000 | 226650000 | 20.017 | 20.012 | 1.675
[15 empty] | 95.499 | 64.281 | 2.6784 | 20.014 | 10 | 73542000 | 236920000 | 20.018 | 20.012 | 1.6424 | [5 empty] | 95.499 | 64.575 | 2.6906 | 20.014 | 10 | 76275000 | 249510000 | 20.018 | 20.012 | 1.6681 | [5 empty] | 95.499 | 64.371 | 2.6821 | 20.014 | 10 | 72331000 | 229410000 | 20.017 | 20.012 | 1.6754 | [5 empty] | 95.499 | 64.467 | 2.6861 | 20.014 | 10 | 74869000 | 235620000 | 20.019 | 20.012 | 1.6693 | [6 empty] | 95.499 | 64.584 | 2.691 | 20.014 | 10 | 76196000 | 263160000 | 20.019 | 20.012 | 1.6649 |  |  |  |  | 95.499 | 64.46 | 2.6858 | 20.014 | 10 | 74018000 | 224660000 | 20.017 | 20.012 | 1.6701 | [5 empty] | 95.499 | 64.583 | 2.691 | 20.014 | 10 | 76150000 | 231830000 | 20.018 | 20.013 | 1.6657 | [5 empty] | 95.499 | 64.466 | 2.6861 | 20.014 | 10 | 74785000 | 231540000 | 20.017 | 20.013 | 1.67 | [5 empty] | 95.499 | 64.573 | 2.6906 | 20.014 | 10 | 76213000 | 231870000 | 20.017 | 20.012 | 1.6686 | [5 empty] | 95.499 | 64.439 | 2.685 | 20.014 | 10 | 74121000 | 226650000 | 20.017 | 20.012 | 1.675
[15 empty] | 97.724 | 64.281 | 2.6784 | 20.014 | 10 | 73542000 | 236920000 | 20.018 | 20.012 | 1.6424 | [5 empty] | 97.724 | 64.575 | 2.6906 | 20.014 | 10 | 76275000 | 249510000 | 20.018 | 20.012 | 1.6681 | [5 empty] | 97.724 | 64.371 | 2.6821 | 20.014 | 10 | 72331000 | 229410000 | 20.017 | 20.012 | 1.6754 | [5 empty] | 97.724 | 64.467 | 2.6861 | 20.014 | 10 | 74869000 | 235620000 | 20.019 | 20.012 | 1.6693 | [6 empty] | 97.724 | 64.584 | 2.691 | 20.014 | 10 | 76196000 | 263160000 | 20.019 | 20.012 | 1.6649 |  |  |  |  | 97.724 | 64.46 | 2.6858 | 20.014 | 10 | 74018000 | 224660000 | 20.017 | 20.012 | 1.6701 | [5 empty] | 97.724 | 64.583 | 2.691 | 20.014 | 10 | 76150000 | 231830000 | 20.018 | 20.013 | 1.6657 | [5 empty] | 97.724 | 64.466 | 2.6861 | 20.014 | 10 | 74785000 | 231540000 | 20.017 | 20.013 | 1.67 | [5 empty] | 97.724 | 64.573 | 2.6906 | 20.014 | 10 | 76213000 | 231870000 | 20.017 | 20.012 | 1.6686 | [5 empty] | 97.724 | 64.439 | 2.685 | 20.014 | 10 | 74121000 | 226650000 | 20.017 | 20.012 | 1.675
[15 empty] | 100 | 64.281 | 2.6784 | 20.014 | 10 | 73542000 | 236920000 | 20.018 | 20.012 | 1.6424 | [5 empty] | 100 | 64.575 | 2.6906 | 20.014 | 10 | 76275000 | 249510000 | 20.018 | 20.012 | 1.6681 | [5 empty] | 100 | 64.371 | 2.6821 | 20.014 | 10 | 72331000 | 229410000 | 20.017 | 20.012 | 1.6754 | [5 empty] | 100 | 64.467 | 2.6861 | 20.014 | 10 | 74869000 | 235620000 | 20.019 | 20.012 | 1.6693 | [6 empty] | 100 | 64.584 | 2.691 | 20.014 | 10 | 76196000 | 263160000 | 20.019 | 20.012 | 1.6649 |  |  |  |  | 100 | 64.46 | 2.6858 | 20.014 | 10 | 74018000 | 224660000 | 20.017 | 20.012 | 1.6701 | [5 empty] | 100 | 64.583 | 2.691 | 20.014 | 10 | 76150000 | 231830000 | 20.018 | 20.013 | 1.6657 | [5 empty] | 100 | 64.466 | 2.6861 | 20.014 | 10 | 74785000 | 231540000 | 20.017 | 20.013 | 1.67 | [5 empty] | 100 | 64.573 | 2.6906 | 20.014 | 10 | 76213000 | 231870000 | 20.017 | 20.012 | 1.6686 | [5 empty] | 100 | 64.439 | 2.685 | 20.014 | 10 | 74121000 | 226650000 | 20.017 | 20.012 | 1.675
[15 empty] | 102.33 | 64.281 | 2.6784 | 20.014 | 10 | 73542000 | 236920000 | 20.018 | 20.012 | 1.6424 | [5 empty] | 102.33 | 64.575 | 2.6906 | 20.014 | 10 | 76275000 | 249510000 | 20.018 | 20.012 | 1.6681 | [5 empty] | 102.33 | 64.371 | 2.6821 | 20.014 | 10 | 72331000 | 229410000 | 20.017 | 20.012 | 1.6754 | [5 empty] | 102.33 | 64.467 | 2.6861 | 20.014 | 10 | 74869000 | 235620000 | 20.019 | 20.012 | 1.6693 | [6 empty] | 102.33 | 64.584 | 2.691 | 20.014 | 10 | 76196000 | 263160000 | 20.019 | 20.012 | 1.6649 |  |  |  |  | 102.33 | 64.46 | 2.6858 | 20.014 | 10 | 74018000 | 224660000 | 20.017 | 20.012 | 1.6701 | [5 empty] | 102.33 | 64.583 | 2.691 | 20.014 | 10 | 76150000 | 231830000 | 20.018 | 20.013 | 1.6657 | [5 empty] | 102.33 | 64.466 | 2.6861 | 20.014 | 10 | 74785000 | 231540000 | 20.017 | 20.013 | 1.67 | [5 empty] | 102.33 | 64.573 | 2.6906 | 20.014 | 10 | 76213000 | 231870000 | 20.017 | 20.012 | 1.6686 | [5 empty] | 102.33 | 64.439 | 2.685 | 20.014 | 10 | 74121000 | 226650000 | 20.017 | 20.012 | 1.675
[15 empty] | 104.71 | 64.281 | 2.6784 | 20.014 | 10 | 73542000 | 236920000 | 20.018 | 20.012 | 1.6424 | [5 empty] | 104.71 | 64.575 | 2.6906 | 20.014 | 10 | 76275000 | 249510000 | 20.018 | 20.012 | 1.6681 | [5 empty] | 104.71 | 64.371 | 2.6821 | 20.014 | 10 | 72331000 | 229410000 | 20.017 | 20.012 | 1.6754 | [5 empty] | 104.71 | 64.467 | 2.6861 | 20.014 | 10 | 74869000 | 235620000 | 20.019 | 20.012 | 1.6693 | [6 empty] | 104.71 | 64.584 | 2.691 | 20.014 | 10 | 76196000 | 263160000 | 20.019 | 20.012 | 1.6649 |  |  |  |  | 104.71 | 64.46 | 2.6858 | 20.014 | 10 | 74018000 | 224660000 | 20.017 | 20.012 | 1.6701 | [5 empty] | 104.71 | 64.583 | 2.691 | 20.014 | 10 | 76150000 | 231830000 | 20.018 | 20.013 | 1.6657 | [5 empty] | 104.71 | 64.466 | 2.6861 | 20.014 | 10 | 74785000 | 231540000 | 20.017 | 20.013 | 1.67 | [5 empty] | 104.71 | 64.573 | 2.6906 | 20.014 | 10 | 76213000 | 231870000 | 20.017 | 20.012 | 1.6686 | [5 empty] | 104.71 | 64.439 | 2.685 | 20.014 | 10 | 74121000 | 226650000 | 20.017 | 20.012 | 1.675
[15 empty] | 107.15 | 64.281 | 2.6784 | 20.014 | 10 | 73542000 | 236920000 | 20.018 | 20.012 | 1.6424 | [5 empty] | 107.15 | 64.575 | 2.6906 | 20.014 | 10 | 76275000 | 249510000 | 20.018 | 20.012 | 1.6681 | [5 empty] | 107.15 | 64.371 | 2.6821 | 20.014 | 10 | 72331000 | 229410000 | 20.017 | 20.012 | 1.6754 | [5 empty] | 107.15 | 64.467 | 2.6861 | 20.014 | 10 | 74869000 | 235620000 | 20.019 | 20.012 | 1.6693 | [6 empty] | 107.15 | 64.584 | 2.691 | 20.014 | 10 | 76196000 | 263160000 | 20.019 | 20.012 | 1.6649 |  |  |  |  | 107.15 | 64.46 | 2.6858 | 20.014 | 10 | 74018000 | 224660000 | 20.017 | 20.012 | 1.6701 | [5 empty] | 107.15 | 64.583 | 2.691 | 20.014 | 10 | 76150000 | 231830000 | 20.018 | 20.013 | 1.6657 | [5 empty] | 107.15 | 64.466 | 2.6861 | 20.014 | 10 | 74785000 | 231540000 | 20.017 | 20.013 | 1.67 | [5 empty] | 107.15 | 64.573 | 2.6906 | 20.014 | 10 | 76213000 | 231870000 | 20.017 | 20.012 | 1.6686 | [5 empty] | 107.15 | 64.439 | 2.685 | 20.014 | 10 | 74121000 | 226650000 | 20.017 | 20.012 | 1.675
[15 empty] | 109.65 | 64.281 | 2.6784 | 20.014 | 10 | 73542000 | 236920000 | 20.018 | 20.012 | 1.6424 | [5 empty] | 109.65 | 64.575 | 2.6906 | 20.014 | 10 | 76275000 | 249510000 | 20.018 | 20.012 | 1.6681 | [5 empty] | 109.65 | 64.371 | 2.6821 | 20.014 | 10 | 72331000 | 229410000 | 20.017 | 20.012 | 1.6754 | [5 empty] | 109.65 | 64.467 | 2.6861 | 20.014 | 10 | 74869000 | 235620000 | 20.019 | 20.012 | 1.6693 | [6 empty] | 109.65 | 64.584 | 2.691 | 20.014 | 10 | 76196000 | 263160000 | 20.019 | 20.012 | 1.6649 |  |  |  |  | 109.65 | 64.46 | 2.6858 | 20.014 | 10 | 74018000 | 224660000 | 20.017 | 20.012 | 1.6701 | [5 empty] | 109.65 | 64.583 | 2.691 | 20.014 | 10 | 76150000 | 231830000 | 20.018 | 20.013 | 1.6657 | [5 empty] | 109.65 | 64.466 | 2.6861 | 20.014 | 10 | 74785000 | 231540000 | 20.017 | 20.013 | 1.67 | [5 empty] | 109.65 | 64.573 | 2.6906 | 20.014 | 10 | 76213000 | 231870000 | 20.017 | 20.012 | 1.6686 | [5 empty] | 109.65 | 64.439 | 2.685 | 20.014 | 10 | 74121000 | 226650000 | 20.017 | 20.012 | 1.675