## WB 1
175 | Vf (V) | If (A) | 25 | Vf (V) | If (A) | 100 | Vf (V) | If (A) | 150 | Vf (V) | If (A) | 125 | Vf (V) | If (A) | 75 | Vf (V) | If (A) | 50 | Vf (V) | If (A)
1 | 0.0066 | -0.0075 | 1 | 0.005 | -0.0035 | 1 | 0.0055 | -0.0055 | 1 | 0.0057 | -0.0325 | 1 | 0.0058 | -0.027 | 1 | 0.0054 | 0 | 1 | 0.0053 | -0.0235
2 | 0.0294 | 0.0005 | 2 | 0.0296 | -0.0225 | 2 | 0.0279 | -0.042 | 2 | 0.0284 | -0.0095 | 2 | 0.0289 | -0.026 | 2 | 0.0282 | -0.0135 | 2 | 0.0308 | -0.01
3 | 0.0524 | 0.0075 | 3 | 0.0536 | 0.0055 | 3 | 0.0534 | -0.022 | 3 | 0.0541 | -0.0185 | 3 | 0.0543 | -0.017 | 3 | 0.056 | -0.013 | 3 | 0.0535 | 0.0005
4 | 0.0783 | -0.0045 | 4 | 0.0798 | -0.0275 | 4 | 0.0786 | -0.007 | 4 | 0.0792 | -0.016 | 4 | 0.0784 | -0.0275 | 4 | 0.0788 | 0.003 | 4 | 0.0773 | -0.0205
5 | 0.1039 | -0.0295 | 5 | 0.1045 | 0.013 | 5 | 0.1048 | -0.013 | 5 | 0.1047 | 0.0125 | 5 | 0.104 | -0.028 | 5 | 0.1023 | -0.0005 | 5 | 0.1048 | 0.008
6 | 0.1279 | -0.012 | 6 | 0.1294 | -0.0285 | 6 | 0.1285 | -0.0245 | 6 | 0.1278 | -0.0255 | 6 | 0.1282 | -0.0235 | 6 | 0.1274 | -0.0125 | 6 | 0.1296 | -0.0245
7 | 0.1522 | 0.024 | 7 | 0.1552 | -0.022 | 7 | 0.1537 | -0.026 | 7 | 0.154 | -0.0235 | 7 | 0.1525 | -0.022 | 7 | 0.1553 | -0.003 | 7 | 0.1541 | -0.016
8 | 0.1782 | 0 | 8 | 0.1777 | -0.016 | 8 | 0.1783 | 0 | 8 | 0.1781 | -0.0125 | 8 | 0.1773 | -0.029 | 8 | 0.1787 | -0.032 | 8 | 0.1787 | -0.031
9 | 0.2038 | 0 | 9 | 0.2037 | -0.002 | 9 | 0.2036 | -0.009 | 9 | 0.2022 | -0.0105 | 9 | 0.2055 | -0.0035 | 9 | 0.2022 | -0.0195 | 9 | 0.2036 | -0.012
10 | 0.227 | -0.006 | 10 | 0.231 | -0.003 | 10 | 0.2281 | -0.0015 | 10 | 0.2269 | 0.0125 | 10 | 0.228 | 0.015 | 10 | 0.2299 | -0.013 | 10 | 0.2279 | 0.0095
11 | 0.253 | -0.009 | 11 | 0.2547 | -0.0015 | 11 | 0.2543 | -0.0135 | 11 | 0.2533 | -0.027 | 11 | 0.2538 | -0.0095 | 11 | 0.2544 | 0.004 | 11 | 0.2521 | -0.0095
12 | 0.2755 | -0.004 | 12 | 0.2778 | -0.009 | 12 | 0.2788 | -0.0175 | 12 | 0.2764 | 0.007 | 12 | 0.2767 | -0.0215 | 12 | 0.2799 | -0.0175 | 12 | 0.28 | -0.0145
13 | 0.2996 | 0.014 | 13 | 0.303 | -0.0175 | 13 | 0.3029 | -0.004 | 13 | 0.3025 | 0.003 | 13 | 0.3025 | -0.0005 | 13 | 0.3034 | -0.0015 | 13 | 0.3056 | 0.0015
14 | 0.3255 | 0.032 | 14 | 0.33 | -0.0045 | 14 | 0.3278 | -0.0365 | 14 | 0.3274 | 0.012 | 14 | 0.3273 | 0.0045 | 14 | 0.3263 | -0.002 | 14 | 0.329 | -0.012
15 | 0.3472 | 0.047 | 15 | 0.3548 | -0.0155 | 15 | 0.3534 | -0.0105 | 15 | 0.3508 | 0.0005 | 15 | 0.3524 | 0.012 | 15 | 0.3527 | -0.023 | 15 | 0.353 | 0.0035
16 | 0.3728 | 0.048 | 16 | 0.3784 | -0.027 | 16 | 0.3779 | 0.0205 | 16 | 0.3743 | 0.0175 | 16 | 0.3752 | -0.0065 | 16 | 0.38 | -0.001 | 16 | 0.377 | -0.005
17 | 0.3938 | 0.0665 | 17 | 0.404 | 0.001 | 17 | 0.4015 | 0 | 17 | 0.3976 | 0.057 | 17 | 0.3995 | 0.0075 | 17 | 0.4031 | -0.012 | 17 | 0.4031 | -0.0385
18 | 0.4178 | 0.095 | 18 | 0.4284 | -0.0195 | 18 | 0.4252 | -0.0005 | 18 | 0.4208 | 0.0465 | 18 | 0.4237 | 0.048 | 18 | 0.4261 | 0.0035 | 18 | 0.428 | -0.0195
19 | 0.4395 | 0.1 | 19 | 0.4532 | -0.0185 | 19 | 0.4489 | 0.02 | 19 | 0.4454 | 0.0585 | 19 | 0.447 | 0.0585 | 19 | 0.4511 | 0.0145 | 19 | 0.4534 | 0.0195
20 | 0.4621 | 0.107 | 20 | 0.479 | 0.016 | 20 | 0.4741 | 0.049 | 20 | 0.4668 | 0.074 | 20 | 0.4693 | 0.0655 | 20 | 0.475 | 0.0145 | 20 | 0.4779 | 0.022
21 | 0.4828 | 0.143 | 21 | 0.5027 | 0.0085 | 21 | 0.4975 | 0.0545 | 21 | 0.4909 | 0.116 | 21 | 0.494 | 0.065 | 21 | 0.498 | 0.004 | 21 | 0.5023 | 0.007
22 | 0.5037 | 0.162 | 22 | 0.5266 | 0.012 | 22 | 0.5191 | 0.064 | 22 | 0.5127 | 0.1275 | 22 | 0.5168 | 0.0945 | 22 | 0.5208 | 0.04 | 22 | 0.526 | 0.007
23 | 0.5261 | 0.215 | 23 | 0.5496 | 0.023 | 23 | 0.5437 | 0.075 | 23 | 0.5349 | 0.163 | 23 | 0.5389 | 0.0975 | 23 | 0.5454 | 0.028 | 23 | 0.5489 | 0.01
24 | 0.5465 | 0.263 | 24 | 0.5735 | 0.03 | 24 | 0.5663 | 0.0895 | 24 | 0.5554 | 0.182 | 24 | 0.5617 | 0.1525 | 24 | 0.5698 | 0.064 | 24 | 0.5712 | 0.035
25 | 0.567 | 0.297 | 25 | 0.5969 | 0.0445 | 25 | 0.5878 | 0.1115 | 25 | 0.5761 | 0.2235 | 25 | 0.5823 | 0.1755 | 25 | 0.5928 | 0.1005 | 25 | 0.5954 | 0.0655
26 | 0.5863 | 0.319 | 26 | 0.6215 | 0.088 | 26 | 0.6101 | 0.156 | 26 | 0.5972 | 0.2525 | 26 | 0.603 | 0.1985 | 26 | 0.6139 | 0.0805 | 26 | 0.6171 | 0.1035
27 | 0.6071 | 0.377 | 27 | 0.6436 | 0.0705 | 27 | 0.6324 | 0.1815 | 27 | 0.6182 | 0.3005 | 27 | 0.6245 | 0.2375 | 27 | 0.6367 | 0.1335 | 27 | 0.642 | 0.096
28 | 0.6265 | 0.4065 | 28 | 0.6655 | 0.1075 | 28 | 0.651 | 0.19 | 28 | 0.6376 | 0.327 | 28 | 0.6448 | 0.264 | 28 | 0.6571 | 0.153 | 28 | 0.6621 | 0.105
29 | 0.6451 | 0.4595 | 29 | 0.6876 | 0.126 | 29 | 0.6734 | 0.2365 | 29 | 0.6573 | 0.393 | 29 | 0.6632 | 0.332 | 29 | 0.6801 | 0.18 | 29 | 0.6843 | 0.15
30 | 0.6631 | 0.5205 | 30 | 0.7096 | 0.137 | 30 | 0.696 | 0.299 | 30 | 0.6771 | 0.446 | 30 | 0.6832 | 0.348 | 30 | 0.7007 | 0.224 | 30 | 0.705 | 0.18
31 | 0.681 | 0.579 | 31 | 0.7288 | 0.173 | 31 | 0.7135 | 0.321 | 31 | 0.694 | 0.479 | 31 | 0.7035 | 0.422 | 31 | 0.7203 | 0.2505 | 31 | 0.7276 | 0.223
32 | 0.699 | 0.6445 | 32 | 0.751 | 0.202 | 32 | 0.7333 | 0.3475 | 32 | 0.7139 | 0.537 | 32 | 0.7228 | 0.4615 | 32 | 0.7414 | 0.31 | 32 | 0.7482 | 0.2635
33 | 0.7175 | 0.721 | 33 | 0.774 | 0.2515 | 33 | 0.7515 | 0.433 | 33 | 0.7307 | 0.5955 | 33 | 0.7411 | 0.506 | 33 | 0.7619 | 0.3375 | 33 | 0.7686 | 0.3
34 | 0.7364 | 0.7965 | 34 | 0.7917 | 0.3055 | 34 | 0.7721 | 0.4765 | 34 | 0.7498 | 0.6415 | 34 | 0.7597 | 0.5695 | 34 | 0.7822 | 0.405 | 34 | 0.7885 | 0.3305
35 | 0.7526 | 0.8785 | 35 | 0.8147 | 0.3445 | 35 | 0.7897 | 0.5055 | 35 | 0.767 | 0.7195 | 35 | 0.7787 | 0.6265 | 35 | 0.7994 | 0.445 | 35 | 0.8079 | 0.359
36 | 0.7706 | 0.9225 | 36 | 0.8323 | 0.3625 | 36 | 0.808 | 0.6075 | 36 | 0.7841 | 0.8045 | 36 | 0.7965 | 0.685 | 36 | 0.8189 | 0.4735 | 36 | 0.8287 | 0.405
37 | 0.7864 | 0.9985 | 37 | 0.8513 | 0.407 | 37 | 0.8274 | 0.6245 | 37 | 0.8034 | 0.849 | 37 | 0.8168 | 0.773 | 37 | 0.8384 | 0.5555 | 37 | 0.8463 | 0.461
38 | 0.8014 | 1.0755 | 38 | 0.872 | 0.4785 | 38 | 0.8451 | 0.7065 | 38 | 0.8176 | 0.898 | 38 | 0.831 | 0.8225 | 38 | 0.8578 | 0.5765 | 38 | 0.8657 | 0.5385
39 | 0.8172 | 1.141 | 39 | 0.8923 | 0.537 | 39 | 0.8625 | 0.7645 | 39 | 0.8343 | 1.0155 | 39 | 0.8472 | 0.8795 | 39 | 0.8751 | 0.6725 | 39 | 0.8832 | 0.5735
40 | 0.8344 | 1.2145 | 40 | 0.9083 | 0.584 | 40 | 0.8806 | 0.8505 | 40 | 0.8515 | 1.0485 | 40 | 0.8662 | 0.953 | 40 | 0.8939 | 0.6875 | 40 | 0.9018 | 0.628
41 | 0.8498 | 1.2915 | 41 | 0.9267 | 0.657 | 41 | 0.8977 | 0.8725 | 41 | 0.8689 | 1.163 | 41 | 0.8821 | 1.0275 | 41 | 0.9119 | 0.771 | 41 | 0.9227 | 0.685
42 | 0.8656 | 1.3815 | 42 | 0.9468 | 0.693 | 42 | 0.9161 | 0.9415 | 42 | 0.8838 | 1.197 | 42 | 0.8984 | 1.0925 | 42 | 0.9288 | 0.8525 | 42 | 0.9397 | 0.7755
43 | 0.8795 | 1.4785 | 43 | 0.9645 | 0.774 | 43 | 0.9307 | 1.038 | 43 | 0.9015 | 1.321 | 43 | 0.9156 | 1.1785 | 43 | 0.9465 | 0.9075 | 43 | 0.9557 | 0.8155
44 | 0.8953 | 1.55 | 44 | 0.9812 | 0.8155 | 44 | 0.9483 | 1.0925 | 44 | 0.9178 | 1.3655 | 44 | 0.9308 | 1.267 | 44 | 0.9636 | 0.968 | 44 | 0.9736 | 0.891
45 | 0.9094 | 1.629 | 45 | 0.9986 | 0.9015 | 45 | 0.9641 | 1.186 | 45 | 0.9307 | 1.4675 | 45 | 0.9465 | 1.3095 | 45 | 0.9811 | 1.05 | 45 | 0.991 | 0.961
46 | 0.9244 | 1.716 | 46 | 1.014 | 0.9465 | 46 | 0.9813 | 1.2625 | 46 | 0.9479 | 1.5555 | 46 | 0.9637 | 1.3925 | 46 | 0.9966 | 1.128 | 46 | 1.0084 | 1.022
47 | 0.9409 | 1.831 | 47 | 1.0299 | 1.028 | 47 | 0.9971 | 1.3155 | 47 | 0.9608 | 1.606 | 47 | 0.9778 | 1.5055 | 47 | 1.0112 | 1.177 | 47 | 1.0236 | 1.103
48 | 0.9543 | 1.9095 | 48 | 1.0487 | 1.1195 | 48 | 1.013 | 1.419 | 48 | 0.9791 | 1.729 | 48 | 0.9932 | 1.5745 | 48 | 1.028 | 1.2835 | 48 | 1.0416 | 1.1705
49 | 0.968 | 1.995 | 49 | 1.0631 | 1.191 | 49 | 1.0287 | 1.4965 | 49 | 0.9933 | 1.793 | 49 | 1.009 | 1.6505 | 49 | 1.0454 | 1.361 | 49 | 1.0579 | 1.2665
50 | 0.9823 | 2.0765 | 50 | 1.0796 | 1.232 | 50 | 1.0443 | 1.5675 | 50 | 1.0077 | 1.899 | 50 | 1.0236 | 1.742 | 50 | 1.062 | 1.4105 | 50 | 1.0726 | 1.3255
51 | 0.9957 | 2.17 | 51 | 1.0967 | 1.345 | 51 | 1.06 | 1.656 | 51 | 1.0225 | 1.987 | 51 | 1.0411 | 1.8375 | 51 | 1.0773 | 1.5135 | 51 | 1.0878 | 1.414
52 | 1.0109 | 2.2655 | 52 | 1.1127 | 1.4125 | 52 | 1.0745 | 1.7195 | 52 | 1.0357 | 2.0675 | 52 | 1.0537 | 1.938 | 52 | 1.0927 | 1.6 | 52 | 1.1034 | 1.4755
53 | 1.0252 | 2.3915 | 53 | 1.1276 | 1.5105 | 53 | 1.0886 | 1.814 | 53 | 1.0487 | 2.147 | 53 | 1.0682 | 2.0175 | 53 | 1.1081 | 1.6625 | 53 | 1.1199 | 1.5775
54 | 1.038 | 2.492 | 54 | 1.1425 | 1.5975 | 54 | 1.1057 | 1.8995 | 54 | 1.0628 | 2.261 | 54 | 1.0834 | 2.0995 | 54 | 1.1206 | 1.7655 | 54 | 1.1362 | 1.64
55 | 1.0517 | 2.5655 | 55 | 1.1569 | 1.6505 | 55 | 1.1194 | 1.9945 | 55 | 1.0783 | 2.356 | 55 | 1.0962 | 2.191 | 55 | 1.1356 | 1.837 | 55 | 1.1497 | 1.762
56 | 1.0639 | 2.6705 | 56 | 1.1706 | 1.765 | 56 | 1.1354 | 2.098 | 56 | 1.0943 | 2.431 | 56 | 1.1103 | 2.2885 | 56 | 1.1519 | 1.927 | 56 | 1.164 | 1.815
57 | 1.0796 | 2.761 | 57 | 1.1877 | 1.843 | 57 | 1.1488 | 2.185 | 57 | 1.1066 | 2.5195 | 57 | 1.1242 | 2.38 | 57 | 1.1681 | 2.0395 | 57 | 1.1792 | 1.9285
58 | 1.0909 | 2.8785 | 58 | 1.2001 | 1.9255 | 58 | 1.1613 | 2.2765 | 58 | 1.1176 | 2.628 | 58 | 1.1386 | 2.4565 | 58 | 1.1801 | 2.111 | 58 | 1.1934 | 2.0065
59 | 1.1044 | 2.9945 | 59 | 1.2157 | 2.0255 | 59 | 1.1757 | 2.349 | 59 | 1.1332 | 2.728 | 59 | 1.1534 | 2.5635 | 59 | 1.1962 | 2.2115 | 59 | 1.2091 | 2.094
60 | 1.1168 | 3.0975 | 60 | 1.2303 | 2.1215 | 60 | 1.1897 | 2.4495 | 60 | 1.1461 | 2.8455 | 60 | 1.167 | 2.6415 | 60 | 1.2102 | 2.2825 | 60 | 1.2217 | 2.1935
61 | 1.1296 | 3.1815 | 61 | 1.2431 | 2.212 | 61 | 1.2053 | 2.5545 | 61 | 1.1592 | 2.963 | 61 | 1.1803 | 2.7545 | 61 | 1.224 | 2.3765 | 61 | 1.2354 | 2.269
62 | 1.1431 | 3.2775 | 62 | 1.2579 | 2.3135 | 62 | 1.2182 | 2.638 | 62 | 1.1728 | 3.0405 | 62 | 1.1934 | 2.8655 | 62 | 1.2378 | 2.4755 | 62 | 1.2495 | 2.3835
63 | 1.1563 | 3.403 | 63 | 1.2704 | 2.399 | 63 | 1.232 | 2.7305 | 63 | 1.1861 | 3.1295 | 63 | 1.2082 | 2.9685 | 63 | 1.2521 | 2.583 | 63 | 1.2636 | 2.4545
64 | 1.1661 | 3.5215 | 64 | 1.2846 | 2.503 | 64 | 1.2454 | 2.836 | 64 | 1.1983 | 3.243 | 64 | 1.2197 | 3.0725 | 64 | 1.2653 | 2.664 | 64 | 1.277 | 2.583
65 | 1.18 | 3.608 | 65 | 1.2968 | 2.634 | 65 | 1.2596 | 2.9505 | 65 | 1.21 | 3.345 | 65 | 1.2321 | 3.178 | 65 | 1.2768 | 2.78 | 65 | 1.2902 | 2.662
66 | 1.1928 | 3.731 | 66 | 1.3102 | 2.7175 | 66 | 1.272 | 3.0535 | 66 | 1.2254 | 3.4645 | 66 | 1.2459 | 3.269 | 66 | 1.2925 | 2.897 | 66 | 1.3041 | 2.7875
67 | 1.2055 | 3.8595 | 67 | 1.3213 | 2.828 | 67 | 1.2868 | 3.1495 | 67 | 1.237 | 3.568 | 67 | 1.2583 | 3.386 | 67 | 1.3045 | 2.9765 | 67 | 1.3169 | 2.852
68 | 1.2167 | 3.916 | 68 | 1.3374 | 2.9115 | 68 | 1.2983 | 3.257 | 68 | 1.2482 | 3.6555 | 68 | 1.2722 | 3.4745 | 68 | 1.3193 | 3.068 | 68 | 1.3293 | 2.9795
69 | 1.2289 | 4.0695 | 69 | 1.3488 | 3.0385 | 69 | 1.3116 | 3.354 | 69 | 1.2623 | 3.769 | 69 | 1.2844 | 3.59 | 69 | 1.3319 | 3.171 | 69 | 1.3431 | 3.061
70 | 1.241 | 4.167 | 70 | 1.3622 | 3.14 | 70 | 1.3235 | 3.4695 | 70 | 1.272 | 3.872 | 70 | 1.2955 | 3.6545 | 70 | 1.3445 | 3.292 | 70 | 1.3569 | 3.1855
71 | 1.2539 | 4.295 | 71 | 1.3742 | 3.271 | 71 | 1.3356 | 3.55 | 71 | 1.2852 | 3.998 | 71 | 1.3091 | 3.788 | 71 | 1.3585 | 3.396 | 71 | 1.3691 | 3.2965
72 | 1.2657 | 4.394 | 72 | 1.3881 | 3.3555 | 72 | 1.3486 | 3.65 | 72 | 1.299 | 4.1105 | 72 | 1.3217 | 3.913 | 72 | 1.3704 | 3.5035 | 72 | 1.3822 | 3.3795
73 | 1.2757 | 4.5 | 73 | 1.3983 | 3.481 | 73 | 1.3621 | 3.7825 | 73 | 1.3102 | 4.221 | 73 | 1.3341 | 4.0245 | 73 | 1.3822 | 3.604 | 73 | 1.395 | 3.4985
74 | 1.2866 | 4.635 | 74 | 1.4107 | 3.589 | 74 | 1.3733 | 3.876 | 74 | 1.3223 | 4.3445 | 74 | 1.3469 | 4.106 | 74 | 1.3954 | 3.72 | 74 | 1.4077 | 3.616
75 | 1.2999 | 4.7205 | 75 | 1.422 | 3.681 | 75 | 1.3861 | 3.993 | 75 | 1.3355 | 4.4325 | 75 | 1.3584 | 4.243 | 75 | 1.4068 | 3.8265 | 75 | 1.4182 | 3.735
76 | 1.3091 | 4.8475 | 76 | 1.434 | 3.796 | 76 | 1.3979 | 4.109 | 76 | 1.3465 | 4.544 | 76 | 1.3716 | 4.357 | 76 | 1.4195 | 3.926 | 76 | 1.4328 | 3.854
77 | 1.3221 | 4.985 | 77 | 1.4465 | 3.9205 | 77 | 1.4113 | 4.2245 | 77 | 1.3579 | 4.684 | 77 | 1.3819 | 4.456 | 77 | 1.4309 | 4.029 | 77 | 1.4424 | 3.9415
78 | 1.3341 | 5.0755 | 78 | 1.4591 | 4.0285 | 78 | 1.4244 | 4.3325 | 78 | 1.3698 | 4.792 | 78 | 1.3933 | 4.5545 | 78 | 1.443 | 4.137 | 78 | 1.4551 | 4.0515
79 | 1.3454 | 5.196 | 79 | 1.4704 | 4.118 | 79 | 1.435 | 4.438 | 79 | 1.3789 | 4.883 | 79 | 1.4052 | 4.6635 | 79 | 1.4546 | 4.264 | 79 | 1.465 | 4.1475
80 | 1.3553 | 5.3335 | 80 | 1.4813 | 4.258 | 80 | 1.4472 | 4.54 | 80 | 1.3911 | 4.9975 | 80 | 1.4168 | 4.7765 | 80 | 1.4673 | 4.3585 | 80 | 1.4786 | 4.301
81 | 1.3677 | 5.437 | 81 | 1.4922 | 4.3545 | 81 | 1.4583 | 4.663 | 81 | 1.4048 | 5.1335 | 81 | 1.4296 | 4.8895 | 81 | 1.4814 | 4.47 | 81 | 1.4886 | 4.383
82 | 1.3771 | 5.564 | 82 | 1.5047 | 4.493 | 82 | 1.4713 | 4.7495 | 82 | 1.4156 | 5.258 | 82 | 1.4414 | 5.01 | 82 | 1.4912 | 4.603 | 82 | 1.5041 | 4.5245
83 | 1.3896 | 5.661 | 83 | 1.5166 | 4.5925 | 83 | 1.4817 | 4.862 | 83 | 1.4253 | 5.3455 | 83 | 1.4528 | 5.117 | 83 | 1.5037 | 4.713 | 83 | 1.5144 | 4.625
84 | 1.3988 | 5.8145 | 84 | 1.5269 | 4.7325 | 84 | 1.4931 | 4.9655 | 84 | 1.4356 | 5.472 | 84 | 1.4647 | 5.2635 | 84 | 1.5145 | 4.8435 | 84 | 1.5226 | 4.7265
85 | 1.4095 | 5.9395 | 85 | 1.5378 | 4.829 | 85 | 1.5045 | 5.1125 | 85 | 1.4482 | 5.57 | 85 | 1.4751 | 5.3765 | 85 | 1.5263 | 4.955 | 85 | 1.5357 | 4.8785
86 | 1.4227 | 6.025 | 86 | 1.5477 | 4.966 | 86 | 1.5169 | 5.2365 | 86 | 1.4605 | 5.7155 | 86 | 1.4857 | 5.4685 | 86 | 1.5382 | 5.0555 | 86 | 1.5467 | 4.9705
87 | 1.432 | 6.164 | 87 | 1.5594 | 5.1035 | 87 | 1.529 | 5.368 | 87 | 1.4723 | 5.853 | 87 | 1.498 | 5.6185 | 87 | 1.5489 | 5.168 | 87 | 1.5575 | 5.091
88 | 1.445 | 6.309 | 88 | 1.57 | 5.214 | 88 | 1.5398 | 5.4765 | 88 | 1.4828 | 5.966 | 88 | 1.5086 | 5.7065 | 88 | 1.5608 | 5.2865 | 88 | 1.5689 | 5.216
89 | 1.4534 | 6.3965 | 89 | 1.5804 | 5.3115 | 89 | 1.5512 | 5.5925 | 89 | 1.4925 | 6.079 | 89 | 1.5201 | 5.8305 | 89 | 1.57 | 5.404 | 89 | 1.5797 | 5.33
90 | 1.4635 | 6.533 | 90 | 1.59 | 5.4515 | 90 | 1.5618 | 5.7215 | 90 | 1.5055 | 6.207 | 90 | 1.5314 | 5.9735 | 90 | 1.582 | 5.519 | 90 | 1.5922 | 5.475
91 | 1.4748 | 6.6645 | 91 | 1.6017 | 5.5895 | 91 | 1.5736 | 5.827 | 91 | 1.5143 | 6.3155 | 91 | 1.5413 | 6.075 | 91 | 1.5931 | 5.6265 | 91 | 1.6008 | 5.584
92 | 1.4844 | 6.7775 | 92 | 1.612 | 5.7385 | 92 | 1.583 | 5.944 | 92 | 1.5275 | 6.437 | 92 | 1.5536 | 6.203 | 92 | 1.6042 | 5.7725 | 92 | 1.613 | 5.7045
93 | 1.4957 | 6.8805 | 93 | 1.6221 | 5.8425 | 93 | 1.5939 | 6.078 | 93 | 1.537 | 6.551 | 93 | 1.5652 | 6.337 | 93 | 1.6152 | 5.89 | 93 | 1.6227 | 5.803
94 | 1.5067 | 7.0555 | 94 | 1.6311 | 5.938 | 94 | 1.6048 | 6.197 | 94 | 1.5474 | 6.695 | 94 | 1.5744 | 6.45 | 94 | 1.6244 | 6.0015 | 94 | 1.6332 | 5.963
95 | 1.5166 | 7.1475 | 95 | 1.6411 | 6.1015 | 95 | 1.6149 | 6.2995 | 95 | 1.5569 | 6.805 | 95 | 1.5859 | 6.554 | 95 | 1.6381 | 6.1245 | 95 | 1.6436 | 6.088
96 | 1.5277 | 7.298 | 96 | 1.6507 | 6.2075 | 96 | 1.6298 | 6.41 | 96 | 1.5682 | 6.944 | 96 | 1.5959 | 6.7035 | 96 | 1.647 | 6.2465 | 96 | 1.6543 | 6.19
97 | 1.5367 | 7.3905 | 97 | 1.6619 | 6.357 | 97 | 1.6389 | 6.572 | 97 | 1.5777 | 7.0565 | 97 | 1.6074 | 6.815 | 97 | 1.6582 | 6.374 | 97 | 1.6648 | 6.3335
98 | 1.5474 | 7.554 | 98 | 1.6719 | 6.475 | 98 | 1.6489 | 6.692 | 98 | 1.5888 | 7.174 | 98 | 1.6193 | 6.9255 | 98 | 1.6682 | 6.5085 | 98 | 1.6748 | 6.4835
99 | 1.5572 | 7.666 | 99 | 1.681 | 6.5935 | 99 | 1.6601 | 6.8235 | 99 | 1.5991 | 7.3065 | 99 | 1.6293 | 7.0425 | 99 | 1.6814 | 6.649 | 99 | 1.6855 | 6.5785
100 | 1.5668 | 7.7885 | 100 | 1.693 | 6.7465 | 100 | 1.669 | 6.9365 | 100 | 1.6084 | 7.4315 | 100 | 1.6387 | 7.18 | 100 | 1.6896 | 6.7575 | 100 | 1.6959 | 6.732
101 | 1.5785 | 7.9185 | 101 | 1.7018 | 6.8535 | 101 | 1.68 | 7.043 | 101 | 1.6214 | 7.542 | 101 | 1.6497 | 7.302 | 101 | 1.6993 | 6.858 | 101 | 1.7049 | 6.829
102 | 1.5876 | 8.0595 | 102 | 1.7112 | 7.0255 | 102 | 1.691 | 7.184 | 102 | 1.6304 | 7.702 | 102 | 1.6578 | 7.4385 | 102 | 1.7103 | 7.0015 | 102 | 1.7156 | 6.9755
103 | 1.5957 | 8.1915 | 103 | 1.7187 | 7.146 | 103 | 1.701 | 7.301 | 103 | 1.641 | 7.8335 | 103 | 1.671 | 7.581 | 103 | 1.7207 | 7.126 | 103 | 1.7261 | 7.113
104 | 1.6078 | 8.3075 | 104 | 1.731 | 7.263 | 104 | 1.7125 | 7.4265 | 104 | 1.6498 | 7.936 | 104 | 1.6799 | 7.69 | 104 | 1.731 | 7.263 | 104 | 1.7355 | 7.2155
105 | 1.6163 | 8.414 | 105 | 1.7384 | 7.4055 | 105 | 1.7219 | 7.542 | 105 | 1.6599 | 8.0495 | 105 | 1.69 | 7.8285 | 105 | 1.7393 | 7.39 | 105 | 1.745 | 7.3705
106 | 1.6276 | 8.5685 | 106 | 1.7477 | 7.5305 | 106 | 1.7307 | 7.67 | 106 | 1.6715 | 8.194 | 106 | 1.7009 | 7.935 | 106 | 1.7512 | 7.52 | 106 | 1.7554 | 7.477
107 | 1.6364 | 8.7175 | 107 | 1.7553 | 7.683 | 107 | 1.7432 | 7.792 | 107 | 1.6807 | 8.332 | 107 | 1.7114 | 8.076 | 107 | 1.7621 | 7.635 | 107 | 1.764 | 7.636
108 | 1.647 | 8.8475 | 108 | 1.7676 | 7.825 | 108 | 1.7531 | 7.9225 | 108 | 1.6924 | 8.4385 | 108 | 1.7209 | 8.213 | 108 | 1.7706 | 7.8025 | 108 | 1.7728 | 7.74
109 | 1.6548 | 8.95 | 109 | 1.7754 | 7.9335 | 109 | 1.7618 | 8.055 | 109 | 1.7016 | 8.596 | 109 | 1.7303 | 8.3515 | 109 | 1.7822 | 7.907 | 109 | 1.7826 | 7.8965
110 | 1.6667 | 9.0875 | 110 | 1.7864 | 8.066 | 110 | 1.7727 | 8.1845 | 110 | 1.7115 | 8.715 | 110 | 1.7416 | 8.467 | 110 | 1.7914 | 8.0235 | 110 | 1.7926 | 8.031
111 | 1.6752 | 9.2275 | 111 | 1.7934 | 8.232 | 111 | 1.7835 | 8.3085 | 111 | 1.7201 | 8.8275 | 111 | 1.7502 | 8.5945 | 111 | 1.8019 | 8.1675 | 111 | 1.8015 | 8.154
112 | 1.6841 | 9.3695 | 112 | 1.8026 | 8.369 | 112 | 1.7928 | 8.4405 | 112 | 1.7285 | 8.9795 | 112 | 1.7602 | 8.7095 | 112 | 1.8117 | 8.308 | 112 | 1.8101 | 8.2675
113 | 1.6943 | 9.505 | 113 | 1.8118 | 8.4765 | 113 | 1.8022 | 8.574 | 113 | 1.7381 | 9.1135 | 113 | 1.7714 | 8.835 | 113 | 1.8207 | 8.44 | 113 | 1.8197 | 8.4185
114 | 1.702 | 9.6115 | 114 | 1.8208 | 8.641 | 114 | 1.813 | 8.709 | 114 | 1.749 | 9.2345 | 114 | 1.7798 | 8.9735 | 114 | 1.8303 | 8.562 | 114 | 1.8309 | 8.5675
115 | 1.7135 | 9.739 | 115 | 1.8302 | 8.7865 | 115 | 1.8208 | 8.8225 | 115 | 1.7592 | 9.363 | 115 | 1.7909 | 9.113 | 115 | 1.8388 | 8.7135 | 115 | 1.8393 | 8.714
116 | 1.7224 | 9.8835 | 116 | 1.8369 | 8.8905 | 116 | 1.8321 | 8.955 | 116 | 1.7679 | 9.4965 | 116 | 1.7995 | 9.2395 | 116 | 1.8483 | 8.818 | 116 | 1.8486 | 8.8125
117 | 1.7316 | 10.036 | 117 | 1.8473 | 9.0565 | 117 | 1.8411 | 9.0715 | 117 | 1.7778 | 9.6145 | 117 | 1.8087 | 9.3625 | 117 | 1.8585 | 8.964 | 117 | 1.8589 | 8.96
118 | 1.7414 | 10.1785 | 118 | 1.8557 | 9.177 | 118 | 1.8542 | 9.2255 | 118 | 1.7876 | 9.772 | 118 | 1.8188 | 9.485 | 118 | 1.8684 | 9.079 | 118 | 1.8672 | 9.0875
119 | 1.7508 | 10.2965 | 119 | 1.8644 | 9.3245 | 119 | 1.8614 | 9.356 | 119 | 1.7951 | 9.8935 | 119 | 1.8282 | 9.6475 | 119 | 1.8782 | 9.238 | 119 | 1.8777 | 9.2425
120 | 1.7597 | 10.4385 | 120 | 1.8734 | 9.4705 | 120 | 1.8699 | 9.4895 | 120 | 1.809 | 10.0315 | 120 | 1.8387 | 9.7465 | 120 | 1.8858 | 9.356 | 120 | 1.8843 | 9.3905
121 | 1.7686 | 10.579 | 121 | 1.8822 | 9.6195 | 121 | 1.8791 | 9.6005 | 121 | 1.818 | 10.1685 | 121 | 1.8476 | 9.904 | 121 | 1.8952 | 9.506 | 121 | 1.8956 | 9.5015
122 | 1.7764 | 10.7025 | 122 | 1.8888 | 9.758 | 122 | 1.8901 | 9.7355 | 122 | 1.8236 | 10.31 | 122 | 1.8579 | 10.0115 | 122 | 1.9069 | 9.634 | 122 | 1.9028 | 9.6545
123 | 1.7871 | 10.846 | 123 | 1.8976 | 9.876 | 123 | 1.8996 | 9.9055 | 123 | 1.8352 | 10.4075 | 123 | 1.8662 | 10.156 | 123 | 1.9157 | 9.7525 | 123 | 1.9109 | 9.8
124 | 1.7981 | 10.9845 | 124 | 1.9058 | 10.042 | 124 | 1.9078 | 10.031 | 124 | 1.8453 | 10.5645 | 124 | 1.8747 | 10.302 | 124 | 1.9255 | 9.9125 | 124 | 1.9205 | 9.9275
125 | 1.805 | 11.1225 | 125 | 1.9164 | 10.1925 | 125 | 1.918 | 10.1935 | 125 | 1.852 | 10.716 | 125 | 1.8845 | 10.4135 | 125 | 1.933 | 10.024 | 125 | 1.9279 | 10.059
126 | 1.814 | 11.2585 | 126 | 1.9213 | 10.314 | 126 | 1.9277 | 10.285 | 126 | 1.8632 | 10.8325 | 126 | 1.8955 | 10.56 | 126 | 1.9426 | 10.184 | 126 | 1.9385 | 10.1935
127 | 1.8242 | 11.3825 | 127 | 1.9315 | 10.4545 | 127 | 1.9368 | 10.4355 | 127 | 1.8724 | 10.9615 | 127 | 1.9037 | 10.693 | 127 | 1.9507 | 10.2915 | 127 | 1.9474 | 10.3265
128 | 1.8315 | 11.4975 | 128 | 1.9375 | 10.6025 | 128 | 1.9452 | 10.5795 | 128 | 1.8822 | 11.114 | 128 | 1.9131 | 10.817 | 128 | 1.9613 | 10.4585 | 128 | 1.9552 | 10.4735
129 | 1.8409 | 11.6435 | 129 | 1.9469 | 10.7615 | 129 | 1.956 | 10.697 | 129 | 1.8904 | 11.2545 | 129 | 1.922 | 10.969 | 129 | 1.9681 | 10.6025 | 129 | 1.9649 | 10.627
130 | 1.85 | 11.8175 | 130 | 1.9554 | 10.887 | 130 | 1.9635 | 10.8345 | 130 | 1.9017 | 11.403 | 130 | 1.9305 | 11.103 | 130 | 1.9783 | 10.7105 | 130 | 1.9716 | 10.784
131 | 1.8593 | 11.926 | 131 | 1.9654 | 11.0385 | 131 | 1.9728 | 10.9815 | 131 | 1.9094 | 11.5295 | 131 | 1.9409 | 11.2285 | 131 | 1.986 | 10.866 | 131 | 1.9795 | 10.9185
132 | 1.8698 | 12.0735 | 132 | 1.9727 | 11.2105 | 132 | 1.9834 | 11.103 | 132 | 1.9178 | 11.661 | 132 | 1.9496 | 11.395 | 132 | 1.9951 | 11 | 132 | 1.9903 | 11.065
133 | 1.877 | 12.195 | 133 | 1.9805 | 11.349 | 133 | 1.9913 | 11.2315 | 133 | 1.9254 | 11.78 | 133 | 1.9578 | 11.492 | 133 | 2.004 | 11.128 | 133 | 1.9969 | 11.2065
134 | 1.8864 | 12.328 | 134 | 1.987 | 11.4675 | 134 | 2.0004 | 11.3915 | 134 | 1.9347 | 11.918 | 134 | 1.9664 | 11.6325 | 134 | 2.0127 | 11.297 | 134 | 2.0079 | 11.325
135 | 1.8964 | 12.483 | 135 | 1.9943 | 11.6255 | 135 | 2.0094 | 11.498 | 135 | 1.944 | 12.048 | 135 | 1.9786 | 11.8 | 135 | 2.0231 | 11.417 | 135 | 2.0154 | 11.479
136 | 1.9032 | 12.61 | 136 | 2.003 | 11.775 | 136 | 2.0176 | 11.6685 | 136 | 1.9532 | 12.185 | 136 | 1.9867 | 11.916 | 136 | 2.0292 | 11.558 | 136 | 2.0225 | 11.623
137 | 1.9145 | 12.751 | 137 | 2.012 | 11.917 | 137 | 2.0264 | 11.786 | 137 | 1.9641 | 12.3475 | 137 | 1.9953 | 12.0625 | 137 | 2.0408 | 11.7105 | 137 | 2.0302 | 11.7525
138 | 1.921 | 12.903 | 138 | 2.0191 | 12.0725 | 138 | 2.0344 | 11.922 | 138 | 1.9715 | 12.491 | 138 | 2.0035 | 12.1885 | 138 | 2.0482 | 11.818 | 138 | 2.0377 | 11.923
139 | 1.93 | 13.0445 | 139 | 2.0272 | 12.231 | 139 | 2.046 | 12.0855 | 139 | 1.9793 | 12.6175 | 139 | 2.0126 | 12.331 | 139 | 2.0581 | 11.9785 | 139 | 2.0464 | 12.054
140 | 1.9381 | 13.186 | 140 | 2.0328 | 12.372 | 140 | 2.0535 | 12.209 | 140 | 1.989 | 12.7655 | 140 | 2.0219 | 12.4775 | 140 | 2.0667 | 12.115 | 140 | 2.0551 | 12.196
141 | 1.9465 | 13.3015 | 141 | 2.0427 | 12.495 | 141 | 2.0621 | 12.3615 | 141 | 1.9961 | 12.8805 | 141 | 2.0312 | 12.597 | 141 | 2.0738 | 12.2585 | 141 | 2.0627 | 12.3215
142 | 1.9551 | 13.4705 | 142 | 2.0484 | 12.673 | 142 | 2.071 | 12.478 | 142 | 2.0057 | 13.044 | 142 | 2.0394 | 12.7625 | 142 | 2.0828 | 12.411 | 142 | 2.0718 | 12.4705
143 | 1.9654 | 13.5905 | 143 | 2.0575 | 12.8325 | 143 | 2.0799 | 12.633 | 143 | 2.0137 | 13.1755 | 143 | 2.0475 | 12.872 | 143 | 2.0915 | 12.527 | 143 | 2.0794 | 12.634
144 | 1.9723 | 13.7435 | 144 | 2.064 | 12.965 | 144 | 2.0892 | 12.7705 | 144 | 2.0231 | 13.295 | 144 | 2.0584 | 13.033 | 144 | 2.0985 | 12.696 | 144 | 2.087 | 12.7945
145 | 1.9824 | 13.8735 | 145 | 2.0722 | 13.1105 | 145 | 2.097 | 12.903 | 145 | 2.032 | 13.4335 | 145 | 2.0668 | 13.1845 | 145 | 2.1076 | 12.8355 | 145 | 2.0938 | 12.9295
146 | 1.9907 | 14.028 | 146 | 2.0812 | 13.27 | 146 | 2.1059 | 13.061 | 146 | 2.0431 | 13.5995 | 146 | 2.0751 | 13.292 | 146 | 2.1175 | 12.957 | 146 | 2.1045 | 13.089
147 | 1.998 | 14.196 | 147 | 2.0864 | 13.412 | 147 | 2.115 | 13.2055 | 147 | 2.051 | 13.7305 | 147 | 2.0818 | 13.4315 | 147 | 2.1252 | 13.1045 | 147 | 2.1119 | 13.2075
148 | 2.0056 | 14.2925 | 148 | 2.0948 | 13.5405 | 148 | 2.124 | 13.3445 | 148 | 2.059 | 13.8555 | 148 | 2.0899 | 13.6 | 148 | 2.1333 | 13.26 | 148 | 2.1193 | 13.3725
149 | 2.0152 | 14.464 | 149 | 2.1012 | 13.713 | 149 | 2.1311 | 13.479 | 149 | 2.0683 | 13.997 | 149 | 2.0981 | 13.715 | 149 | 2.141 | 13.3765 | 149 | 2.126 | 13.505
150 | 2.0249 | 14.582 | 150 | 2.1099 | 13.856 | 150 | 2.1417 | 13.608 | 150 | 2.0756 | 14.154 | 150 | 2.1104 | 13.876 | 150 | 2.1486 | 13.5415 | 150 | 2.1349 | 13.6615
151 | 2.0308 | 14.757 | 151 | 2.1176 | 13.991 | 151 | 2.1499 | 13.7475 | 151 | 2.0841 | 14.301 | 151 | 2.1175 | 14.013 | 151 | 2.1574 | 13.6835 | 151 | 2.1426 | 13.8015
152 | 2.0398 | 14.8685 | 152 | 2.1265 | 14.1605 | 152 | 2.1567 | 13.884 | 152 | 2.0936 | 14.4535 | 152 | 2.1257 | 14.148 | 152 | 2.1657 | 13.822 | 152 | 2.149 | 13.97
153 | 2.0485 | 15.043 | 153 | 2.1327 | 14.3255 | 153 | 2.1644 | 14.0255 | 153 | 2.102 | 14.573 | 153 | 2.1341 | 14.291 | 153 | 2.1736 | 13.9935 | 153 | 2.158 | 14.1195
154 | 2.0569 | 15.1625 | 154 | 2.1379 | 14.4945 | 154 | 2.1736 | 14.186 | 154 | 2.11 | 14.7145 | 154 | 2.1422 | 14.4335 | 154 | 2.1807 | 14.1005 | 154 | 2.165 | 14.259
155 | 2.0661 | 15.3125 | 155 | 2.147 | 14.64 | 155 | 2.1819 | 14.307 | 155 | 2.1177 | 14.8485 | 155 | 2.1504 | 14.555 | 155 | 2.1897 | 14.2735 | 155 | 2.1745 | 14.4215
156 | 2.0714 | 15.4625 | 156 | 2.1541 | 14.7725 | 156 | 2.1918 | 14.462 | 156 | 2.1272 | 14.983 | 156 | 2.1589 | 14.722 | 156 | 2.1978 | 14.402 | 156 | 2.1808 | 14.562
157 | 2.0804 | 15.585 | 157 | 2.1598 | 14.9275 | 157 | 2.199 | 14.6125 | 157 | 2.1334 | 15.1445 | 157 | 2.1681 | 14.8675 | 157 | 2.2072 | 14.5615 | 157 | 2.1877 | 14.7055
158 | 2.0892 | 15.749 | 158 | 2.1679 | 15.0985 | 158 | 2.2071 | 14.7645 | 158 | 2.1415 | 15.2865 | 158 | 2.1741 | 14.989 | 158 | 2.2142 | 14.696 | 158 | 2.1974 | 14.849
159 | 2.0964 | 15.8705 | 159 | 2.175 | 15.215 | 159 | 2.2144 | 14.8875 | 159 | 2.1514 | 15.442 | 159 | 2.1852 | 15.134 | 159 | 2.2214 | 14.8365 | 159 | 2.2051 | 15.0205
160 | 2.1053 | 16.0365 | 160 | 2.1818 | 15.368 | 160 | 2.2237 | 15.055 | 160 | 2.1592 | 15.559 | 160 | 2.1928 | 15.2985 | 160 | 2.2302 | 15.0005 | 160 | 2.2113 | 15.1315
161 | 2.115 | 16.155 | 161 | 2.1895 | 15.538 | 161 | 2.2326 | 15.1855 | 161 | 2.1688 | 15.7005 | 161 | 2.202 | 15.4455 | 161 | 2.2378 | 15.151 | 161 | 2.2187 | 15.2925
162 | 2.1214 | 16.3385 | 162 | 2.197 | 15.7185 | 162 | 2.2399 | 15.3055 | 162 | 2.1769 | 15.8815 | 162 | 2.2104 | 15.582 | 162 | 2.2455 | 15.29 | 162 | 2.2266 | 15.46
163 | 2.1307 | 16.4475 | 163 | 2.2024 | 15.8575 | 163 | 2.2482 | 15.4675 | 163 | 2.1842 | 16.014 | 163 | 2.2181 | 15.707 | 163 | 2.2546 | 15.408 | 163 | 2.2332 | 15.611
164 | 2.1368 | 16.623 | 164 | 2.2107 | 16.002 | 164 | 2.2573 | 15.6035 | 164 | 2.192 | 16.1265 | 164 | 2.2267 | 15.844 | 164 | 2.2616 | 15.591 | 164 | 2.2427 | 15.758
165 | 2.1459 | 16.751 | 165 | 2.2167 | 16.149 | 165 | 2.2639 | 15.766 | 165 | 2.1987 | 16.283 | 165 | 2.2346 | 16.004 | 165 | 2.2697 | 15.7285 | 165 | 2.2489 | 15.9195
166 | 2.1532 | 16.9035 | 166 | 2.2243 | 16.3325 | 166 | 2.2733 | 15.9195 | 166 | 2.2078 | 16.4615 | 166 | 2.2411 | 16.1355 | 166 | 2.2771 | 15.867 | 166 | 2.2561 | 16.045
167 | 2.1619 | 17.0265 | 167 | 2.2321 | 16.4965 | 167 | 2.2808 | 16.0575 | 167 | 2.2174 | 16.6035 | 167 | 2.2499 | 16.306 | 167 | 2.2847 | 16.052 | 167 | 2.2629 | 16.203
168 | 2.1696 | 17.1895 | 168 | 2.2372 | 16.61 | 168 | 2.2882 | 16.1855 | 168 | 2.2251 | 16.7165 | 168 | 2.2587 | 16.4385 | 168 | 2.2922 | 16.1725 | 168 | 2.2711 | 16.3655
169 | 2.1786 | 17.35 | 169 | 2.2451 | 16.7935 | 169 | 2.296 | 16.3385 | 169 | 2.2327 | 16.8665 | 169 | 2.2678 | 16.5825 | 169 | 2.3009 | 16.3165 | 169 | 2.2773 | 16.512
170 | 2.1877 | 17.463 | 170 | 2.2489 | 16.948 | 170 | 2.3033 | 16.4715 | 170 | 2.2386 | 17.0295 | 170 | 2.2741 | 16.732 | 170 | 2.3089 | 16.478 | 170 | 2.2859 | 16.668
171 | 2.1937 | 17.602 | 171 | 2.2579 | 17.101 | 171 | 2.3115 | 16.62 | 171 | 2.2476 | 17.1615 | 171 | 2.2831 | 16.8655 | 171 | 2.3158 | 16.6065 | 171 | 2.2911 | 16.822
172 | 2.2015 | 17.768 | 172 | 2.263 | 17.246 | 172 | 2.3191 | 16.792 | 172 | 2.2557 | 17.295 | 172 | 2.2906 | 17.026 | 172 | 2.3224 | 16.775 | 172 | 2.3012 | 16.973
173 | 2.2098 | 17.9375 | 173 | 2.2712 | 17.3905 | 173 | 2.3283 | 16.915 | 173 | 2.2651 | 17.4435 | 173 | 2.2989 | 17.165 | 173 | 2.3316 | 16.92 | 173 | 2.3063 | 17.114
174 | 2.2162 | 18.052 | 174 | 2.279 | 17.5515 | 174 | 2.3365 | 17.0655 | 174 | 2.2725 | 17.6005 | 174 | 2.3072 | 17.329 | 174 | 2.3379 | 17.077 | 174 | 2.3154 | 17.2675
175 | 2.2252 | 18.2045 | 175 | 2.2853 | 17.7185 | 175 | 2.3441 | 17.2345 | 175 | 2.2815 | 17.761 | 175 | 2.3153 | 17.4745 | 175 | 2.3449 | 17.2105 | 175 | 2.3219 | 17.415
176 | 2.2336 | 18.3345 | 176 | 2.2894 | 17.8625 | 176 | 2.3532 | 17.372 | 176 | 2.2869 | 17.8795 | 176 | 2.3226 | 17.5805 | 176 | 2.3537 | 17.3685 | 176 | 2.3264 | 17.576
177 | 2.2391 | 18.501 | 177 | 2.2986 | 18.03 | 177 | 2.3605 | 17.515 | 177 | 2.2959 | 18.031 | 177 | 2.3307 | 17.7555 | 177 | 2.3587 | 17.524 | 177 | 2.3346 | 17.744
178 | 2.2505 | 18.6495 | 178 | 2.3047 | 18.199 | 178 | 2.368 | 17.6525 | 178 | 2.3046 | 18.2065 | 178 | 2.3385 | 17.88 | 178 | 2.3679 | 17.6465 | 178 | 2.3424 | 17.892
179 | 2.2575 | 18.784 | 179 | 2.3111 | 18.343 | 179 | 2.3774 | 17.818 | 179 | 2.3132 | 18.3425 | 179 | 2.3449 | 18.02 | 179 | 2.3757 | 17.822 | 179 | 2.3488 | 18.0635
180 | 2.2635 | 18.9585 | 180 | 2.3189 | 18.529 | 180 | 2.3856 | 17.9625 | 180 | 2.3187 | 18.4845 | 180 | 2.3538 | 18.1985 | 180 | 2.3845 | 17.9775 | 180 | 2.3548 | 18.1985
181 | 2.2724 | 19.0975 | 181 | 2.3241 | 18.6605 | 181 | 2.391 | 18.113 | 181 | 2.3274 | 18.6125 | 181 | 2.3628 | 18.3495 | 181 | 2.3924 | 18.107 | 181 | 2.3647 | 18.341
182 | 2.2796 | 19.2095 | 182 | 2.3321 | 18.8375 | 182 | 2.3987 | 18.247 | 182 | 2.3352 | 18.7875 | 182 | 2.3696 | 18.497 | 182 | 2.3982 | 18.2505 | 182 | 2.369 | 18.4805
183 | 2.2868 | 19.399 | 183 | 2.3369 | 18.9535 | 183 | 2.4073 | 18.382 | 183 | 2.3429 | 18.9115 | 183 | 2.3756 | 18.6375 | 183 | 2.4059 | 18.436 | 183 | 2.3779 | 18.67
184 | 2.2954 | 19.53 | 184 | 2.3436 | 19.16 | 184 | 2.415 | 18.5555 | 184 | 2.3507 | 19.0645 | 184 | 2.3857 | 18.7955 | 184 | 2.4141 | 18.571 | 184 | 2.3835 | 18.8285
185 | 2.3018 | 19.696 | 185 | 2.351 | 19.2965 | 185 | 2.4216 | 18.7045 | 185 | 2.3574 | 19.2395 | 185 | 2.3941 | 18.9385 | 185 | 2.4208 | 18.7215 | 185 | 2.3909 | 18.979
186 | 2.3086 | 19.837 | 186 | 2.3563 | 19.4535 | 186 | 2.4282 | 18.8455 | 186 | 2.3674 | 19.37 | 186 | 2.3998 | 19.073 | 186 | 2.4278 | 18.8835 | 186 | 2.3977 | 19.109
187 | 2.3194 | 19.988 | 187 | 2.3643 | 19.6415 | 187 | 2.4359 | 18.9805 | 187 | 2.3734 | 19.5325 | 187 | 2.4101 | 19.221 | 187 | 2.4344 | 19.0135 | 187 | 2.4043 | 19.2675
188 | 2.3258 | 20.1505 | 188 | 2.3698 | 19.764 | 188 | 2.4446 | 19.1475 | 188 | 2.3818 | 19.6775 | 188 | 2.4143 | 19.388 | 188 | 2.4419 | 19.185 | 188 | 2.4112 | 19.431
189 | 2.3326 | 20.2835 | 189 | 2.3777 | 19.933 | 189 | 2.4538 | 19.314 | 189 | 2.3894 | 19.799 | 189 | 2.4251 | 19.5075 | 189 | 2.4501 | 19.328 | 189 | 2.4187 | 19.6095
190 | 2.339 | 20.429 | 190 | 2.3826 | 20.1095 | 190 | 2.4593 | 19.4305 | 190 | 2.395 | 19.9655 | 190 | 2.4323 | 19.66 | 190 | 2.4569 | 19.475 | 190 | 2.426 | 19.755
191 | 2.3473 | 20.599 | 191 | 2.3887 | 20.2645 | 191 | 2.4654 | 19.6055 | 191 | 2.4035 | 20.091 | 191 | 2.4398 | 19.799 | 191 | 2.4636 | 19.6465 | 191 | 2.433 | 19.9205
192 | 2.3556 | 20.719 | 192 | 2.3961 | 20.4415 | 192 | 2.4732 | 19.739 | 192 | 2.4113 | 20.2715 | 192 | 2.4453 | 19.9525 | 192 | 2.4713 | 19.761 | 192 | 2.44 | 20.0575
193 | 2.3634 | 20.906 | 193 | 2.4017 | 20.604 | 193 | 2.48 | 19.892 | 193 | 2.4192 | 20.4015 | 193 | 2.457 | 20.1075 | 193 | 2.4788 | 19.9595 | 193 | 2.4446 | 20.238
194 | 2.3677 | 21.035 | 194 | 2.4067 | 20.732 | 194 | 2.489 | 20.06 | 194 | 2.426 | 20.5545 | 194 | 2.4593 | 20.2715 | 194 | 2.4852 | 20.0705 | 194 | 2.4524 | 20.3605
195 | 2.3781 | 21.1735 | 195 | 2.4149 | 20.9205 | 195 | 2.4962 | 20.196 | 195 | 2.4349 | 20.699 | 195 | 2.47 | 20.4285 | 195 | 2.4921 | 20.2525 | 195 | 2.4583 | 20.5375
196 | 2.3861 | 21.348 | 196 | 2.4194 | 21.0785 | 196 | 2.5033 | 20.358 | 196 | 2.4416 | 20.8615 | 196 | 2.4782 | 20.5825 | 196 | 2.4993 | 20.3885 | 196 | 2.4672 | 20.7145
197 | 2.3919 | 21.4585 | 197 | 2.4271 | 21.213 | 197 | 2.5099 | 20.49 | 197 | 2.4494 | 21.0005 | 197 | 2.4846 | 20.7165 | 197 | 2.5056 | 20.5545 | 197 | 2.4728 | 20.8525
198 | 2.4001 | 21.648 | 198 | 2.4333 | 21.395 | 198 | 2.5183 | 20.659 | 198 | 2.4582 | 21.1635 | 198 | 2.4923 | 20.8465 | 198 | 2.5136 | 20.7275 | 198 | 2.4782 | 20.9925
199 | 2.4071 | 21.7875 | 199 | 2.4396 | 21.534 | 199 | 2.527 | 20.8255 | 199 | 2.4642 | 21.3135 | 199 | 2.5005 | 20.9995 | 199 | 2.5208 | 20.867 | 199 | 2.4856 | 21.178
200 | 2.4147 | 21.94 | 200 | 2.4447 | 21.7175 | 200 | 2.5345 | 20.956 | 200 | 2.4725 | 21.437 | 200 | 2.5068 | 21.146 | 200 | 2.5281 | 21.0055 | 200 | 2.4919 | 21.3285
201 | 2.4218 | 22.0895 | 201 | 2.4525 | 21.863 | 201 | 2.5411 | 21.095 | 201 | 2.4814 | 21.6235 | 201 | 2.5139 | 21.292 | 201 | 2.5349 | 21.1815 | 201 | 2.4978 | 21.466
202 | 2.429 | 22.237 | 202 | 2.4571 | 22.015 | 202 | 2.5476 | 21.2455 | 202 | 2.4878 | 21.7455 | 202 | 2.5215 | 21.4405 | 202 | 2.5422 | 21.3305 | 202 | 2.5057 | 21.666
203 | 2.4381 | 22.389 | 203 | 2.4641 | 22.1735 | 203 | 2.5552 | 21.418 | 203 | 2.4939 | 21.9105 | 203 | 2.5294 | 21.602 | 203 | 2.5492 | 21.4695 | 203 | 2.5114 | 21.7925
204 | 2.4445 | 22.539 | 204 | 2.4697 | 22.369 | 204 | 2.562 | 21.5555 | 204 | 2.5043 | 22.0565 | 204 | 2.5374 | 21.7475 | 204 | 2.5572 | 21.633 | 204 | 2.5165 | 21.932
205 | 2.4498 | 22.6825 | 205 | 2.475 | 22.4965 | 205 | 2.5708 | 21.7075 | 205 | 2.5117 | 22.2265 | 205 | 2.5431 | 21.9205 | 205 | 2.5649 | 21.8 | 205 | 2.5273 | 22.1235
206 | 2.4592 | 22.8555 | 206 | 2.4792 | 22.6715 | 206 | 2.5767 | 21.8845 | 206 | 2.518 | 22.358 | 206 | 2.5524 | 22.0865 | 206 | 2.5711 | 21.9515 | 206 | 2.5303 | 22.278
207 | 2.4667 | 23.012 | 207 | 2.4861 | 22.8415 | 207 | 2.5833 | 22.012 | 207 | 2.5252 | 22.503 | 207 | 2.5591 | 22.226 | 207 | 2.5744 | 22.073 | 207 | 2.5386 | 22.4475
208 | 2.4734 | 23.1205 | 208 | 2.493 | 23.002 | 208 | 2.5906 | 22.1535 | 208 | 2.5316 | 22.6495 | 208 | 2.5663 | 22.358 | 208 | 2.5833 | 22.2475 | 208 | 2.5456 | 22.606
209 | 2.4803 | 23.288 | 209 | 2.4987 | 23.162 | 209 | 2.5974 | 22.3125 | 209 | 2.5376 | 22.8045 | 209 | 2.5713 | 22.493 | 209 | 2.5889 | 22.4165 | 209 | 2.5501 | 22.763
210 | 2.4879 | 23.4615 | 210 | 2.505 | 23.341 | 210 | 2.6047 | 22.4895 | 210 | 2.5465 | 22.967 | 210 | 2.5803 | 22.655 | 210 | 2.5963 | 22.572 | 210 | 2.5575 | 22.915
211 | 2.495 | 23.591 | 211 | 2.511 | 23.4995 | 211 | 2.6143 | 22.619 | 211 | 2.5536 | 23.099 | 211 | 2.5863 | 22.835 | 211 | 2.6032 | 22.73 | 211 | 2.5629 | 23.071
212 | 2.5027 | 23.757 | 212 | 2.5186 | 23.6695 | 212 | 2.6209 | 22.781 | 212 | 2.5611 | 23.263 | 212 | 2.5957 | 22.979 | 212 | 2.6112 | 22.8695 | 212 | 2.5689 | 23.2185
213 | 2.5106 | 23.911 | 213 | 2.5247 | 23.833 | 213 | 2.6269 | 22.9415 | 213 | 2.5673 | 23.4105 | 213 | 2.6027 | 23.11 | 213 | 2.6158 | 23.0205 | 213 | 2.576 | 23.3845
214 | 2.5173 | 24.0495 | 214 | 2.5295 | 23.991 | 214 | 2.6342 | 23.107 | 214 | 2.5764 | 23.5695 | 214 | 2.6101 | 23.266 | 214 | 2.6235 | 23.1925 | 214 | 2.5817 | 23.5295
215 | 2.5233 | 24.19 | 215 | 2.5352 | 24.1645 | 215 | 2.6408 | 23.2345 | 215 | 2.5829 | 23.7425 | 215 | 2.6166 | 23.434 | 215 | 2.6305 | 23.326 | 215 | 2.5879 | 23.696
216 | 2.5318 | 24.3795 | 216 | 2.54 | 24.3005 | 216 | 2.6482 | 23.377 | 216 | 2.5894 | 23.88 | 216 | 2.6252 | 23.5905 | 216 | 2.6381 | 23.51 | 216 | 2.5951 | 23.851
217 | 2.5367 | 24.5265 | 217 | 2.5471 | 24.47 | 217 | 2.6548 | 23.5515 | 217 | 2.5988 | 24.0135 | 217 | 2.63 | 23.726 | 217 | 2.6457 | 23.674 | 217 | 2.602 | 24.027
218 | 2.5449 | 24.6415 | 218 | 2.5519 | 24.636 | 218 | 2.6617 | 23.7195 | 218 | 2.6047 | 24.1945 | 218 | 2.6399 | 23.8985 | 218 | 2.6514 | 23.8125 | 218 | 2.6061 | 24.177
219 | 2.5521 | 24.8195 | 219 | 2.5594 | 24.7835 | 219 | 2.6699 | 23.8585 | 219 | 2.6094 | 24.325 | 219 | 2.6468 | 24.0575 | 219 | 2.6575 | 23.968 | 219 | 2.6117 | 24.346
220 | 2.5595 | 24.9925 | 220 | 2.5644 | 24.974 | 220 | 2.6778 | 24.036 | 220 | 2.618 | 24.488 | 220 | 2.6521 | 24.18 | 220 | 2.6644 | 24.139 | 220 | 2.6205 | 24.516
221 | 2.5665 | 25.1115 | 221 | 2.5698 | 25.1185 | 221 | 2.6839 | 24.1735 | 221 | 2.6244 | 24.6475 | 221 | 2.6588 | 24.3585 | 221 | 2.6717 | 24.2755 | 221 | 2.6259 | 24.6775
222 | 2.5737 | 25.2835 | 222 | 2.576 | 25.2965 | 222 | 2.6916 | 24.306 | 222 | 2.6335 | 24.763 | 222 | 2.6687 | 24.4905 | 222 | 2.6787 | 24.4435 | 222 | 2.6327 | 24.822
223 | 2.5797 | 25.4445 | 223 | 2.5813 | 25.472 | 223 | 2.6982 | 24.478 | 223 | 2.6399 | 24.958 | 223 | 2.6729 | 24.654 | 223 | 2.6848 | 24.619 | 223 | 2.6391 | 25.0065
224 | 2.5865 | 25.584 | 224 | 2.5879 | 25.611 | 224 | 2.7051 | 24.645 | 224 | 2.6469 | 25.106 | 224 | 2.6814 | 24.822 | 224 | 2.6902 | 24.763 | 224 | 2.6443 | 25.151
225 | 2.5952 | 25.7515 | 225 | 2.5928 | 25.803 | 225 | 2.7121 | 24.805 | 225 | 2.6555 | 25.2495 | 225 | 2.689 | 24.9545 | 225 | 2.6988 | 24.884 | 225 | 2.6508 | 25.3035
226 | 2.6016 | 25.897 | 226 | 2.5993 | 25.947 | 226 | 2.7189 | 24.9545 | 226 | 2.6606 | 25.402 | 226 | 2.6947 | 25.099 | 226 | 2.7036 | 25.0595 | 226 | 2.6578 | 25.4955
227 | 2.6075 | 26.035 | 227 | 2.6062 | 26.1095 | 227 | 2.7264 | 25.0995 | 227 | 2.6671 | 25.553 | 227 | 2.7033 | 25.2565 | 227 | 2.7101 | 25.2455 | 227 | 2.6618 | 25.638
228 | 2.6151 | 26.2105 | 228 | 2.6093 | 26.295 | 228 | 2.7312 | 25.2545 | 228 | 2.6755 | 25.716 | 228 | 2.7099 | 25.4205 | 228 | 2.7158 | 25.4035 | 228 | 2.6679 | 25.8115
229 | 2.6236 | 26.379 | 229 | 2.6144 | 26.4485 | 229 | 2.7393 | 25.4105 | 229 | 2.683 | 25.874 | 229 | 2.7162 | 25.572 | 229 | 2.7233 | 25.538 | 229 | 2.6761 | 25.982
230 | 2.6298 | 26.507 | 230 | 2.6219 | 26.6035 | 230 | 2.7467 | 25.5355 | 230 | 2.6896 | 26.0225 | 230 | 2.7233 | 25.7435 | 230 | 2.7304 | 25.7275 | 230 | 2.6828 | 26.118
231 | 2.6361 | 26.6445 | 231 | 2.6278 | 26.781 | 231 | 2.7522 | 25.7235 | 231 | 2.6961 | 26.1665 | 231 | 2.7305 | 25.877 | 231 | 2.7367 | 25.847 | 231 | 2.6871 | 26.3055
232 | 2.643 | 26.8095 | 232 | 2.6322 | 26.9535 | 232 | 2.7593 | 25.8495 | 232 | 2.7029 | 26.3245 | 232 | 2.7367 | 26.043 | 232 | 2.7446 | 25.9985 | 232 | 2.6949 | 26.439
233 | 2.653 | 26.9835 | 233 | 2.6408 | 27.1015 | 233 | 2.7639 | 26.0235 | 233 | 2.7097 | 26.4965 | 233 | 2.7443 | 26.1775 | 233 | 2.7499 | 26.186 | 233 | 2.7014 | 26.62
234 | 2.6583 | 27.1555 | 234 | 2.6443 | 27.2755 | 234 | 2.7711 | 26.199 | 234 | 2.7179 | 26.65 | 234 | 2.7523 | 26.3485 | 234 | 2.7566 | 26.357 | 234 | 2.7052 | 26.758
235 | 2.665 | 27.305 | 235 | 2.6505 | 27.438 | 235 | 2.7806 | 26.3395 | 235 | 2.7234 | 26.784 | 235 | 2.7583 | 26.502 | 235 | 2.7634 | 26.4955 | 235 | 2.7131 | 26.9405
236 | 2.6718 | 27.465 | 236 | 2.6562 | 27.624 | 236 | 2.7855 | 26.49 | 236 | 2.7312 | 26.935 | 236 | 2.7652 | 26.6415 | 236 | 2.7685 | 26.6605 | 236 | 2.7177 | 27.114
237 | 2.6781 | 27.6065 | 237 | 2.6626 | 27.757 | 237 | 2.7931 | 26.647 | 237 | 2.7378 | 27.113 | 237 | 2.7698 | 26.8115 | 237 | 2.7758 | 26.831 | 237 | 2.723 | 27.2615
238 | 2.683 | 27.7455 | 238 | 2.6692 | 27.963 | 238 | 2.7995 | 26.7985 | 238 | 2.7466 | 27.2685 | 238 | 2.7787 | 26.9765 | 238 | 2.7812 | 26.9825 | 238 | 2.7299 | 27.42
239 | 2.6907 | 27.9025 | 239 | 2.6723 | 28.1075 | 239 | 2.8068 | 26.945 | 239 | 2.753 | 27.4265 | 239 | 2.7846 | 27.1235 | 239 | 2.7893 | 27.144 | 239 | 2.7376 | 27.619
240 | 2.698 | 28.0725 | 240 | 2.677 | 28.294 | 240 | 2.8135 | 27.1115 | 240 | 2.7569 | 27.573 | 240 | 2.7932 | 27.264 | 240 | 2.7947 | 27.285 | 240 | 2.7417 | 27.7675
241 | 2.7058 | 28.221 | 241 | 2.6822 | 28.444 | 241 | 2.8206 | 27.283 | 241 | 2.7655 | 27.7205 | 241 | 2.7999 | 27.4105 | 241 | 2.8026 | 27.449 | 241 | 2.7492 | 27.9345
242 | 2.7124 | 28.386 | 242 | 2.6904 | 28.619 | 242 | 2.8269 | 27.4505 | 242 | 2.7733 | 27.8655 | 242 | 2.808 | 27.5855 | 242 | 2.8062 | 27.621 | 242 | 2.7523 | 28.0755
243 | 2.7181 | 28.545 | 243 | 2.6945 | 28.772 | 243 | 2.8336 | 27.6045 | 243 | 2.7787 | 28.023 | 243 | 2.8121 | 27.7365 | 243 | 2.8135 | 27.761 | 243 | 2.7607 | 28.2365
244 | 2.7258 | 28.684 | 244 | 2.7002 | 28.944 | 244 | 2.8395 | 27.752 | 244 | 2.786 | 28.2065 | 244 | 2.8204 | 27.9175 | 244 | 2.823 | 27.944 | 244 | 2.7648 | 28.4265
245 | 2.7322 | 28.8425 | 245 | 2.7046 | 29.1105 | 245 | 2.8474 | 27.928 | 245 | 2.7941 | 28.354 | 245 | 2.8266 | 28.051 | 245 | 2.8272 | 28.112 | 245 | 2.7714 | 28.5945
246 | 2.74 | 28.988 | 246 | 2.7106 | 29.263 | 246 | 2.8535 | 28.0735 | 246 | 2.8 | 28.5005 | 246 | 2.8351 | 28.22 | 246 | 2.8344 | 28.274 | 246 | 2.7778 | 28.751
247 | 2.7469 | 29.1335 | 247 | 2.7168 | 29.4315 | 247 | 2.8609 | 28.2355 | 247 | 2.8069 | 28.6415 | 247 | 2.8405 | 28.3685 | 247 | 2.8397 | 28.4285 | 247 | 2.7843 | 28.8945
248 | 2.7528 | 29.3015 | 248 | 2.7225 | 29.6245 | 248 | 2.8665 | 28.3945 | 248 | 2.8125 | 28.8135 | 248 | 2.8471 | 28.504 | 248 | 2.8467 | 28.5685 | 248 | 2.7885 | 29.0505
249 | 2.7586 | 29.4835 | 249 | 2.7282 | 29.793 | 249 | 2.8737 | 28.548 | 249 | 2.8191 | 28.9795 | 249 | 2.8543 | 28.675 | 249 | 2.8526 | 28.7205 | 249 | 2.7973 | 29.2435
250 | 2.7658 | 29.628 | 250 | 2.7329 | 29.9685 | 250 | 2.8801 | 28.709 | 250 | 2.829 | 29.1335 | 250 | 2.8605 | 28.849 | 250 | 2.8589 | 28.874 | 250 | 2.8005 | 29.3885
251 | 2.7727 | 29.767 | 251 | 2.7367 | 30.102 | 251 | 2.8865 | 28.863 | 251 | 2.8326 | 29.269 | 251 | 2.8681 | 29.0035 | 251 | 2.863 | 29.0315 | 251 | 2.8067 | 29.577
252 | 2.7792 | 29.94 | 252 | 2.7418 | 30.2995 | 252 | 2.8945 | 29.0055 | 252 | 2.8406 | 29.458 | 252 | 2.8748 | 29.136 | 252 | 2.8698 | 29.1995 | 252 | 2.8137 | 29.7285
253 | 2.7866 | 30.103 | 253 | 2.7499 | 30.4435 | 253 | 2.8989 | 29.166 | 253 | 2.8459 | 29.58 | 253 | 2.8793 | 29.3085 | 253 | 2.8764 | 29.375 | 253 | 2.8184 | 29.8665
254 | 2.7924 | 30.2595 | 254 | 2.7538 | 30.642 | 254 | 2.9063 | 29.3285 | 254 | 2.8547 | 29.7615 | 254 | 2.8876 | 29.4825 | 254 | 2.8852 | 29.5475 | 254 | 2.8251 | 30.047
255 | 2.7989 | 30.4335 | 255 | 2.7605 | 30.778 | 255 | 2.9123 | 29.479 | 255 | 2.8604 | 29.9165 | 255 | 2.894 | 29.6055 | 255 | 2.8905 | 29.7135 | 255 | 2.8303 | 30.218
256 | 2.806 | 30.558 | 256 | 2.7638 | 30.969 | 256 | 2.9182 | 29.6375 | 256 | 2.8667 | 30.0595 | 256 | 2.8995 | 29.7655 | 256 | 2.8957 | 29.8725 | 256 | 2.8366 | 30.375
257 | 2.8131 | 30.7205 | 257 | 2.7689 | 31.102 | 257 | 2.926 | 29.812 | 257 | 2.8716 | 30.2325 | 257 | 2.9066 | 29.951 | 257 | 2.9004 | 30.0055 | 257 | 2.843 | 30.541
258 | 2.8201 | 30.8675 | 258 | 2.7752 | 31.3115 | 258 | 2.9312 | 29.9695 | 258 | 2.8791 | 30.3715 | 258 | 2.9139 | 30.083 | 258 | 2.9074 | 30.1685 | 258 | 2.847 | 30.726
259 | 2.8259 | 31.0325 | 259 | 2.7825 | 31.4805 | 259 | 2.9387 | 30.121 | 259 | 2.8865 | 30.5185 | 259 | 2.9183 | 30.234 | 259 | 2.914 | 30.354 | 259 | 2.8517 | 30.895
260 | 2.8344 | 31.2015 | 260 | 2.7847 | 31.6425 | 260 | 2.9453 | 30.28 | 260 | 2.8918 | 30.696 | 260 | 2.9276 | 30.4285 | 260 | 2.9188 | 30.52 | 260 | 2.8575 | 31.0395
261 | 2.8396 | 31.3605 | 261 | 2.7924 | 31.819 | 261 | 2.9515 | 30.454 | 261 | 2.9001 | 30.8375 | 261 | 2.932 | 30.583 | 261 | 2.9263 | 30.6735 | 261 | 2.8634 | 31.203
262 | 2.8448 | 31.5185 | 262 | 2.7974 | 31.982 | 262 | 2.9576 | 30.6215 | 262 | 2.908 | 31.002 | 262 | 2.9399 | 30.7335 | 262 | 2.933 | 30.8465 | 262 | 2.8698 | 31.4015
263 | 2.8529 | 31.664 | 263 | 2.8021 | 32.14 | 263 | 2.9654 | 30.7695 | 263 | 2.9137 | 31.1575 | 263 | 2.9457 | 30.889 | 263 | 2.9384 | 31.0005 | 263 | 2.8765 | 31.5505
264 | 2.8589 | 31.8125 | 264 | 2.8069 | 32.308 | 264 | 2.9697 | 30.921 | 264 | 2.9184 | 31.3235 | 264 | 2.9526 | 31.0375 | 264 | 2.943 | 31.174 | 264 | 2.8808 | 31.7095
265 | 2.867 | 31.9705 | 265 | 2.8123 | 32.475 | 265 | 2.9772 | 31.0715 | 265 | 2.9253 | 31.4805 | 265 | 2.9589 | 31.189 | 265 | 2.9507 | 31.339 | 265 | 2.8862 | 31.884
266 | 2.8706 | 32.145 | 266 | 2.815 | 32.6505 | 266 | 2.9825 | 31.2185 | 266 | 2.9327 | 31.6365 | 266 | 2.9665 | 31.3475 | 266 | 2.9556 | 31.471 | 266 | 2.8915 | 32.0105
267 | 2.8799 | 32.3065 | 267 | 2.8224 | 32.832 | 267 | 2.9897 | 31.395 | 267 | 2.9421 | 31.7855 | 267 | 2.9738 | 31.49 | 267 | 2.9619 | 31.6205 | 267 | 2.8976 | 32.21
268 | 2.8849 | 32.4755 | 268 | 2.8286 | 32.9885 | 268 | 2.9963 | 31.57 | 268 | 2.9472 | 31.946 | 268 | 2.9804 | 31.662 | 268 | 2.968 | 31.8135 | 268 | 2.903 | 32.362
269 | 2.8899 | 32.625 | 269 | 2.8337 | 33.1605 | 269 | 3.0031 | 31.6835 | 269 | 2.9535 | 32.1235 | 269 | 2.9851 | 31.805 | 269 | 2.974 | 31.971 | 269 | 2.9103 | 32.5275
270 | 2.8985 | 32.792 | 270 | 2.8372 | 33.3425 | 270 | 3.0095 | 31.8955 | 270 | 2.9589 | 32.279 | 270 | 2.9924 | 31.987 | 270 | 2.9812 | 32.1185 | 270 | 2.9156 | 32.6885
271 | 2.905 | 32.9395 | 271 | 2.8441 | 33.494 | 271 | 3.0139 | 32.0345 | 271 | 2.9652 | 32.434 | 271 | 2.9999 | 32.1565 | 271 | 2.9867 | 32.3065 | 271 | 2.9204 | 32.87
272 | 2.911 | 33.1015 | 272 | 2.8497 | 33.6745 | 272 | 3.0245 | 32.183 | 272 | 2.9724 | 32.6095 | 272 | 3.0041 | 32.2785 | 272 | 2.9936 | 32.4505 | 272 | 2.925 | 33.0475
273 | 2.9177 | 33.2585 | 273 | 2.8539 | 33.806 | 273 | 3.0282 | 32.34 | 273 | 2.9787 | 32.7355 | 273 | 3.0123 | 32.4735 | 273 | 3.0004 | 32.64 | 273 | 2.9305 | 33.2265
274 | 2.9236 | 33.4015 | 274 | 2.8592 | 34.0095 | 274 | 3.033 | 32.5125 | 274 | 2.9859 | 32.894 | 274 | 3.0192 | 32.616 | 274 | 3.0052 | 32.786 | 274 | 2.9384 | 33.3895
275 | 2.9293 | 33.5455 | 275 | 2.8654 | 34.185 | 275 | 3.0411 | 32.676 | 275 | 2.9902 | 33.0835 | 275 | 3.025 | 32.775 | 275 | 3.0101 | 32.939 | 275 | 2.9419 | 33.5565
276 | 2.9369 | 33.7265 | 276 | 2.8703 | 34.3635 | 276 | 3.0474 | 32.8425 | 276 | 2.9974 | 33.221 | 276 | 3.0318 | 32.9405 | 276 | 3.0167 | 33.1225 | 276 | 2.9487 | 33.716
277 | 2.9433 | 33.8835 | 277 | 2.874 | 34.5215 | 277 | 3.053 | 33.0105 | 277 | 3.0037 | 33.369 | 277 | 3.0376 | 33.0875 | 277 | 3.0238 | 33.2615 | 277 | 2.953 | 33.8815
278 | 2.9488 | 34.047 | 278 | 2.8786 | 34.692 | 278 | 3.06 | 33.176 | 278 | 3.0117 | 33.561 | 278 | 3.043 | 33.2685 | 278 | 3.0288 | 33.4475 | 278 | 2.9595 | 34.0475
279 | 2.9548 | 34.217 | 279 | 2.8844 | 34.8775 | 279 | 3.0663 | 33.347 | 279 | 3.0171 | 33.695 | 279 | 3.0502 | 33.4005 | 279 | 3.0363 | 33.6115 | 279 | 2.9638 | 34.1865
280 | 2.9643 | 34.3655 | 280 | 2.8891 | 35.0075 | 280 | 3.0723 | 33.4885 | 280 | 3.024 | 33.846 | 280 | 3.0551 | 33.5885 | 280 | 3.0416 | 33.777 | 280 | 2.9711 | 34.389
281 | 2.9694 | 34.4955 | 281 | 2.8955 | 35.201 | 281 | 3.0791 | 33.6405 | 281 | 3.0295 | 34.0325 | 281 | 3.0626 | 33.746 | 281 | 3.0482 | 33.9105 | 281 | 2.9762 | 34.529
282 | 2.9748 | 34.6645 | 282 | 2.9004 | 35.369 | 282 | 3.0838 | 33.7965 | 282 | 3.037 | 34.161 | 282 | 3.069 | 33.8755 | 282 | 3.0531 | 34.105 | 282 | 2.9817 | 34.725
283 | 2.9804 | 34.8295 | 283 | 2.9049 | 35.543 | 283 | 3.0889 | 33.9455 | 283 | 3.0443 | 34.357 | 283 | 3.0745 | 34.0595 | 283 | 3.0581 | 34.263 | 283 | 2.9869 | 34.8645
284 | 2.9862 | 34.9845 | 284 | 2.9099 | 35.7225 | 284 | 3.0962 | 34.114 | 284 | 3.0505 | 34.483 | 284 | 3.0827 | 34.2055 | 284 | 3.0647 | 34.4085 | 284 | 2.9939 | 35.0585
285 | 2.993 | 35.1295 | 285 | 2.9149 | 35.896 | 285 | 3.1017 | 34.2755 | 285 | 3.0575 | 34.6575 | 285 | 3.0896 | 34.389 | 285 | 3.0722 | 34.599 | 285 | 2.9969 | 35.2155
286 | 3.0016 | 35.3015 | 286 | 2.9202 | 36.0365 | 286 | 3.1078 | 34.4305 | 286 | 3.0635 | 34.8 | 286 | 3.0943 | 34.529 | 286 | 3.0762 | 34.7585 | 286 | 3.0028 | 35.373
287 | 3.0075 | 35.485 | 287 | 2.9245 | 36.221 | 287 | 3.1153 | 34.5885 | 287 | 3.0682 | 34.9855 | 287 | 3.1017 | 34.672 | 287 | 3.0816 | 34.8915 | 287 | 3.0089 | 35.5535
288 | 3.0137 | 35.664 | 288 | 2.9316 | 36.407 | 288 | 3.1209 | 34.758 | 288 | 3.075 | 35.122 | 288 | 3.1055 | 34.8725 | 288 | 3.0875 | 35.082 | 288 | 3.0156 | 35.701
289 | 3.0193 | 35.8145 | 289 | 2.9359 | 36.5615 | 289 | 3.1275 | 34.918 | 289 | 3.0806 | 35.299 | 289 | 3.1118 | 35.008 | 289 | 3.0913 | 35.2415 | 289 | 3.0192 | 35.8935
290 | 3.025 | 35.956 | 290 | 2.9415 | 36.7305 | 290 | 3.133 | 35.11 | 290 | 3.0886 | 35.442 | 290 | 3.1197 | 35.187 | 290 | 3.0993 | 35.4005 | 290 | 3.0257 | 36.043
291 | 3.0324 | 36.125 | 291 | 2.9444 | 36.909 | 291 | 3.1383 | 35.27 | 291 | 3.0947 | 35.609 | 291 | 3.1267 | 35.3185 | 291 | 3.1057 | 35.583 | 291 | 3.0302 | 36.2305
292 | 3.039 | 36.292 | 292 | 2.9504 | 37.0755 | 292 | 3.1442 | 35.422 | 292 | 3.1007 | 35.776 | 292 | 3.1326 | 35.5095 | 292 | 3.1107 | 35.7515 | 292 | 3.0356 | 36.387
293 | 3.0462 | 36.4505 | 293 | 2.9538 | 37.232 | 293 | 3.1514 | 35.5755 | 293 | 3.1056 | 35.9155 | 293 | 3.1374 | 35.636 | 293 | 3.1169 | 35.8925 | 293 | 3.0403 | 36.5365
294 | 3.0519 | 36.594 | 294 | 2.9596 | 37.421 | 294 | 3.1561 | 35.724 | 294 | 3.1137 | 36.104 | 294 | 3.1444 | 35.827 | 294 | 3.1214 | 36.0585 | 294 | 3.0455 | 36.7325
295 | 3.056 | 36.756 | 295 | 2.9644 | 37.595 | 295 | 3.163 | 35.901 | 295 | 3.1183 | 36.2475 | 295 | 3.1505 | 35.9795 | 295 | 3.1266 | 36.2435 | 295 | 3.0515 | 36.888
296 | 3.064 | 36.945 | 296 | 2.9702 | 37.7545 | 296 | 3.1717 | 36.0505 | 296 | 3.1251 | 36.4225 | 296 | 3.1572 | 36.1485 | 296 | 3.1343 | 36.3905 | 296 | 3.0579 | 37.0585
297 | 3.0687 | 37.084 | 297 | 2.9755 | 37.945 | 297 | 3.1764 | 36.2325 | 297 | 3.1307 | 36.573 | 297 | 3.1629 | 36.275 | 297 | 3.1388 | 36.5565 | 297 | 3.0635 | 37.2405
298 | 3.0759 | 37.225 | 298 | 2.9787 | 38.1045 | 298 | 3.1826 | 36.4065 | 298 | 3.1382 | 36.7285 | 298 | 3.1703 | 36.4565 | 298 | 3.1461 | 36.742 | 298 | 3.0686 | 37.417
299 | 3.0822 | 37.393 | 299 | 2.9842 | 38.285 | 299 | 3.1872 | 36.559 | 299 | 3.1433 | 36.8935 | 299 | 3.1775 | 36.633 | 299 | 3.152 | 36.9055 | 299 | 3.0732 | 37.545
300 | 3.0867 | 37.569 | 300 | 2.9889 | 38.451 | 300 | 3.1932 | 36.75 | 300 | 3.1497 | 37.06 | 300 | 3.1831 | 36.7905 | 300 | 3.1557 | 37.039 | 300 | 3.0785 | 37.722
301 | 3.0929 | 37.732 | 301 | 2.9961 | 38.6255 | 301 | 3.1992 | 36.879 | 301 | 3.1549 | 37.2255 | 301 | 3.1879 | 36.9375 | 301 | 3.163 | 37.2255 | 301 | 3.0843 | 37.905
302 | 3.1003 | 37.896 | 302 | 3.0004 | 38.7985 | 302 | 3.2046 | 37.0285 | 302 | 3.1637 | 37.387 | 302 | 3.1943 | 37.0975 | 302 | 3.1666 | 37.4105 | 302 | 3.0896 | 38.076
303 | 3.1069 | 38.0455 | 303 | 3.0032 | 38.9645 | 303 | 3.2103 | 37.2025 | 303 | 3.1687 | 37.53 | 303 | 3.1999 | 37.2525 | 303 | 3.1746 | 37.5715 | 303 | 3.0945 | 38.2565
304 | 3.114 | 38.215 | 304 | 3.0087 | 39.1535 | 304 | 3.2184 | 37.3885 | 304 | 3.1749 | 37.706 | 304 | 3.2068 | 37.4155 | 304 | 3.1796 | 37.7345 | 304 | 3.0994 | 38.397
305 | 3.1195 | 38.3805 | 305 | 3.014 | 39.323 | 305 | 3.2231 | 37.535 | 305 | 3.1798 | 37.843 | 305 | 3.2125 | 37.5925 | 305 | 3.1837 | 37.8975 | 305 | 3.1049 | 38.603
306 | 3.1237 | 38.534 | 306 | 3.0198 | 39.49 | 306 | 3.23 | 37.706 | 306 | 3.1874 | 38.017 | 306 | 3.2204 | 37.7575 | 306 | 3.192 | 38.075 | 306 | 3.1102 | 38.7375
307 | 3.132 | 38.682 | 307 | 3.0247 | 39.641 | 307 | 3.2355 | 37.84 | 307 | 3.1928 | 38.194 | 307 | 3.2251 | 37.925 | 307 | 3.1967 | 38.2275 | 307 | 3.1166 | 38.9275
308 | 3.1378 | 38.8395 | 308 | 3.0288 | 39.823 | 308 | 3.2414 | 38.0115 | 308 | 3.1982 | 38.3305 | 308 | 3.2304 | 38.0685 | 308 | 3.2014 | 38.3885 | 308 | 3.1201 | 39.08
309 | 3.1433 | 39.014 | 309 | 3.0328 | 39.98 | 309 | 3.2465 | 38.2045 | 309 | 3.2058 | 38.4835 | 309 | 3.2375 | 38.224 | 309 | 3.2068 | 38.54 | 309 | 3.1262 | 39.2735
310 | 3.1489 | 39.181 | 310 | 3.037 | 40.1555 | 310 | 3.2523 | 38.3285 | 310 | 3.2116 | 38.667 | 310 | 3.2423 | 38.3975 | 310 | 3.2139 | 38.731 | 310 | 3.1309 | 39.43
311 | 3.1555 | 39.3225 | 311 | 3.0434 | 40.325 | 311 | 3.2591 | 38.5155 | 311 | 3.2167 | 38.8255 | 311 | 3.2503 | 38.566 | 311 | 3.2197 | 38.895 | 311 | 3.1362 | 39.5865
312 | 3.1612 | 39.499 | 312 | 3.0488 | 40.5145 | 312 | 3.2663 | 38.672 | 312 | 3.2239 | 38.982 | 312 | 3.2566 | 38.7315 | 312 | 3.224 | 39.0525 | 312 | 3.141 | 39.7575
313 | 3.1693 | 39.672 | 313 | 3.0535 | 40.7055 | 313 | 3.2701 | 38.8405 | 313 | 3.2298 | 39.1345 | 313 | 3.2611 | 38.89 | 313 | 3.2318 | 39.2125 | 313 | 3.1469 | 39.9405
314 | 3.1735 | 39.8345 | 314 | 3.0585 | 40.884 | 314 | 3.2777 | 39.008 | 314 | 3.2367 | 39.3075 | 314 | 3.2685 | 39.0445 | 314 | 3.2356 | 39.3785 | 314 | 3.1517 | 40.1155
315 | 3.1795 | 39.959 | 315 | 3.0625 | 41.053 | 315 | 3.2833 | 39.1635 | 315 | 3.2425 | 39.461 | 315 | 3.2741 | 39.209 | 315 | 3.2429 | 39.5665 | 315 | 3.157 | 40.2885
316 | 3.186 | 40.159 | 316 | 3.0679 | 41.2205 | 316 | 3.2891 | 39.3405 | 316 | 3.248 | 39.629 | 316 | 3.2802 | 39.348 | 316 | 3.2469 | 39.733 | 316 | 3.1618 | 40.439
317 | 3.1928 | 40.331 | 317 | 3.0713 | 41.4 | 317 | 3.2955 | 39.501 | 317 | 3.2527 | 39.7755 | 317 | 3.2858 | 39.527 | 317 | 3.2524 | 39.878 | 317 | 3.1651 | 40.604
318 | 3.1975 | 40.47 | 318 | 3.0765 | 41.5765 | 318 | 3.3012 | 39.6725 | 318 | 3.2596 | 39.945 | 318 | 3.2904 | 39.707 | 318 | 3.2571 | 40.033 | 318 | 3.1721 | 40.7825
319 | 3.205 | 40.61 | 319 | 3.0829 | 41.7335 | 319 | 3.3053 | 39.8075 | 319 | 3.2669 | 40.098 | 319 | 3.2991 | 39.867 | 319 | 3.2623 | 40.2075 | 319 | 3.1782 | 40.964
320 | 3.2108 | 40.777 | 320 | 3.0856 | 41.917 | 320 | 3.311 | 39.9945 | 320 | 3.272 | 40.2905 | 320 | 3.3022 | 40.004 | 320 | 3.2693 | 40.393 | 320 | 3.1825 | 41.1215
321 | 3.2168 | 40.949 | 321 | 3.0908 | 42.066 | 321 | 3.3185 | 40.153 | 321 | 3.2777 | 40.454 | 321 | 3.3089 | 40.1815 | 321 | 3.2747 | 40.5385 | 321 | 3.187 | 41.302

## WB 2
175 | Vf (V) | If (A) | 25 | Vf (V) | If (A) | 100 | Vf (V) | If (A) | 150 | Vf (V) | If (A) | 125 | Vf (V) | If (A) | 75 | Vf (V) | If (A) | 50 | Vf (V) | If (A)
1 | 0.0059 | -0.0005 | 1 | 0.0048 | -0.005 | 1 | 0.0044 | -0.0275 | 1 | 0.0062 | -0.0035 | 1 | 0.0043 | -0.013 | 1 | 0.0053 | -0.0125 | 1 | 0.0043 | 0.0115
2 | 0.028 | -0.0155 | 2 | 0.0302 | -0.002 | 2 | 0.0307 | -0.0235 | 2 | 0.028 | -0.0295 | 2 | 0.0298 | 0.006 | 2 | 0.0288 | -0.0205 | 2 | 0.0308 | -0.0165
3 | 0.0549 | -0.0065 | 3 | 0.0541 | -0.0265 | 3 | 0.0553 | 0.0125 | 3 | 0.0537 | -0.0145 | 3 | 0.0531 | -0.0185 | 3 | 0.0537 | -0.0315 | 3 | 0.0544 | -0.0215
4 | 0.0784 | 0.008 | 4 | 0.0788 | 0.0125 | 4 | 0.0788 | -0.0065 | 4 | 0.0789 | -0.003 | 4 | 0.0785 | 0.002 | 4 | 0.0781 | -0.0165 | 4 | 0.0792 | -0.01
5 | 0.1044 | -0.0075 | 5 | 0.1018 | -0.03 | 5 | 0.1045 | -0.0215 | 5 | 0.1028 | 0.007 | 5 | 0.1047 | -0.0165 | 5 | 0.1038 | -0.0205 | 5 | 0.1055 | -0.0105
6 | 0.1284 | -0.0215 | 6 | 0.1287 | 0.008 | 6 | 0.1284 | -0.011 | 6 | 0.1298 | 0.0075 | 6 | 0.1292 | 0.0165 | 6 | 0.1295 | -0.0165 | 6 | 0.1286 | -0.019
7 | 0.1542 | 0.008 | 7 | 0.154 | -0.026 | 7 | 0.1536 | 0.0035 | 7 | 0.1541 | 0.0075 | 7 | 0.153 | -0.02 | 7 | 0.1538 | -0.0035 | 7 | 0.1533 | -0.0065
8 | 0.1782 | -0.0055 | 8 | 0.1788 | 0.007 | 8 | 0.1793 | 0.004 | 8 | 0.1786 | 0.0105 | 8 | 0.1784 | 0.002 | 8 | 0.1805 | -0.0155 | 8 | 0.1798 | -0.004
9 | 0.2024 | -0.0195 | 9 | 0.2036 | -0.006 | 9 | 0.204 | 0.0055 | 9 | 0.2031 | 0.012 | 9 | 0.2035 | -0.0225 | 9 | 0.204 | -0.0065 | 9 | 0.2041 | -0.0255
10 | 0.2277 | 0.0055 | 10 | 0.2292 | -0.0235 | 10 | 0.2294 | -0.006 | 10 | 0.2296 | 0.023 | 10 | 0.2284 | 0.001 | 10 | 0.2297 | -0.0285 | 10 | 0.2275 | 0
11 | 0.2514 | -0.007 | 11 | 0.2532 | -0.015 | 11 | 0.2528 | -0.015 | 11 | 0.2549 | -0.0005 | 11 | 0.2531 | 0.003 | 11 | 0.2525 | -0.02 | 11 | 0.2544 | -0.0095
12 | 0.2765 | 0.0335 | 12 | 0.2794 | 0.004 | 12 | 0.28 | -0.0075 | 12 | 0.2773 | 0.013 | 12 | 0.2764 | -0.019 | 12 | 0.2783 | -0.0205 | 12 | 0.2775 | -0.013
13 | 0.3018 | 0.0045 | 13 | 0.303 | 0.0035 | 13 | 0.3023 | -0.0095 | 13 | 0.3008 | 0.0235 | 13 | 0.3028 | 0.016 | 13 | 0.304 | -0.0355 | 13 | 0.304 | -0.0035
14 | 0.324 | 0.0385 | 14 | 0.3278 | -0.0135 | 14 | 0.3292 | -0.024 | 14 | 0.326 | 0.0235 | 14 | 0.3274 | 0.0135 | 14 | 0.3298 | 0 | 14 | 0.3282 | -0.0195
15 | 0.3474 | 0.0505 | 15 | 0.3545 | 0.0025 | 15 | 0.3531 | 0 | 15 | 0.3508 | 0.015 | 15 | 0.3506 | 0.0105 | 15 | 0.3524 | 0.0035 | 15 | 0.3526 | -0.0165
16 | 0.3705 | 0.0415 | 16 | 0.377 | -0.006 | 16 | 0.3754 | 0.0045 | 16 | 0.3738 | 0.023 | 16 | 0.3747 | 0.0135 | 16 | 0.3782 | -0.0085 | 16 | 0.379 | 0.0055
17 | 0.3933 | 0.0725 | 17 | 0.4011 | -0.0295 | 17 | 0.3991 | 0.016 | 17 | 0.3974 | 0.049 | 17 | 0.3985 | 0.005 | 17 | 0.4008 | 0.0005 | 17 | 0.402 | -0.0105
18 | 0.4164 | 0.102 | 18 | 0.4281 | 0.014 | 18 | 0.4258 | 0.0145 | 18 | 0.4201 | 0.0725 | 18 | 0.4237 | 0.039 | 18 | 0.4292 | 0.018 | 18 | 0.4293 | -0.008
19 | 0.4403 | 0.087 | 19 | 0.4526 | -0.0145 | 19 | 0.4486 | 0.023 | 19 | 0.4434 | 0.093 | 19 | 0.4457 | 0.068 | 19 | 0.4521 | 0.026 | 19 | 0.4515 | 0.0005
20 | 0.4599 | 0.1435 | 20 | 0.4785 | -0.0085 | 20 | 0.4735 | 0.021 | 20 | 0.4669 | 0.099 | 20 | 0.4696 | 0.0775 | 20 | 0.4766 | 0.0155 | 20 | 0.4753 | 0.013
21 | 0.4842 | 0.175 | 21 | 0.4991 | 0.008 | 21 | 0.4959 | 0.037 | 21 | 0.4883 | 0.1075 | 21 | 0.4937 | 0.0965 | 21 | 0.4993 | 0.012 | 21 | 0.5016 | -0.0045
22 | 0.5031 | 0.173 | 22 | 0.5256 | -0.001 | 22 | 0.5206 | 0.069 | 22 | 0.5108 | 0.1265 | 22 | 0.5152 | 0.1115 | 22 | 0.5233 | 0.019 | 22 | 0.525 | 0.0175
23 | 0.5245 | 0.2285 | 23 | 0.5498 | 0.0245 | 23 | 0.542 | 0.109 | 23 | 0.5326 | 0.154 | 23 | 0.5372 | 0.113 | 23 | 0.5456 | 0.04 | 23 | 0.5485 | 0.0235
24 | 0.5467 | 0.2835 | 24 | 0.5746 | 0.025 | 24 | 0.5646 | 0.128 | 24 | 0.5547 | 0.2165 | 24 | 0.56 | 0.1375 | 24 | 0.5714 | 0.0555 | 24 | 0.5726 | 0.06
25 | 0.5679 | 0.305 | 25 | 0.5962 | 0.0605 | 25 | 0.5867 | 0.1335 | 25 | 0.575 | 0.247 | 25 | 0.5808 | 0.1955 | 25 | 0.5926 | 0.0785 | 25 | 0.5946 | 0.041
26 | 0.586 | 0.3525 | 26 | 0.6193 | 0.04 | 26 | 0.6084 | 0.17 | 26 | 0.5953 | 0.283 | 26 | 0.6025 | 0.236 | 26 | 0.6153 | 0.1015 | 26 | 0.6182 | 0.1015
27 | 0.6054 | 0.404 | 27 | 0.642 | 0.085 | 27 | 0.6288 | 0.2045 | 27 | 0.6152 | 0.3215 | 27 | 0.6226 | 0.256 | 27 | 0.6376 | 0.113 | 27 | 0.641 | 0.1015
28 | 0.624 | 0.434 | 28 | 0.6641 | 0.0665 | 28 | 0.6491 | 0.23 | 28 | 0.6362 | 0.3505 | 28 | 0.6431 | 0.3145 | 28 | 0.6593 | 0.1745 | 28 | 0.662 | 0.1425
29 | 0.6422 | 0.495 | 29 | 0.6874 | 0.1275 | 29 | 0.6699 | 0.268 | 29 | 0.6542 | 0.393 | 29 | 0.6629 | 0.3345 | 29 | 0.6798 | 0.1945 | 29 | 0.6859 | 0.13
30 | 0.6609 | 0.5615 | 30 | 0.7098 | 0.137 | 30 | 0.6922 | 0.303 | 30 | 0.6731 | 0.4405 | 30 | 0.6826 | 0.391 | 30 | 0.7009 | 0.226 | 30 | 0.7067 | 0.2015
31 | 0.68 | 0.604 | 31 | 0.7295 | 0.1755 | 31 | 0.7108 | 0.3375 | 31 | 0.6913 | 0.497 | 31 | 0.7006 | 0.445 | 31 | 0.7217 | 0.257 | 31 | 0.7269 | 0.2125
32 | 0.6975 | 0.6665 | 32 | 0.7513 | 0.1995 | 32 | 0.7315 | 0.388 | 32 | 0.7122 | 0.538 | 32 | 0.7227 | 0.472 | 32 | 0.7425 | 0.286 | 32 | 0.7494 | 0.2665
33 | 0.7159 | 0.739 | 33 | 0.7717 | 0.24 | 33 | 0.7509 | 0.434 | 33 | 0.7301 | 0.615 | 33 | 0.7387 | 0.5225 | 33 | 0.7625 | 0.324 | 33 | 0.7699 | 0.282
34 | 0.7332 | 0.824 | 34 | 0.7921 | 0.313 | 34 | 0.7689 | 0.486 | 34 | 0.7466 | 0.672 | 34 | 0.7585 | 0.604 | 34 | 0.7826 | 0.369 | 34 | 0.7903 | 0.3495
35 | 0.7492 | 0.871 | 35 | 0.8122 | 0.3405 | 35 | 0.7872 | 0.563 | 35 | 0.7652 | 0.73 | 35 | 0.7753 | 0.6495 | 35 | 0.8021 | 0.4155 | 35 | 0.809 | 0.351
36 | 0.7661 | 0.936 | 36 | 0.8305 | 0.368 | 36 | 0.8068 | 0.613 | 36 | 0.7807 | 0.7935 | 36 | 0.7932 | 0.697 | 36 | 0.8226 | 0.4525 | 36 | 0.8281 | 0.4265
37 | 0.7825 | 1.02 | 37 | 0.852 | 0.418 | 37 | 0.8247 | 0.667 | 37 | 0.7968 | 0.855 | 37 | 0.8104 | 0.7805 | 37 | 0.8405 | 0.5085 | 37 | 0.8467 | 0.485
38 | 0.799 | 1.096 | 38 | 0.8697 | 0.4705 | 38 | 0.842 | 0.7235 | 38 | 0.8158 | 0.9425 | 38 | 0.8284 | 0.8325 | 38 | 0.86 | 0.572 | 38 | 0.8658 | 0.521
39 | 0.8146 | 1.152 | 39 | 0.8888 | 0.5465 | 39 | 0.8595 | 0.773 | 39 | 0.8332 | 1.0045 | 39 | 0.8462 | 0.9055 | 39 | 0.8762 | 0.6195 | 39 | 0.8838 | 0.5905
40 | 0.8305 | 1.244 | 40 | 0.9088 | 0.5775 | 40 | 0.8771 | 0.8565 | 40 | 0.8492 | 1.077 | 40 | 0.8633 | 1.0035 | 40 | 0.896 | 0.7085 | 40 | 0.9017 | 0.613
41 | 0.8452 | 1.3355 | 41 | 0.9255 | 0.616 | 41 | 0.8942 | 0.897 | 41 | 0.8642 | 1.1595 | 41 | 0.8804 | 1.0335 | 41 | 0.9137 | 0.7645 | 41 | 0.9205 | 0.698
42 | 0.8591 | 1.4015 | 42 | 0.9438 | 0.699 | 42 | 0.9117 | 0.9775 | 42 | 0.8833 | 1.2375 | 42 | 0.8948 | 1.1315 | 42 | 0.9317 | 0.8245 | 42 | 0.9386 | 0.7615
43 | 0.8766 | 1.4785 | 43 | 0.9613 | 0.7585 | 43 | 0.9286 | 1.06 | 43 | 0.8968 | 1.3365 | 43 | 0.9118 | 1.177 | 43 | 0.9485 | 0.862 | 43 | 0.9557 | 0.834
44 | 0.8924 | 1.587 | 44 | 0.9796 | 0.8015 | 44 | 0.9452 | 1.137 | 44 | 0.9131 | 1.3935 | 44 | 0.9285 | 1.277 | 44 | 0.9636 | 0.9355 | 44 | 0.9749 | 0.8785
45 | 0.9067 | 1.673 | 45 | 0.9984 | 0.908 | 45 | 0.9629 | 1.2095 | 45 | 0.9283 | 1.477 | 45 | 0.9424 | 1.3535 | 45 | 0.9839 | 1.025 | 45 | 0.9912 | 0.9465
46 | 0.9207 | 1.7465 | 46 | 1.0131 | 0.9415 | 46 | 0.978 | 1.288 | 46 | 0.9428 | 1.5535 | 46 | 0.959 | 1.425 | 46 | 0.9982 | 1.1055 | 46 | 1.0071 | 1.038
47 | 0.9357 | 1.841 | 47 | 1.0302 | 1.0355 | 47 | 0.9926 | 1.347 | 47 | 0.9574 | 1.6495 | 47 | 0.9749 | 1.5285 | 47 | 1.0157 | 1.168 | 47 | 1.0237 | 1.0775
48 | 0.9502 | 1.952 | 48 | 1.0483 | 1.0915 | 48 | 1.0084 | 1.4135 | 48 | 0.974 | 1.736 | 48 | 0.9915 | 1.5755 | 48 | 1.0306 | 1.2755 | 48 | 1.0393 | 1.1885
49 | 0.9661 | 2.047 | 49 | 1.0628 | 1.1655 | 49 | 1.0254 | 1.521 | 49 | 0.9869 | 1.828 | 49 | 1.0077 | 1.696 | 49 | 1.0461 | 1.3245 | 49 | 1.057 | 1.234
50 | 0.9789 | 2.1275 | 50 | 1.0789 | 1.268 | 50 | 1.0398 | 1.593 | 50 | 1.0013 | 1.9215 | 50 | 1.0194 | 1.746 | 50 | 1.0623 | 1.3785 | 50 | 1.0718 | 1.348
51 | 0.9934 | 2.2035 | 51 | 1.0947 | 1.325 | 51 | 1.055 | 1.6875 | 51 | 1.0173 | 2.0135 | 51 | 1.0381 | 1.8655 | 51 | 1.077 | 1.491 | 51 | 1.088 | 1.395
52 | 1.0051 | 2.295 | 52 | 1.1121 | 1.405 | 52 | 1.0706 | 1.761 | 52 | 1.0301 | 2.1055 | 52 | 1.0507 | 1.925 | 52 | 1.0937 | 1.587 | 52 | 1.1045 | 1.4855
53 | 1.0193 | 2.366 | 53 | 1.1255 | 1.514 | 53 | 1.0847 | 1.84 | 53 | 1.0432 | 2.1925 | 53 | 1.066 | 2.0445 | 53 | 1.1091 | 1.6365 | 53 | 1.12 | 1.574
54 | 1.0343 | 2.505 | 54 | 1.1423 | 1.575 | 54 | 1.0979 | 1.949 | 54 | 1.0611 | 2.3025 | 54 | 1.0803 | 2.1045 | 54 | 1.1253 | 1.7365 | 54 | 1.1345 | 1.654
55 | 1.0457 | 2.6105 | 55 | 1.1575 | 1.6855 | 55 | 1.1151 | 2.042 | 55 | 1.0738 | 2.384 | 55 | 1.0944 | 2.206 | 55 | 1.1396 | 1.809 | 55 | 1.1496 | 1.727
56 | 1.0598 | 2.716 | 56 | 1.172 | 1.755 | 56 | 1.1287 | 2.12 | 56 | 1.0876 | 2.4895 | 56 | 1.1095 | 2.3095 | 56 | 1.1549 | 1.8815 | 56 | 1.1639 | 1.835
57 | 1.0734 | 2.791 | 57 | 1.1866 | 1.828 | 57 | 1.1435 | 2.2245 | 57 | 1.0998 | 2.5795 | 57 | 1.1205 | 2.412 | 57 | 1.1692 | 1.996 | 57 | 1.1797 | 1.903
58 | 1.0863 | 2.895 | 58 | 1.2001 | 1.9415 | 58 | 1.1581 | 2.277 | 58 | 1.1155 | 2.6745 | 58 | 1.1365 | 2.4865 | 58 | 1.1855 | 2.0945 | 58 | 1.1926 | 1.999
59 | 1.1 | 3.0065 | 59 | 1.2154 | 2.021 | 59 | 1.1706 | 2.3895 | 59 | 1.1254 | 2.7705 | 59 | 1.1486 | 2.571 | 59 | 1.1983 | 2.1605 | 59 | 1.2077 | 2.079
60 | 1.1126 | 3.111 | 60 | 1.2302 | 2.1085 | 60 | 1.1856 | 2.4705 | 60 | 1.1415 | 2.8745 | 60 | 1.1635 | 2.702 | 60 | 1.2134 | 2.292 | 60 | 1.2222 | 2.194
61 | 1.1231 | 3.234 | 61 | 1.244 | 2.2125 | 61 | 1.2002 | 2.5705 | 61 | 1.1535 | 2.969 | 61 | 1.1783 | 2.7935 | 61 | 1.2265 | 2.3465 | 61 | 1.2367 | 2.2825
62 | 1.1369 | 3.321 | 62 | 1.2568 | 2.3015 | 62 | 1.2131 | 2.678 | 62 | 1.1652 | 3.0495 | 62 | 1.1896 | 2.8625 | 62 | 1.24 | 2.4595 | 62 | 1.2492 | 2.345
63 | 1.1484 | 3.397 | 63 | 1.2697 | 2.373 | 63 | 1.2274 | 2.789 | 63 | 1.1812 | 3.1735 | 63 | 1.204 | 2.983 | 63 | 1.2528 | 2.541 | 63 | 1.2654 | 2.485
64 | 1.1614 | 3.5395 | 64 | 1.2853 | 2.492 | 64 | 1.2411 | 2.8735 | 64 | 1.1916 | 3.28 | 64 | 1.2168 | 3.0935 | 64 | 1.2675 | 2.626 | 64 | 1.2777 | 2.5755
65 | 1.1745 | 3.6575 | 65 | 1.2975 | 2.594 | 65 | 1.2533 | 2.9805 | 65 | 1.2049 | 3.3915 | 65 | 1.2291 | 3.181 | 65 | 1.2829 | 2.757 | 65 | 1.291 | 2.6445
66 | 1.1847 | 3.723 | 66 | 1.3104 | 2.72 | 66 | 1.2677 | 3.063 | 66 | 1.2183 | 3.483 | 66 | 1.2426 | 3.2695 | 66 | 1.2939 | 2.8375 | 66 | 1.3051 | 2.76
67 | 1.1984 | 3.8715 | 67 | 1.3234 | 2.7935 | 67 | 1.2799 | 3.1575 | 67 | 1.2304 | 3.5905 | 67 | 1.2547 | 3.3975 | 67 | 1.3063 | 2.9545 | 67 | 1.3178 | 2.8785
68 | 1.2099 | 3.9725 | 68 | 1.3358 | 2.893 | 68 | 1.292 | 3.251 | 68 | 1.2423 | 3.73 | 68 | 1.2678 | 3.492 | 68 | 1.3209 | 3.029 | 68 | 1.3305 | 2.9525
69 | 1.2224 | 4.083 | 69 | 1.3489 | 3.024 | 69 | 1.3054 | 3.375 | 69 | 1.2564 | 3.8115 | 69 | 1.2792 | 3.6 | 69 | 1.3349 | 3.1565 | 69 | 1.3444 | 3.0835
70 | 1.2357 | 4.206 | 70 | 1.3624 | 3.1235 | 70 | 1.3199 | 3.492 | 70 | 1.2676 | 3.9015 | 70 | 1.2934 | 3.6895 | 70 | 1.3479 | 3.25 | 70 | 1.3552 | 3.174
71 | 1.2464 | 4.2935 | 71 | 1.3745 | 3.2305 | 71 | 1.3312 | 3.606 | 71 | 1.2796 | 4.029 | 71 | 1.3047 | 3.819 | 71 | 1.3602 | 3.343 | 71 | 1.3686 | 3.2675
72 | 1.2579 | 4.428 | 72 | 1.3872 | 3.345 | 72 | 1.3447 | 3.704 | 72 | 1.2932 | 4.1465 | 72 | 1.3166 | 3.921 | 72 | 1.373 | 3.4675 | 72 | 1.3815 | 3.3745
73 | 1.2691 | 4.5285 | 73 | 1.399 | 3.4545 | 73 | 1.358 | 3.8255 | 73 | 1.3034 | 4.237 | 73 | 1.3301 | 4.01 | 73 | 1.3856 | 3.5555 | 73 | 1.3937 | 3.4695
74 | 1.2818 | 4.647 | 74 | 1.4136 | 3.5495 | 74 | 1.3688 | 3.912 | 74 | 1.3163 | 4.355 | 74 | 1.3437 | 4.135 | 74 | 1.396 | 3.6755 | 74 | 1.4071 | 3.5985
75 | 1.293 | 4.7775 | 75 | 1.423 | 3.638 | 75 | 1.3823 | 4.005 | 75 | 1.3268 | 4.467 | 75 | 1.3542 | 4.2515 | 75 | 1.4102 | 3.7775 | 75 | 1.4185 | 3.701
76 | 1.3055 | 4.8625 | 76 | 1.4353 | 3.7525 | 76 | 1.3933 | 4.119 | 76 | 1.3403 | 4.5765 | 76 | 1.3659 | 4.352 | 76 | 1.4233 | 3.878 | 76 | 1.4322 | 3.817
77 | 1.3155 | 4.9985 | 77 | 1.4468 | 3.8865 | 77 | 1.4052 | 4.2385 | 77 | 1.3509 | 4.696 | 77 | 1.3785 | 4.478 | 77 | 1.4334 | 4.0045 | 77 | 1.4427 | 3.9225
78 | 1.3269 | 5.091 | 78 | 1.4576 | 3.991 | 78 | 1.4167 | 4.3605 | 78 | 1.3617 | 4.796 | 78 | 1.3913 | 4.581 | 78 | 1.4477 | 4.122 | 78 | 1.4552 | 4.023
79 | 1.3381 | 5.2285 | 79 | 1.4708 | 4.13 | 79 | 1.4303 | 4.4745 | 79 | 1.3749 | 4.9135 | 79 | 1.4016 | 4.702 | 79 | 1.4571 | 4.192 | 79 | 1.4661 | 4.142
80 | 1.3503 | 5.3655 | 80 | 1.4811 | 4.238 | 80 | 1.4427 | 4.5835 | 80 | 1.3863 | 5.0585 | 80 | 1.4149 | 4.825 | 80 | 1.4714 | 4.3265 | 80 | 1.4793 | 4.278
81 | 1.3618 | 5.4635 | 81 | 1.4915 | 4.345 | 81 | 1.4532 | 4.6845 | 81 | 1.3981 | 5.151 | 81 | 1.4258 | 4.9105 | 81 | 1.4827 | 4.435 | 81 | 1.4904 | 4.384
82 | 1.3705 | 5.584 | 82 | 1.5049 | 4.461 | 82 | 1.4662 | 4.799 | 82 | 1.4083 | 5.25 | 82 | 1.4348 | 5.019 | 82 | 1.4934 | 4.573 | 82 | 1.5025 | 4.4675
83 | 1.3807 | 5.6925 | 83 | 1.5141 | 4.5765 | 83 | 1.4784 | 4.8805 | 83 | 1.4198 | 5.409 | 83 | 1.4459 | 5.1605 | 83 | 1.5064 | 4.652 | 83 | 1.5119 | 4.599
84 | 1.3923 | 5.8305 | 84 | 1.5266 | 4.701 | 84 | 1.4893 | 4.9995 | 84 | 1.4296 | 5.528 | 84 | 1.4614 | 5.2815 | 84 | 1.5168 | 4.792 | 84 | 1.5245 | 4.713
85 | 1.4026 | 5.945 | 85 | 1.5362 | 4.811 | 85 | 1.501 | 5.136 | 85 | 1.4432 | 5.6225 | 85 | 1.4692 | 5.354 | 85 | 1.5279 | 4.892 | 85 | 1.5366 | 4.8675
86 | 1.4149 | 6.0775 | 86 | 1.5475 | 4.9165 | 86 | 1.5134 | 5.2415 | 86 | 1.4536 | 5.7255 | 86 | 1.4819 | 5.502 | 86 | 1.5403 | 5.022 | 86 | 1.5477 | 4.9565
87 | 1.4254 | 6.2045 | 87 | 1.5564 | 5.0425 | 87 | 1.5255 | 5.3795 | 87 | 1.4646 | 5.8605 | 87 | 1.494 | 5.622 | 87 | 1.5518 | 5.1345 | 87 | 1.5591 | 5.0725
88 | 1.4366 | 6.3285 | 88 | 1.5676 | 5.181 | 88 | 1.5343 | 5.4705 | 88 | 1.4769 | 5.989 | 88 | 1.5035 | 5.723 | 88 | 1.5632 | 5.244 | 88 | 1.5698 | 5.189
89 | 1.4452 | 6.4305 | 89 | 1.5783 | 5.308 | 89 | 1.5464 | 5.5935 | 89 | 1.4855 | 6.1065 | 89 | 1.5154 | 5.851 | 89 | 1.5749 | 5.376 | 89 | 1.5813 | 5.3195
90 | 1.4568 | 6.557 | 90 | 1.5894 | 5.4395 | 90 | 1.5593 | 5.7465 | 90 | 1.4966 | 6.2195 | 90 | 1.529 | 5.971 | 90 | 1.5849 | 5.4635 | 90 | 1.5914 | 5.464
91 | 1.4682 | 6.678 | 91 | 1.5994 | 5.55 | 91 | 1.5683 | 5.8445 | 91 | 1.5082 | 6.331 | 91 | 1.5385 | 6.0665 | 91 | 1.5958 | 5.6275 | 91 | 1.6024 | 5.558
92 | 1.478 | 6.791 | 92 | 1.6086 | 5.6675 | 92 | 1.5788 | 5.935 | 92 | 1.5195 | 6.4505 | 92 | 1.5487 | 6.236 | 92 | 1.6078 | 5.721 | 92 | 1.6128 | 5.6855
93 | 1.4882 | 6.9235 | 93 | 1.6222 | 5.828 | 93 | 1.5902 | 6.0555 | 93 | 1.5292 | 6.563 | 93 | 1.5603 | 6.3105 | 93 | 1.6171 | 5.8575 | 93 | 1.6229 | 5.819
94 | 1.4999 | 7.043 | 94 | 1.6304 | 5.9145 | 94 | 1.6008 | 6.212 | 94 | 1.5399 | 6.705 | 94 | 1.5705 | 6.457 | 94 | 1.6286 | 5.9735 | 94 | 1.6333 | 5.9485
95 | 1.5092 | 7.162 | 95 | 1.6401 | 6.071 | 95 | 1.6105 | 6.307 | 95 | 1.5523 | 6.8415 | 95 | 1.5812 | 6.5785 | 95 | 1.6383 | 6.079 | 95 | 1.6449 | 6.0255
96 | 1.5179 | 7.2915 | 96 | 1.6496 | 6.174 | 96 | 1.6231 | 6.4335 | 96 | 1.5628 | 6.9665 | 96 | 1.591 | 6.696 | 96 | 1.6489 | 6.2085 | 96 | 1.6536 | 6.158
97 | 1.5296 | 7.411 | 97 | 1.6606 | 6.319 | 97 | 1.6324 | 6.579 | 97 | 1.5708 | 7.09 | 97 | 1.6038 | 6.8125 | 97 | 1.6611 | 6.3375 | 97 | 1.6651 | 6.279
98 | 1.5399 | 7.5485 | 98 | 1.6688 | 6.442 | 98 | 1.6455 | 6.671 | 98 | 1.5817 | 7.194 | 98 | 1.6131 | 6.9315 | 98 | 1.6705 | 6.4385 | 98 | 1.6748 | 6.4075
99 | 1.5499 | 7.6615 | 99 | 1.6811 | 6.589 | 99 | 1.6554 | 6.7845 | 99 | 1.5923 | 7.3225 | 99 | 1.6233 | 7.0905 | 99 | 1.6819 | 6.5925 | 99 | 1.6864 | 6.546
100 | 1.5595 | 7.8015 | 100 | 1.6907 | 6.6995 | 100 | 1.6651 | 6.91 | 100 | 1.6029 | 7.4545 | 100 | 1.6323 | 7.181 | 100 | 1.6923 | 6.7125 | 100 | 1.6967 | 6.698
101 | 1.5697 | 7.9375 | 101 | 1.6993 | 6.8505 | 101 | 1.6766 | 7.053 | 101 | 1.614 | 7.5935 | 101 | 1.644 | 7.3055 | 101 | 1.7035 | 6.808 | 101 | 1.7045 | 6.8155
102 | 1.5815 | 8.0775 | 102 | 1.7081 | 6.9565 | 102 | 1.687 | 7.185 | 102 | 1.6224 | 7.7145 | 102 | 1.6558 | 7.4495 | 102 | 1.7117 | 6.961 | 102 | 1.7135 | 6.9505
103 | 1.5903 | 8.1975 | 103 | 1.7187 | 7.114 | 103 | 1.696 | 7.304 | 103 | 1.6336 | 7.8285 | 103 | 1.6644 | 7.571 | 103 | 1.7227 | 7.0875 | 103 | 1.725 | 7.0585
104 | 1.5994 | 8.333 | 104 | 1.7263 | 7.221 | 104 | 1.7062 | 7.408 | 104 | 1.6445 | 7.9425 | 104 | 1.6764 | 7.6715 | 104 | 1.7312 | 7.196 | 104 | 1.7341 | 7.1795
105 | 1.608 | 8.4665 | 105 | 1.7375 | 7.362 | 105 | 1.7192 | 7.53 | 105 | 1.6535 | 8.089 | 105 | 1.6848 | 7.8005 | 105 | 1.7436 | 7.3365 | 105 | 1.7462 | 7.3
106 | 1.6194 | 8.5905 | 106 | 1.7458 | 7.4905 | 106 | 1.7256 | 7.678 | 106 | 1.6625 | 8.2245 | 106 | 1.696 | 7.9435 | 106 | 1.751 | 7.468 | 106 | 1.7548 | 7.4625
107 | 1.6287 | 8.719 | 107 | 1.7561 | 7.6435 | 107 | 1.7357 | 7.816 | 107 | 1.6741 | 8.346 | 107 | 1.7069 | 8.0715 | 107 | 1.7631 | 7.5885 | 107 | 1.7652 | 7.5965
108 | 1.6391 | 8.851 | 108 | 1.7642 | 7.785 | 108 | 1.7478 | 7.95 | 108 | 1.6822 | 8.4635 | 108 | 1.7159 | 8.1875 | 108 | 1.7725 | 7.7145 | 108 | 1.7742 | 7.7155
109 | 1.6495 | 8.9855 | 109 | 1.7735 | 7.9065 | 109 | 1.7589 | 8.08 | 109 | 1.693 | 8.6005 | 109 | 1.7252 | 8.3155 | 109 | 1.7833 | 7.8565 | 109 | 1.7829 | 7.854
110 | 1.658 | 9.097 | 110 | 1.7824 | 8.05 | 110 | 1.7696 | 8.204 | 110 | 1.7025 | 8.719 | 110 | 1.7377 | 8.467 | 110 | 1.7934 | 7.9715 | 110 | 1.7941 | 7.995
111 | 1.6655 | 9.2335 | 111 | 1.7929 | 8.203 | 111 | 1.7784 | 8.2975 | 111 | 1.7124 | 8.852 | 111 | 1.7468 | 8.591 | 111 | 1.8039 | 8.106 | 111 | 1.8012 | 8.1175
112 | 1.6777 | 9.37 | 112 | 1.8016 | 8.331 | 112 | 1.7885 | 8.4195 | 112 | 1.7217 | 9.001 | 112 | 1.7547 | 8.7265 | 112 | 1.8115 | 8.252 | 112 | 1.8113 | 8.243
113 | 1.6859 | 9.487 | 113 | 1.8099 | 8.4475 | 113 | 1.8003 | 8.5515 | 113 | 1.7334 | 9.1015 | 113 | 1.7664 | 8.8515 | 113 | 1.8216 | 8.3385 | 113 | 1.8199 | 8.364
114 | 1.6947 | 9.628 | 114 | 1.8187 | 8.604 | 114 | 1.8071 | 8.684 | 114 | 1.742 | 9.252 | 114 | 1.7766 | 8.9665 | 114 | 1.8319 | 8.51 | 114 | 1.8305 | 8.503
115 | 1.7052 | 9.7705 | 115 | 1.8268 | 8.7165 | 115 | 1.8195 | 8.8095 | 115 | 1.7536 | 9.367 | 115 | 1.7839 | 9.0815 | 115 | 1.841 | 8.647 | 115 | 1.8388 | 8.666
116 | 1.7137 | 9.9065 | 116 | 1.8367 | 8.8795 | 116 | 1.8263 | 8.933 | 116 | 1.7616 | 9.5245 | 116 | 1.7949 | 9.2095 | 116 | 1.8491 | 8.748 | 116 | 1.8482 | 8.773
117 | 1.724 | 10.04 | 117 | 1.8448 | 9.007 | 117 | 1.8358 | 9.079 | 117 | 1.7713 | 9.636 | 117 | 1.8048 | 9.3615 | 117 | 1.8599 | 8.898 | 117 | 1.8565 | 8.908
118 | 1.7338 | 10.1705 | 118 | 1.8535 | 9.15 | 118 | 1.8484 | 9.222 | 118 | 1.7805 | 9.7655 | 118 | 1.8144 | 9.4945 | 118 | 1.8703 | 9.055 | 118 | 1.8685 | 9.079
119 | 1.7423 | 10.2895 | 119 | 1.8628 | 9.284 | 119 | 1.857 | 9.366 | 119 | 1.791 | 9.8985 | 119 | 1.8243 | 9.6315 | 119 | 1.8788 | 9.153 | 119 | 1.8764 | 9.1695
120 | 1.7508 | 10.4255 | 120 | 1.8711 | 9.418 | 120 | 1.866 | 9.4815 | 120 | 1.7999 | 10.0395 | 120 | 1.834 | 9.7555 | 120 | 1.8882 | 9.2945 | 120 | 1.8852 | 9.335
121 | 1.7605 | 10.5685 | 121 | 1.8794 | 9.5655 | 121 | 1.8765 | 9.5985 | 121 | 1.8085 | 10.1715 | 121 | 1.8448 | 9.8645 | 121 | 1.8975 | 9.4425 | 121 | 1.8932 | 9.4665
122 | 1.774 | 10.7245 | 122 | 1.8878 | 9.698 | 122 | 1.8857 | 9.755 | 122 | 1.8177 | 10.2845 | 122 | 1.8523 | 10.0075 | 122 | 1.9064 | 9.5615 | 122 | 1.9012 | 9.6
123 | 1.7791 | 10.864 | 123 | 1.8979 | 9.873 | 123 | 1.8955 | 9.8685 | 123 | 1.8261 | 10.453 | 123 | 1.861 | 10.1375 | 123 | 1.916 | 9.7105 | 123 | 1.911 | 9.7485
124 | 1.7878 | 10.969 | 124 | 1.905 | 9.977 | 124 | 1.904 | 9.991 | 124 | 1.8367 | 10.554 | 124 | 1.8714 | 10.296 | 124 | 1.925 | 9.8415 | 124 | 1.9198 | 9.875
125 | 1.7968 | 11.1055 | 125 | 1.913 | 10.127 | 125 | 1.9136 | 10.1515 | 125 | 1.8454 | 10.7015 | 125 | 1.8817 | 10.4385 | 125 | 1.9352 | 9.957 | 125 | 1.9292 | 10.0305
126 | 1.8051 | 11.228 | 126 | 1.9221 | 10.2875 | 126 | 1.924 | 10.275 | 126 | 1.8558 | 10.8195 | 126 | 1.8887 | 10.555 | 126 | 1.9436 | 10.091 | 126 | 1.9367 | 10.1585
127 | 1.8146 | 11.3795 | 127 | 1.9301 | 10.4225 | 127 | 1.9321 | 10.4015 | 127 | 1.8643 | 10.971 | 127 | 1.8989 | 10.6795 | 127 | 1.9541 | 10.2565 | 127 | 1.9452 | 10.326
128 | 1.824 | 11.537 | 128 | 1.9375 | 10.561 | 128 | 1.9427 | 10.551 | 128 | 1.8749 | 11.1215 | 128 | 1.9101 | 10.7965 | 128 | 1.962 | 10.389 | 128 | 1.9547 | 10.428
129 | 1.8321 | 11.663 | 129 | 1.9438 | 10.708 | 129 | 1.9501 | 10.6745 | 129 | 1.8826 | 11.2225 | 129 | 1.9177 | 10.9485 | 129 | 1.9698 | 10.4995 | 129 | 1.963 | 10.585
130 | 1.842 | 11.816 | 130 | 1.9529 | 10.8565 | 130 | 1.9602 | 10.8115 | 130 | 1.8922 | 11.3805 | 130 | 1.9283 | 11.0945 | 130 | 1.9794 | 10.6395 | 130 | 1.9718 | 10.73
131 | 1.8508 | 11.9365 | 131 | 1.9622 | 11.008 | 131 | 1.97 | 10.9285 | 131 | 1.9011 | 11.5325 | 131 | 1.9363 | 11.235 | 131 | 1.9888 | 10.7955 | 131 | 1.9806 | 10.838
132 | 1.8595 | 12.0695 | 132 | 1.97 | 11.1275 | 132 | 1.9783 | 11.084 | 132 | 1.9092 | 11.644 | 132 | 1.9467 | 11.353 | 132 | 1.9951 | 10.936 | 132 | 1.989 | 11.0005
133 | 1.8671 | 12.195 | 133 | 1.9782 | 11.3095 | 133 | 1.9867 | 11.2045 | 133 | 1.9183 | 11.767 | 133 | 1.9566 | 11.497 | 133 | 2.0057 | 11.0775 | 133 | 1.9974 | 11.146
134 | 1.876 | 12.3285 | 134 | 1.9851 | 11.4 | 134 | 1.9968 | 11.354 | 134 | 1.928 | 11.924 | 134 | 1.9615 | 11.611 | 134 | 2.0131 | 11.1895 | 134 | 2.0059 | 11.297
135 | 1.8863 | 12.4785 | 135 | 1.9946 | 11.5905 | 135 | 2.0049 | 11.481 | 135 | 1.9365 | 12.043 | 135 | 1.9723 | 11.7515 | 135 | 2.0224 | 11.3465 | 135 | 2.0145 | 11.406
136 | 1.8936 | 12.6025 | 136 | 1.9982 | 11.7075 | 136 | 2.0147 | 11.629 | 136 | 1.9469 | 12.1805 | 136 | 1.981 | 11.8865 | 136 | 2.0316 | 11.508 | 136 | 2.0222 | 11.577
137 | 1.9033 | 12.736 | 137 | 2.0083 | 11.843 | 137 | 2.0225 | 11.7775 | 137 | 1.9545 | 12.3425 | 137 | 1.99 | 12.008 | 137 | 2.0386 | 11.6495 | 137 | 2.0303 | 11.6915
138 | 1.9115 | 12.88 | 138 | 2.0164 | 11.998 | 138 | 2.0346 | 11.9215 | 138 | 1.9627 | 12.4525 | 138 | 2.0005 | 12.161 | 138 | 2.0502 | 11.764 | 138 | 2.0405 | 11.8655
139 | 1.9204 | 13.014 | 139 | 2.0263 | 12.1695 | 139 | 2.0411 | 12.006 | 139 | 1.9723 | 12.594 | 139 | 2.0082 | 12.297 | 139 | 2.0569 | 11.8845 | 139 | 2.0463 | 12.0025
140 | 1.9318 | 13.166 | 140 | 2.0322 | 12.3285 | 140 | 2.0503 | 12.149 | 140 | 1.9814 | 12.75 | 140 | 2.0169 | 12.4405 | 140 | 2.0646 | 12.0205 | 140 | 2.0564 | 12.1235
141 | 1.9357 | 13.299 | 141 | 2.0387 | 12.451 | 141 | 2.06 | 12.312 | 141 | 1.9903 | 12.8875 | 141 | 2.027 | 12.5825 | 141 | 2.0738 | 12.1725 | 141 | 2.0648 | 12.2955
142 | 1.947 | 13.4205 | 142 | 2.0482 | 12.593 | 142 | 2.0685 | 12.44 | 142 | 1.9989 | 13.01 | 142 | 2.0362 | 12.7405 | 142 | 2.0818 | 12.327 | 142 | 2.0715 | 12.4295
143 | 1.9547 | 13.5705 | 143 | 2.0546 | 12.736 | 143 | 2.0772 | 12.5835 | 143 | 2.0084 | 13.1405 | 143 | 2.0431 | 12.862 | 143 | 2.0916 | 12.4785 | 143 | 2.0811 | 12.5745
144 | 1.9636 | 13.7135 | 144 | 2.0626 | 12.8925 | 144 | 2.0842 | 12.752 | 144 | 2.0167 | 13.296 | 144 | 2.053 | 12.9985 | 144 | 2.0997 | 12.635 | 144 | 2.0876 | 12.721
145 | 1.9726 | 13.868 | 145 | 2.0702 | 13.0465 | 145 | 2.0939 | 12.8845 | 145 | 2.025 | 13.4595 | 145 | 2.0614 | 13.116 | 145 | 2.1082 | 12.7495 | 145 | 2.0969 | 12.87
146 | 1.9808 | 14.008 | 146 | 2.0779 | 13.1955 | 146 | 2.1021 | 13.0095 | 146 | 2.0322 | 13.592 | 146 | 2.0695 | 13.244 | 146 | 2.1174 | 12.889 | 146 | 2.1033 | 13.024
147 | 1.9908 | 14.139 | 147 | 2.0859 | 13.3565 | 147 | 2.1114 | 13.141 | 147 | 2.042 | 13.724 | 147 | 2.0794 | 13.424 | 147 | 2.1252 | 13.0355 | 147 | 2.1102 | 13.144
148 | 1.9977 | 14.2925 | 148 | 2.0916 | 13.5005 | 148 | 2.1188 | 13.2635 | 148 | 2.0504 | 13.844 | 148 | 2.086 | 13.566 | 148 | 2.1319 | 13.1735 | 148 | 2.1195 | 13.3095
149 | 2.0059 | 14.4115 | 149 | 2.0987 | 13.6555 | 149 | 2.1284 | 13.4205 | 149 | 2.059 | 13.9915 | 149 | 2.0965 | 13.6805 | 149 | 2.1401 | 13.3155 | 149 | 2.1264 | 13.4565
150 | 2.0143 | 14.588 | 150 | 2.1077 | 13.809 | 150 | 2.136 | 13.548 | 150 | 2.068 | 14.1535 | 150 | 2.1052 | 13.8195 | 150 | 2.1487 | 13.4715 | 150 | 2.1371 | 13.607
151 | 2.0231 | 14.7385 | 151 | 2.114 | 13.9515 | 151 | 2.1459 | 13.6865 | 151 | 2.0767 | 14.2855 | 151 | 2.1114 | 13.954 | 151 | 2.1564 | 13.6305 | 151 | 2.143 | 13.7465
152 | 2.0313 | 14.8725 | 152 | 2.1209 | 14.1125 | 152 | 2.1542 | 13.83 | 152 | 2.0873 | 14.4445 | 152 | 2.1204 | 14.1015 | 152 | 2.1648 | 13.7795 | 152 | 2.1508 | 13.879
153 | 2.038 | 14.9955 | 153 | 2.128 | 14.2565 | 153 | 2.1631 | 13.97 | 153 | 2.093 | 14.559 | 153 | 2.1291 | 14.2335 | 153 | 2.1736 | 13.905 | 153 | 2.1594 | 14.0335
154 | 2.0469 | 15.1375 | 154 | 2.1362 | 14.3885 | 154 | 2.17 | 14.102 | 154 | 2.1008 | 14.6935 | 154 | 2.138 | 14.391 | 154 | 2.1821 | 14.058 | 154 | 2.1669 | 14.197
155 | 2.0569 | 15.292 | 155 | 2.1429 | 14.5455 | 155 | 2.1792 | 14.2675 | 155 | 2.1108 | 14.8325 | 155 | 2.1464 | 14.527 | 155 | 2.19 | 14.1905 | 155 | 2.173 | 14.316
156 | 2.0641 | 15.432 | 156 | 2.1504 | 14.689 | 156 | 2.1877 | 14.424 | 156 | 2.1189 | 14.985 | 156 | 2.1553 | 14.6765 | 156 | 2.1976 | 14.3385 | 156 | 2.181 | 14.4955
157 | 2.0728 | 15.5895 | 157 | 2.158 | 14.844 | 157 | 2.1966 | 14.558 | 157 | 2.1275 | 15.1345 | 157 | 2.164 | 14.8305 | 157 | 2.2065 | 14.4875 | 157 | 2.1885 | 14.608
158 | 2.0799 | 15.734 | 158 | 2.164 | 14.99 | 158 | 2.2032 | 14.6855 | 158 | 2.1346 | 15.2695 | 158 | 2.1728 | 14.983 | 158 | 2.215 | 14.639 | 158 | 2.1967 | 14.782
159 | 2.0885 | 15.872 | 159 | 2.1713 | 15.158 | 159 | 2.2132 | 14.8175 | 159 | 2.1433 | 15.3985 | 159 | 2.1806 | 15.111 | 159 | 2.2209 | 14.7645 | 159 | 2.2044 | 14.935
160 | 2.0978 | 16.018 | 160 | 2.1791 | 15.3285 | 160 | 2.2201 | 14.99 | 160 | 2.1524 | 15.5535 | 160 | 2.1878 | 15.26 | 160 | 2.23 | 14.8935 | 160 | 2.2112 | 15.0575
161 | 2.1052 | 16.155 | 161 | 2.1863 | 15.462 | 161 | 2.2282 | 15.1365 | 161 | 2.1598 | 15.712 | 161 | 2.1976 | 15.389 | 161 | 2.2384 | 15.054 | 161 | 2.2208 | 15.232
162 | 2.112 | 16.2955 | 162 | 2.1931 | 15.6255 | 162 | 2.2367 | 15.253 | 162 | 2.1687 | 15.8345 | 162 | 2.2057 | 15.532 | 162 | 2.245 | 15.221 | 162 | 2.2277 | 15.3615
163 | 2.1226 | 16.4525 | 163 | 2.2004 | 15.784 | 163 | 2.2457 | 15.386 | 163 | 2.1757 | 15.971 | 163 | 2.2144 | 15.685 | 163 | 2.2539 | 15.3585 | 163 | 2.2324 | 15.5375
164 | 2.1302 | 16.597 | 164 | 2.207 | 15.943 | 164 | 2.2552 | 15.569 | 164 | 2.1846 | 16.1015 | 164 | 2.2209 | 15.836 | 164 | 2.2606 | 15.493 | 164 | 2.2422 | 15.6735
165 | 2.1387 | 16.734 | 165 | 2.2135 | 16.084 | 165 | 2.2625 | 15.7035 | 165 | 2.1921 | 16.277 | 165 | 2.2291 | 15.9655 | 165 | 2.2683 | 15.643 | 165 | 2.2496 | 15.8355
166 | 2.1457 | 16.8555 | 166 | 2.2207 | 16.232 | 166 | 2.2702 | 15.8335 | 166 | 2.2007 | 16.438 | 166 | 2.2388 | 16.12 | 166 | 2.2768 | 15.792 | 166 | 2.2561 | 15.968
167 | 2.1532 | 17.007 | 167 | 2.2262 | 16.382 | 167 | 2.2766 | 15.98 | 167 | 2.2082 | 16.557 | 167 | 2.2468 | 16.241 | 167 | 2.2821 | 15.959 | 167 | 2.2632 | 16.144
168 | 2.1609 | 17.143 | 168 | 2.2332 | 16.541 | 168 | 2.2858 | 16.117 | 168 | 2.2165 | 16.6785 | 168 | 2.2556 | 16.3855 | 168 | 2.2912 | 16.083 | 168 | 2.2707 | 16.2795
169 | 2.1692 | 17.293 | 169 | 2.2412 | 16.6955 | 169 | 2.2947 | 16.259 | 169 | 2.2261 | 16.823 | 169 | 2.2618 | 16.5285 | 169 | 2.2979 | 16.2505 | 169 | 2.2775 | 16.4115
170 | 2.1774 | 17.435 | 170 | 2.2476 | 16.835 | 170 | 2.302 | 16.4205 | 170 | 2.2332 | 16.9845 | 170 | 2.2694 | 16.6655 | 170 | 2.3063 | 16.386 | 170 | 2.2857 | 16.586
171 | 2.1867 | 17.572 | 171 | 2.255 | 16.9955 | 171 | 2.3106 | 16.5685 | 171 | 2.2416 | 17.1415 | 171 | 2.2786 | 16.808 | 171 | 2.3139 | 16.5285 | 171 | 2.2929 | 16.743
172 | 2.1943 | 17.742 | 172 | 2.261 | 17.16 | 172 | 2.3175 | 16.7225 | 172 | 2.2498 | 17.2695 | 172 | 2.2866 | 16.9635 | 172 | 2.3224 | 16.6735 | 172 | 2.2992 | 16.876
173 | 2.2013 | 17.882 | 173 | 2.2679 | 17.33 | 173 | 2.3255 | 16.853 | 173 | 2.2546 | 17.3985 | 173 | 2.2944 | 17.107 | 173 | 2.329 | 16.8265 | 173 | 2.3075 | 17.017
174 | 2.2086 | 18.0275 | 174 | 2.2758 | 17.473 | 174 | 2.334 | 16.997 | 174 | 2.2649 | 17.5455 | 174 | 2.302 | 17.243 | 174 | 2.3376 | 16.963 | 174 | 2.3135 | 17.187
175 | 2.2174 | 18.1705 | 175 | 2.2815 | 17.6375 | 175 | 2.3408 | 17.115 | 175 | 2.2728 | 17.716 | 175 | 2.3102 | 17.3835 | 175 | 2.3439 | 17.133 | 175 | 2.3233 | 17.367
176 | 2.2228 | 18.307 | 176 | 2.2881 | 17.8115 | 176 | 2.3507 | 17.3035 | 176 | 2.2811 | 17.877 | 176 | 2.3187 | 17.5465 | 176 | 2.3527 | 17.2985 | 176 | 2.3276 | 17.5065
177 | 2.231 | 18.455 | 177 | 2.2953 | 17.9645 | 177 | 2.3575 | 17.43 | 177 | 2.2879 | 18.0105 | 177 | 2.3275 | 17.696 | 177 | 2.3601 | 17.4385 | 177 | 2.3348 | 17.6425
178 | 2.2394 | 18.6055 | 178 | 2.3013 | 18.1135 | 178 | 2.3654 | 17.563 | 178 | 2.2982 | 18.1555 | 178 | 2.335 | 17.823 | 178 | 2.3681 | 17.569 | 178 | 2.3414 | 17.799
179 | 2.2482 | 18.7685 | 179 | 2.3086 | 18.269 | 179 | 2.3715 | 17.7385 | 179 | 2.3047 | 18.288 | 179 | 2.3402 | 17.9795 | 179 | 2.3731 | 17.7165 | 179 | 2.3492 | 17.956
180 | 2.2553 | 18.9135 | 180 | 2.3143 | 18.4135 | 180 | 2.3817 | 17.8585 | 180 | 2.3122 | 18.422 | 180 | 2.3517 | 18.1325 | 180 | 2.3833 | 17.8865 | 180 | 2.3562 | 18.0925
181 | 2.262 | 19.065 | 181 | 2.3205 | 18.5865 | 181 | 2.3888 | 18.0095 | 181 | 2.3203 | 18.571 | 181 | 2.3578 | 18.26 | 181 | 2.3894 | 18.032 | 181 | 2.3627 | 18.2475
182 | 2.2721 | 19.2285 | 182 | 2.3297 | 18.74 | 182 | 2.3959 | 18.164 | 182 | 2.3273 | 18.7415 | 182 | 2.3651 | 18.4245 | 182 | 2.3951 | 18.205 | 182 | 2.3684 | 18.432
183 | 2.2798 | 19.3615 | 183 | 2.3326 | 18.8985 | 183 | 2.4046 | 18.295 | 183 | 2.3354 | 18.882 | 183 | 2.3728 | 18.5565 | 183 | 2.4053 | 18.351 | 183 | 2.3775 | 18.565
184 | 2.2848 | 19.5185 | 184 | 2.3391 | 19.049 | 184 | 2.4115 | 18.4745 | 184 | 2.3413 | 19.0075 | 184 | 2.3812 | 18.707 | 184 | 2.4101 | 18.471 | 184 | 2.3849 | 18.722
185 | 2.2919 | 19.648 | 185 | 2.3492 | 19.208 | 185 | 2.4201 | 18.6065 | 185 | 2.3511 | 19.184 | 185 | 2.3893 | 18.8515 | 185 | 2.4187 | 18.6145 | 185 | 2.3912 | 18.889
186 | 2.3013 | 19.8 | 186 | 2.3538 | 19.354 | 186 | 2.4282 | 18.7565 | 186 | 2.3581 | 19.34 | 186 | 2.3962 | 19.0015 | 186 | 2.4274 | 18.77 | 186 | 2.398 | 19.011
187 | 2.3092 | 19.957 | 187 | 2.3602 | 19.524 | 187 | 2.4333 | 18.904 | 187 | 2.3661 | 19.449 | 187 | 2.4048 | 19.1495 | 187 | 2.4331 | 18.9475 | 187 | 2.4045 | 19.196
188 | 2.3157 | 20.1035 | 188 | 2.3666 | 19.6755 | 188 | 2.4417 | 19.0435 | 188 | 2.3743 | 19.603 | 188 | 2.4122 | 19.312 | 188 | 2.4397 | 19.1055 | 188 | 2.4109 | 19.31
189 | 2.3252 | 20.252 | 189 | 2.3717 | 19.8345 | 189 | 2.4491 | 19.199 | 189 | 2.3829 | 19.76 | 189 | 2.4193 | 19.463 | 189 | 2.4491 | 19.236 | 189 | 2.4172 | 19.5115
190 | 2.3333 | 20.4055 | 190 | 2.3787 | 19.995 | 190 | 2.4568 | 19.3655 | 190 | 2.3898 | 19.9175 | 190 | 2.4266 | 19.6015 | 190 | 2.4541 | 19.38 | 190 | 2.4254 | 19.647
191 | 2.339 | 20.55 | 191 | 2.3841 | 20.149 | 191 | 2.4634 | 19.488 | 191 | 2.3989 | 20.0845 | 191 | 2.4352 | 19.725 | 191 | 2.4612 | 19.545 | 191 | 2.4331 | 19.813
192 | 2.3463 | 20.702 | 192 | 2.3897 | 20.306 | 192 | 2.4717 | 19.6505 | 192 | 2.4056 | 20.1925 | 192 | 2.4425 | 19.873 | 192 | 2.4688 | 19.6995 | 192 | 2.4387 | 19.9445
193 | 2.3562 | 20.8455 | 193 | 2.3982 | 20.4795 | 193 | 2.4802 | 19.779 | 193 | 2.4138 | 20.334 | 193 | 2.4501 | 20.015 | 193 | 2.4773 | 19.852 | 193 | 2.4477 | 20.123
194 | 2.3627 | 20.997 | 194 | 2.4029 | 20.64 | 194 | 2.4869 | 19.966 | 194 | 2.4205 | 20.501 | 194 | 2.458 | 20.1715 | 194 | 2.4826 | 19.9995 | 194 | 2.4519 | 20.2575
195 | 2.3714 | 21.147 | 195 | 2.4095 | 20.802 | 195 | 2.4964 | 20.0955 | 195 | 2.4283 | 20.6625 | 195 | 2.4661 | 20.322 | 195 | 2.4904 | 20.1265 | 195 | 2.4586 | 20.438
196 | 2.3756 | 21.2915 | 196 | 2.4144 | 20.96 | 196 | 2.502 | 20.2385 | 196 | 2.437 | 20.7995 | 196 | 2.4738 | 20.4835 | 196 | 2.4966 | 20.3335 | 196 | 2.4651 | 20.565
197 | 2.3842 | 21.44 | 197 | 2.4212 | 21.088 | 197 | 2.5111 | 20.3895 | 197 | 2.4424 | 20.9315 | 197 | 2.4798 | 20.6145 | 197 | 2.5046 | 20.4435 | 197 | 2.4719 | 20.7495
198 | 2.3916 | 21.582 | 198 | 2.4269 | 21.258 | 198 | 2.5202 | 20.5455 | 198 | 2.4514 | 21.112 | 198 | 2.4886 | 20.7735 | 198 | 2.5119 | 20.594 | 198 | 2.4794 | 20.903
199 | 2.3986 | 21.723 | 199 | 2.435 | 21.4495 | 199 | 2.527 | 20.681 | 199 | 2.4601 | 21.255 | 199 | 2.4963 | 20.927 | 199 | 2.5195 | 20.7855 | 199 | 2.4855 | 21.0645
200 | 2.407 | 21.875 | 200 | 2.4404 | 21.584 | 200 | 2.5332 | 20.8565 | 200 | 2.4661 | 21.383 | 200 | 2.5046 | 21.09 | 200 | 2.5255 | 20.91 | 200 | 2.4926 | 21.2315
201 | 2.4137 | 22.0385 | 201 | 2.4475 | 21.7695 | 201 | 2.5406 | 20.9885 | 201 | 2.4742 | 21.537 | 201 | 2.5106 | 21.2435 | 201 | 2.5329 | 21.0985 | 201 | 2.4995 | 21.3685
202 | 2.4219 | 22.187 | 202 | 2.4536 | 21.927 | 202 | 2.5476 | 21.1375 | 202 | 2.4786 | 21.69 | 202 | 2.5177 | 21.394 | 202 | 2.5381 | 21.223 | 202 | 2.5052 | 21.544
203 | 2.4291 | 22.3515 | 203 | 2.4605 | 22.073 | 203 | 2.5545 | 21.302 | 203 | 2.4877 | 21.8355 | 203 | 2.5248 | 21.532 | 203 | 2.5474 | 21.396 | 203 | 2.5128 | 21.667
204 | 2.4357 | 22.506 | 204 | 2.4654 | 22.264 | 204 | 2.561 | 21.451 | 204 | 2.494 | 22.0095 | 204 | 2.5332 | 21.6835 | 204 | 2.5537 | 21.516 | 204 | 2.5191 | 21.841
205 | 2.4422 | 22.636 | 205 | 2.4723 | 22.414 | 205 | 2.5698 | 21.5835 | 205 | 2.5037 | 22.1645 | 205 | 2.5398 | 21.8445 | 205 | 2.5593 | 21.7105 | 205 | 2.5252 | 22.009
206 | 2.4506 | 22.764 | 206 | 2.4778 | 22.5465 | 206 | 2.5765 | 21.7265 | 206 | 2.5105 | 22.2925 | 206 | 2.5477 | 21.995 | 206 | 2.5655 | 21.827 | 206 | 2.5315 | 22.165
207 | 2.457 | 22.9085 | 207 | 2.4843 | 22.725 | 207 | 2.5839 | 21.8865 | 207 | 2.5177 | 22.4265 | 207 | 2.5552 | 22.1515 | 207 | 2.5737 | 22.017 | 207 | 2.5378 | 22.3025
208 | 2.4654 | 23.0785 | 208 | 2.4873 | 22.899 | 208 | 2.592 | 22.065 | 208 | 2.5249 | 22.579 | 208 | 2.563 | 22.2945 | 208 | 2.5805 | 22.1595 | 208 | 2.5435 | 22.4715
209 | 2.4728 | 23.2395 | 209 | 2.4955 | 23.0485 | 209 | 2.5982 | 22.2015 | 209 | 2.5308 | 22.7495 | 209 | 2.5686 | 22.4405 | 209 | 2.5873 | 22.3235 | 209 | 2.5505 | 22.646
210 | 2.4789 | 23.3895 | 210 | 2.5021 | 23.237 | 210 | 2.6068 | 22.3455 | 210 | 2.5398 | 22.8945 | 210 | 2.5778 | 22.58 | 210 | 2.5937 | 22.4545 | 210 | 2.5577 | 22.798
211 | 2.4858 | 23.5565 | 211 | 2.5067 | 23.3565 | 211 | 2.6147 | 22.4975 | 211 | 2.5456 | 23.032 | 211 | 2.5841 | 22.7255 | 211 | 2.6009 | 22.6225 | 211 | 2.5633 | 22.9325
212 | 2.4934 | 23.699 | 212 | 2.513 | 23.5455 | 212 | 2.6215 | 22.6695 | 212 | 2.5543 | 23.18 | 212 | 2.5926 | 22.875 | 212 | 2.6078 | 22.7755 | 212 | 2.5709 | 23.1
213 | 2.5 | 23.834 | 213 | 2.5172 | 23.674 | 213 | 2.6271 | 22.8165 | 213 | 2.5619 | 23.3315 | 213 | 2.5984 | 23.037 | 213 | 2.6153 | 22.9375 | 213 | 2.5786 | 23.2745
214 | 2.5084 | 23.976 | 214 | 2.5251 | 23.845 | 214 | 2.6348 | 22.9555 | 214 | 2.5678 | 23.498 | 214 | 2.6067 | 23.1875 | 214 | 2.6225 | 23.078 | 214 | 2.583 | 23.432
215 | 2.5159 | 24.1295 | 215 | 2.5301 | 24.024 | 215 | 2.6406 | 23.1005 | 215 | 2.5745 | 23.6645 | 215 | 2.6127 | 23.3385 | 215 | 2.6282 | 23.2585 | 215 | 2.5906 | 23.583
216 | 2.5241 | 24.2865 | 216 | 2.5364 | 24.1835 | 216 | 2.6478 | 23.2585 | 216 | 2.5823 | 23.7995 | 216 | 2.6204 | 23.483 | 216 | 2.6362 | 23.4015 | 216 | 2.5961 | 23.7645
217 | 2.5298 | 24.4265 | 217 | 2.5436 | 24.3545 | 217 | 2.656 | 23.4375 | 217 | 2.5907 | 23.957 | 217 | 2.6285 | 23.6225 | 217 | 2.641 | 23.567 | 217 | 2.6031 | 23.9
218 | 2.5364 | 24.5835 | 218 | 2.5491 | 24.4855 | 218 | 2.6632 | 23.5705 | 218 | 2.5981 | 24.105 | 218 | 2.6345 | 23.787 | 218 | 2.6491 | 23.6995 | 218 | 2.6076 | 24.065
219 | 2.5437 | 24.7145 | 219 | 2.5529 | 24.6935 | 219 | 2.6699 | 23.705 | 219 | 2.6043 | 24.2535 | 219 | 2.6435 | 23.941 | 219 | 2.6541 | 23.8795 | 219 | 2.6158 | 24.226
220 | 2.551 | 24.886 | 220 | 2.5592 | 24.8475 | 220 | 2.6764 | 23.8585 | 220 | 2.6105 | 24.416 | 220 | 2.6509 | 24.104 | 220 | 2.662 | 24.006 | 220 | 2.6218 | 24.3865
221 | 2.5581 | 25.0365 | 221 | 2.5668 | 24.9905 | 221 | 2.6841 | 24.0135 | 221 | 2.6193 | 24.5615 | 221 | 2.6585 | 24.265 | 221 | 2.6673 | 24.17 | 221 | 2.6268 | 24.5525
222 | 2.564 | 25.2025 | 222 | 2.5713 | 25.175 | 222 | 2.6901 | 24.1625 | 222 | 2.6264 | 24.724 | 222 | 2.6636 | 24.4215 | 222 | 2.6727 | 24.3415 | 222 | 2.6332 | 24.6985
223 | 2.5721 | 25.355 | 223 | 2.5781 | 25.342 | 223 | 2.6975 | 24.346 | 223 | 2.6344 | 24.8695 | 223 | 2.6715 | 24.5575 | 223 | 2.6797 | 24.4945 | 223 | 2.6401 | 24.869
224 | 2.5791 | 25.4765 | 224 | 2.5823 | 25.5195 | 224 | 2.7047 | 24.498 | 224 | 2.6407 | 25.0195 | 224 | 2.6782 | 24.7165 | 224 | 2.6871 | 24.6695 | 224 | 2.6445 | 25.031
225 | 2.586 | 25.6545 | 225 | 2.5906 | 25.644 | 225 | 2.7122 | 24.656 | 225 | 2.6478 | 25.155 | 225 | 2.6851 | 24.8565 | 225 | 2.6945 | 24.7905 | 225 | 2.6517 | 25.183
226 | 2.5921 | 25.808 | 226 | 2.595 | 25.8075 | 226 | 2.7189 | 24.781 | 226 | 2.6545 | 25.304 | 226 | 2.6917 | 25.005 | 226 | 2.6993 | 24.972 | 226 | 2.6561 | 25.351
227 | 2.6007 | 25.9765 | 227 | 2.5995 | 25.983 | 227 | 2.7256 | 24.941 | 227 | 2.6616 | 25.451 | 227 | 2.6988 | 25.142 | 227 | 2.7075 | 25.11 | 227 | 2.6644 | 25.511
228 | 2.6064 | 26.1255 | 228 | 2.608 | 26.1495 | 228 | 2.7324 | 25.1035 | 228 | 2.6678 | 25.601 | 228 | 2.7071 | 25.323 | 228 | 2.7144 | 25.2945 | 228 | 2.6694 | 25.6615
229 | 2.6132 | 26.2745 | 229 | 2.6109 | 26.303 | 229 | 2.7392 | 25.26 | 229 | 2.6752 | 25.76 | 229 | 2.714 | 25.484 | 229 | 2.7204 | 25.425 | 229 | 2.6758 | 25.8245
230 | 2.6201 | 26.413 | 230 | 2.6165 | 26.467 | 230 | 2.7467 | 25.4055 | 230 | 2.6836 | 25.929 | 230 | 2.7204 | 25.623 | 230 | 2.7265 | 25.6105 | 230 | 2.6822 | 25.9945
231 | 2.6268 | 26.5685 | 231 | 2.6226 | 26.6655 | 231 | 2.7528 | 25.538 | 231 | 2.6916 | 26.067 | 231 | 2.7262 | 25.764 | 231 | 2.7341 | 25.7415 | 231 | 2.6893 | 26.17
232 | 2.6353 | 26.7245 | 232 | 2.6288 | 26.789 | 232 | 2.7609 | 25.7085 | 232 | 2.6946 | 26.2285 | 232 | 2.7342 | 25.92 | 232 | 2.7395 | 25.933 | 232 | 2.6942 | 26.3135
233 | 2.6411 | 26.8795 | 233 | 2.635 | 27.0005 | 233 | 2.7674 | 25.8815 | 233 | 2.7038 | 26.403 | 233 | 2.7419 | 26.064 | 233 | 2.7473 | 26.044 | 233 | 2.6998 | 26.49
234 | 2.6495 | 27.035 | 234 | 2.6406 | 27.1195 | 234 | 2.7752 | 26.027 | 234 | 2.7118 | 26.5435 | 234 | 2.7487 | 26.2375 | 234 | 2.7534 | 26.241 | 234 | 2.7064 | 26.608
235 | 2.656 | 27.1915 | 235 | 2.6459 | 27.322 | 235 | 2.7807 | 26.186 | 235 | 2.7172 | 26.693 | 235 | 2.7557 | 26.3975 | 235 | 2.7587 | 26.3785 | 235 | 2.7123 | 26.793
236 | 2.6643 | 27.345 | 236 | 2.6529 | 27.493 | 236 | 2.7867 | 26.337 | 236 | 2.7249 | 26.854 | 236 | 2.7623 | 26.55 | 236 | 2.7665 | 26.5685 | 236 | 2.7208 | 26.9635
237 | 2.6697 | 27.4875 | 237 | 2.6569 | 27.634 | 237 | 2.7921 | 26.4735 | 237 | 2.7333 | 26.9945 | 237 | 2.7679 | 26.696 | 237 | 2.7723 | 26.6985 | 237 | 2.7252 | 27.1325
238 | 2.6773 | 27.6575 | 238 | 2.6608 | 27.7975 | 238 | 2.802 | 26.65 | 238 | 2.7387 | 27.1705 | 238 | 2.7743 | 26.8415 | 238 | 2.7782 | 26.893 | 238 | 2.7295 | 27.2655
239 | 2.6832 | 27.8075 | 239 | 2.6678 | 27.9765 | 239 | 2.809 | 26.8155 | 239 | 2.7456 | 27.3275 | 239 | 2.7836 | 26.981 | 239 | 2.7852 | 27.038 | 239 | 2.7364 | 27.4555
240 | 2.69 | 27.963 | 240 | 2.6735 | 28.127 | 240 | 2.8163 | 26.969 | 240 | 2.7513 | 27.474 | 240 | 2.7896 | 27.136 | 240 | 2.7916 | 27.1815 | 240 | 2.7433 | 27.608
241 | 2.6969 | 28.1255 | 241 | 2.6776 | 28.321 | 241 | 2.8226 | 27.111 | 241 | 2.7599 | 27.635 | 241 | 2.7947 | 27.291 | 241 | 2.7956 | 27.3455 | 241 | 2.7496 | 27.758
242 | 2.7049 | 28.2715 | 242 | 2.6843 | 28.469 | 242 | 2.8271 | 27.2665 | 242 | 2.7657 | 27.7785 | 242 | 2.8041 | 27.4415 | 242 | 2.8039 | 27.501 | 242 | 2.7531 | 27.94
243 | 2.7102 | 28.435 | 243 | 2.6918 | 28.616 | 243 | 2.835 | 27.4105 | 243 | 2.773 | 27.911 | 243 | 2.8078 | 27.5995 | 243 | 2.8088 | 27.688 | 243 | 2.7602 | 28.087
244 | 2.7172 | 28.6015 | 244 | 2.6963 | 28.8075 | 244 | 2.8414 | 27.5675 | 244 | 2.7797 | 28.066 | 244 | 2.8176 | 27.7685 | 244 | 2.8157 | 27.813 | 244 | 2.7665 | 28.283
245 | 2.7243 | 28.762 | 245 | 2.6999 | 28.946 | 245 | 2.8485 | 27.745 | 245 | 2.786 | 28.2195 | 245 | 2.8238 | 27.9215 | 245 | 2.8225 | 27.978 | 245 | 2.7728 | 28.42
246 | 2.7307 | 28.893 | 246 | 2.7061 | 29.1385 | 246 | 2.8558 | 27.8995 | 246 | 2.7924 | 28.373 | 246 | 2.8315 | 28.0975 | 246 | 2.8283 | 28.161 | 246 | 2.7767 | 28.577
247 | 2.7374 | 29.0465 | 247 | 2.711 | 29.2855 | 247 | 2.8646 | 28.058 | 247 | 2.8011 | 28.5415 | 247 | 2.8382 | 28.2455 | 247 | 2.8364 | 28.297 | 247 | 2.7843 | 28.7595
248 | 2.7437 | 29.2275 | 248 | 2.7169 | 29.4385 | 248 | 2.8689 | 28.2105 | 248 | 2.8074 | 28.6975 | 248 | 2.8438 | 28.3955 | 248 | 2.8421 | 28.4785 | 248 | 2.7905 | 28.8945
249 | 2.7517 | 29.3725 | 249 | 2.7221 | 29.634 | 249 | 2.8768 | 28.345 | 249 | 2.8134 | 28.862 | 249 | 2.8495 | 28.5305 | 249 | 2.8473 | 28.6135 | 249 | 2.7965 | 29.076
250 | 2.7561 | 29.519 | 250 | 2.7273 | 29.795 | 250 | 2.8806 | 28.4935 | 250 | 2.8205 | 29.01 | 250 | 2.8584 | 28.7025 | 250 | 2.8533 | 28.7875 | 250 | 2.8018 | 29.2345
251 | 2.7652 | 29.6735 | 251 | 2.7335 | 29.944 | 251 | 2.8891 | 28.6615 | 251 | 2.8283 | 29.161 | 251 | 2.8624 | 28.84 | 251 | 2.8584 | 28.931 | 251 | 2.8062 | 29.396
252 | 2.7718 | 29.815 | 252 | 2.739 | 30.1445 | 252 | 2.895 | 28.812 | 252 | 2.8332 | 29.302 | 252 | 2.8703 | 29.0015 | 252 | 2.8682 | 29.131 | 252 | 2.8114 | 29.5715
253 | 2.7792 | 30.003 | 253 | 2.7442 | 30.292 | 253 | 2.8996 | 29.005 | 253 | 2.8413 | 29.452 | 253 | 2.8785 | 29.1535 | 253 | 2.8725 | 29.2495 | 253 | 2.8204 | 29.7205
254 | 2.7844 | 30.157 | 254 | 2.7502 | 30.477 | 254 | 2.9098 | 29.144 | 254 | 2.8463 | 29.647 | 254 | 2.8847 | 29.318 | 254 | 2.8794 | 29.4365 | 254 | 2.826 | 29.89
255 | 2.791 | 30.2935 | 255 | 2.7543 | 30.6255 | 255 | 2.9131 | 29.311 | 255 | 2.8535 | 29.798 | 255 | 2.8904 | 29.506 | 255 | 2.8835 | 29.585 | 255 | 2.8311 | 30.0595
256 | 2.7978 | 30.441 | 256 | 2.7608 | 30.772 | 256 | 2.9225 | 29.4685 | 256 | 2.8611 | 29.9165 | 256 | 2.8986 | 29.656 | 256 | 2.89 | 29.7275 | 256 | 2.8368 | 30.204
257 | 2.8048 | 30.5895 | 257 | 2.7652 | 30.9675 | 257 | 2.9289 | 29.628 | 257 | 2.8669 | 30.1025 | 257 | 2.9054 | 29.801 | 257 | 2.8959 | 29.917 | 257 | 2.8417 | 30.389
258 | 2.8106 | 30.773 | 258 | 2.771 | 31.1265 | 258 | 2.9348 | 29.7925 | 258 | 2.8729 | 30.2625 | 258 | 2.9112 | 29.944 | 258 | 2.9028 | 30.067 | 258 | 2.8472 | 30.548
259 | 2.8186 | 30.938 | 259 | 2.7752 | 31.307 | 259 | 2.9418 | 29.945 | 259 | 2.8792 | 30.393 | 259 | 2.9182 | 30.1075 | 259 | 2.908 | 30.2405 | 259 | 2.8542 | 30.7055
260 | 2.8257 | 31.079 | 260 | 2.7809 | 31.4555 | 260 | 2.9494 | 30.104 | 260 | 2.8875 | 30.5455 | 260 | 2.925 | 30.2505 | 260 | 2.916 | 30.3615 | 260 | 2.8588 | 30.899
261 | 2.8309 | 31.23 | 261 | 2.7865 | 31.6525 | 261 | 2.9542 | 30.2515 | 261 | 2.895 | 30.719 | 261 | 2.9299 | 30.4095 | 261 | 2.9198 | 30.5595 | 261 | 2.8638 | 31.0405
262 | 2.837 | 31.3955 | 262 | 2.7933 | 31.7875 | 262 | 2.9619 | 30.418 | 262 | 2.9001 | 30.8895 | 262 | 2.9389 | 30.5905 | 262 | 2.9258 | 30.695 | 262 | 2.8705 | 31.221
263 | 2.8452 | 31.529 | 263 | 2.7973 | 31.979 | 263 | 2.9665 | 30.534 | 263 | 2.9068 | 31.0425 | 263 | 2.9441 | 30.738 | 263 | 2.9338 | 30.901 | 263 | 2.877 | 31.368
264 | 2.8519 | 31.693 | 264 | 2.8005 | 32.12 | 264 | 2.973 | 30.6885 | 264 | 2.9135 | 31.205 | 264 | 2.9523 | 30.8765 | 264 | 2.939 | 31.0355 | 264 | 2.8821 | 31.532
265 | 2.8579 | 31.8865 | 265 | 2.8067 | 32.302 | 265 | 2.9795 | 30.863 | 265 | 2.9212 | 31.338 | 265 | 2.9568 | 31.0275 | 265 | 2.9464 | 31.2055 | 265 | 2.8865 | 31.7215
266 | 2.8633 | 32.0065 | 266 | 2.8119 | 32.4535 | 266 | 2.9859 | 31.042 | 266 | 2.9264 | 31.488 | 266 | 2.963 | 31.184 | 266 | 2.9514 | 31.348 | 266 | 2.8929 | 31.8625
267 | 2.8695 | 32.1645 | 267 | 2.8158 | 32.6615 | 267 | 2.9909 | 31.201 | 267 | 2.9324 | 31.676 | 267 | 2.9707 | 31.3515 | 267 | 2.9568 | 31.518 | 267 | 2.8973 | 32.0295
268 | 2.8779 | 32.343 | 268 | 2.8222 | 32.8105 | 268 | 2.9998 | 31.357 | 268 | 2.9413 | 31.8105 | 268 | 2.9766 | 31.52 | 268 | 2.9626 | 31.6895 | 268 | 2.9051 | 32.23
269 | 2.8836 | 32.466 | 269 | 2.8296 | 33.023 | 269 | 3.0055 | 31.488 | 269 | 2.9477 | 31.971 | 269 | 2.9846 | 31.689 | 269 | 2.9667 | 31.843 | 269 | 2.9107 | 32.3585
270 | 2.89 | 32.6555 | 270 | 2.8334 | 33.134 | 270 | 3.0126 | 31.65 | 270 | 2.9535 | 32.1245 | 270 | 2.9892 | 31.8345 | 270 | 2.9741 | 31.9825 | 270 | 2.9168 | 32.5395
271 | 2.8978 | 32.8085 | 271 | 2.8391 | 33.3235 | 271 | 3.0176 | 31.827 | 271 | 2.9602 | 32.289 | 271 | 2.9974 | 31.9885 | 271 | 2.9804 | 32.181 | 271 | 2.9207 | 32.681
272 | 2.9027 | 32.952 | 272 | 2.8426 | 33.485 | 272 | 3.0259 | 31.992 | 272 | 2.9664 | 32.451 | 272 | 3.0031 | 32.1385 | 272 | 2.9864 | 32.353 | 272 | 2.9275 | 32.8875
273 | 2.9106 | 33.1255 | 273 | 2.8483 | 33.6715 | 273 | 3.0318 | 32.155 | 273 | 2.9744 | 32.6135 | 273 | 3.0102 | 32.2935 | 273 | 2.9944 | 32.4945 | 273 | 2.9323 | 33.028
274 | 2.9158 | 33.2945 | 274 | 2.8538 | 33.8055 | 274 | 3.0387 | 32.3 | 274 | 2.9803 | 32.7605 | 274 | 3.018 | 32.47 | 274 | 2.9986 | 32.6525 | 274 | 2.9382 | 33.18
275 | 2.9214 | 33.4435 | 275 | 2.8599 | 34.002 | 275 | 3.0464 | 32.4625 | 275 | 2.9863 | 32.907 | 275 | 3.0229 | 32.638 | 275 | 3.005 | 32.8325 | 275 | 2.9442 | 33.3625
276 | 2.9297 | 33.5835 | 276 | 2.8626 | 34.147 | 276 | 3.0506 | 32.622 | 276 | 2.9906 | 33.0575 | 276 | 3.0303 | 32.7735 | 276 | 3.0113 | 32.9765 | 276 | 2.9495 | 33.5045
277 | 2.9343 | 33.7165 | 277 | 2.8692 | 34.3285 | 277 | 3.0556 | 32.7755 | 277 | 2.998 | 33.245 | 277 | 3.0356 | 32.94 | 277 | 3.0167 | 33.144 | 277 | 2.9559 | 33.7095
278 | 2.9413 | 33.899 | 278 | 2.8735 | 34.523 | 278 | 3.0618 | 32.9415 | 278 | 3.0051 | 33.4055 | 278 | 3.0407 | 33.0905 | 278 | 3.0223 | 33.3275 | 278 | 2.9596 | 33.849
279 | 2.948 | 34.058 | 279 | 2.8785 | 34.662 | 279 | 3.0698 | 33.09 | 279 | 3.0121 | 33.554 | 279 | 3.0468 | 33.231 | 279 | 3.0273 | 33.487 | 279 | 2.9667 | 34.0125
280 | 2.9534 | 34.2405 | 280 | 2.8834 | 34.8295 | 280 | 3.0758 | 33.2425 | 280 | 3.0195 | 33.6915 | 280 | 3.0541 | 33.4315 | 280 | 3.0333 | 33.63 | 280 | 2.9711 | 34.174
281 | 2.9614 | 34.356 | 281 | 2.8903 | 35.0155 | 281 | 3.0807 | 33.413 | 281 | 3.0243 | 33.8555 | 281 | 3.0629 | 33.5625 | 281 | 3.0391 | 33.7875 | 281 | 2.9756 | 34.376
282 | 2.9658 | 34.545 | 282 | 2.8956 | 35.1865 | 282 | 3.0891 | 33.587 | 282 | 3.0328 | 34.0365 | 282 | 3.0675 | 33.7355 | 282 | 3.0453 | 33.977 | 282 | 2.981 | 34.5115
283 | 2.9749 | 34.7065 | 283 | 2.9003 | 35.3585 | 283 | 3.095 | 33.7205 | 283 | 3.0372 | 34.184 | 283 | 3.0735 | 33.901 | 283 | 3.0516 | 34.132 | 283 | 2.9873 | 34.709
284 | 2.9807 | 34.868 | 284 | 2.9052 | 35.5215 | 284 | 3.101 | 33.8875 | 284 | 3.0443 | 34.314 | 284 | 3.0817 | 34.0325 | 284 | 3.0568 | 34.29 | 284 | 2.9921 | 34.836
285 | 2.987 | 35.0325 | 285 | 2.9097 | 35.668 | 285 | 3.1079 | 34.0545 | 285 | 3.0498 | 34.484 | 285 | 3.0865 | 34.2155 | 285 | 3.0632 | 34.445 | 285 | 2.9983 | 35.0205
286 | 2.9928 | 35.1715 | 286 | 2.916 | 35.88 | 286 | 3.1138 | 34.2405 | 286 | 3.057 | 34.6595 | 286 | 3.0935 | 34.344 | 286 | 3.0686 | 34.635 | 286 | 3.0031 | 35.1945
287 | 2.9984 | 35.322 | 287 | 2.9209 | 36.016 | 287 | 3.1186 | 34.374 | 287 | 3.0637 | 34.823 | 287 | 3.1002 | 34.537 | 287 | 3.0749 | 34.792 | 287 | 3.0097 | 35.348
288 | 3.006 | 35.479 | 288 | 2.9263 | 36.213 | 288 | 3.124 | 34.5285 | 288 | 3.0705 | 34.9815 | 288 | 3.1056 | 34.7005 | 288 | 3.0801 | 34.973 | 288 | 3.0164 | 35.51
289 | 3.0123 | 35.643 | 289 | 2.9305 | 36.361 | 289 | 3.1319 | 34.707 | 289 | 3.076 | 35.1255 | 289 | 3.1119 | 34.8305 | 289 | 3.0869 | 35.102 | 289 | 3.0189 | 35.7075
290 | 3.0181 | 35.8195 | 290 | 2.9334 | 36.542 | 290 | 3.1382 | 34.835 | 290 | 3.0811 | 35.2685 | 290 | 3.1187 | 34.9785 | 290 | 3.0937 | 35.27 | 290 | 3.0253 | 35.8465
291 | 3.0242 | 35.984 | 291 | 2.9418 | 36.6985 | 291 | 3.1445 | 35.0005 | 291 | 3.0895 | 35.4365 | 291 | 3.1249 | 35.164 | 291 | 3.0979 | 35.4465 | 291 | 3.0294 | 36.0055
292 | 3.0306 | 36.133 | 292 | 2.9438 | 36.882 | 292 | 3.1506 | 35.1915 | 292 | 3.0952 | 35.5875 | 292 | 3.1312 | 35.3235 | 292 | 3.1043 | 35.6095 | 292 | 3.037 | 36.202
293 | 3.0374 | 36.304 | 293 | 2.9494 | 37.041 | 293 | 3.1559 | 35.315 | 293 | 3.1002 | 35.7695 | 293 | 3.1365 | 35.4745 | 293 | 3.1097 | 35.763 | 293 | 3.0429 | 36.3455
294 | 3.0427 | 36.431 | 294 | 2.9568 | 37.231 | 294 | 3.1623 | 35.503 | 294 | 3.1075 | 35.9195 | 294 | 3.1442 | 35.628 | 294 | 3.1132 | 35.908 | 294 | 3.048 | 36.5265
295 | 3.0499 | 36.618 | 295 | 2.9595 | 37.3615 | 295 | 3.1683 | 35.6545 | 295 | 3.1146 | 36.075 | 295 | 3.1494 | 35.783 | 295 | 3.1193 | 36.1155 | 295 | 3.0531 | 36.705
296 | 3.056 | 36.774 | 296 | 2.9661 | 37.581 | 296 | 3.1745 | 35.794 | 296 | 3.1188 | 36.2385 | 296 | 3.1564 | 35.965 | 296 | 3.1263 | 36.2785 | 296 | 3.0566 | 36.8625
297 | 3.0614 | 36.9175 | 297 | 2.9677 | 37.725 | 297 | 3.1825 | 35.988 | 297 | 3.1271 | 36.424 | 297 | 3.1616 | 36.1035 | 297 | 3.1314 | 36.441 | 297 | 3.062 | 37.0135
298 | 3.0666 | 37.0655 | 298 | 2.9754 | 37.909 | 298 | 3.1859 | 36.1235 | 298 | 3.1345 | 36.5735 | 298 | 3.1696 | 36.271 | 298 | 3.1378 | 36.5735 | 298 | 3.0676 | 37.181
299 | 3.0741 | 37.233 | 299 | 2.9801 | 38.0545 | 299 | 3.1938 | 36.2935 | 299 | 3.1396 | 36.722 | 299 | 3.1737 | 36.4425 | 299 | 3.1437 | 36.7515 | 299 | 3.0731 | 37.367
300 | 3.0788 | 37.3955 | 300 | 2.9845 | 38.2545 | 300 | 3.1975 | 36.444 | 300 | 3.1452 | 36.865 | 300 | 3.1799 | 36.5695 | 300 | 3.1492 | 36.9255 | 300 | 3.0784 | 37.539
301 | 3.0876 | 37.5625 | 301 | 2.9911 | 38.4065 | 301 | 3.2047 | 36.6255 | 301 | 3.1514 | 37.0545 | 301 | 3.1869 | 36.741 | 301 | 3.1565 | 37.1025 | 301 | 3.083 | 37.7175
302 | 3.0914 | 37.719 | 302 | 2.9947 | 38.607 | 302 | 3.2119 | 36.7725 | 302 | 3.1572 | 37.213 | 302 | 3.1939 | 36.906 | 302 | 3.159 | 37.271 | 302 | 3.089 | 37.845
303 | 3.0993 | 37.8865 | 303 | 2.9996 | 38.7435 | 303 | 3.2176 | 36.9345 | 303 | 3.1639 | 37.365 | 303 | 3.2006 | 37.0725 | 303 | 3.1664 | 37.4055 | 303 | 3.0938 | 38.0235
304 | 3.1064 | 38.016 | 304 | 3.0042 | 38.9225 | 304 | 3.2226 | 37.0995 | 304 | 3.1702 | 37.5035 | 304 | 3.2048 | 37.2115 | 304 | 3.1716 | 37.572 | 304 | 3.1007 | 38.2085
305 | 3.1134 | 38.1925 | 305 | 3.011 | 39.109 | 305 | 3.2306 | 37.2755 | 305 | 3.1766 | 37.688 | 305 | 3.2126 | 37.41 | 305 | 3.1771 | 37.754 | 305 | 3.1036 | 38.3675
306 | 3.1169 | 38.3725 | 306 | 3.0144 | 39.2855 | 306 | 3.2351 | 37.4315 | 306 | 3.181 | 37.8205 | 306 | 3.2161 | 37.549 | 306 | 3.1823 | 37.9135 | 306 | 3.1094 | 38.5375
307 | 3.1244 | 38.5195 | 307 | 3.019 | 39.453 | 307 | 3.2415 | 37.602 | 307 | 3.1883 | 37.9945 | 307 | 3.2237 | 37.7195 | 307 | 3.1872 | 38.0825 | 307 | 3.1137 | 38.6955
308 | 3.1301 | 38.6715 | 308 | 3.0226 | 39.623 | 308 | 3.2481 | 37.7745 | 308 | 3.1955 | 38.165 | 308 | 3.2309 | 37.857 | 308 | 3.1959 | 38.2505 | 308 | 3.1215 | 38.874
309 | 3.1371 | 38.8595 | 309 | 3.0288 | 39.787 | 309 | 3.2545 | 37.9225 | 309 | 3.2014 | 38.311 | 309 | 3.2379 | 38.0365 | 309 | 3.2004 | 38.419 | 309 | 3.127 | 39.06
310 | 3.1411 | 38.9855 | 310 | 3.0335 | 39.9645 | 310 | 3.2586 | 38.074 | 310 | 3.2064 | 38.4735 | 310 | 3.243 | 38.206 | 310 | 3.2053 | 38.6005 | 310 | 3.1303 | 39.2285
311 | 3.1492 | 39.1585 | 311 | 3.0387 | 40.14 | 311 | 3.265 | 38.231 | 311 | 3.2135 | 38.642 | 311 | 3.2485 | 38.334 | 311 | 3.2099 | 38.7355 | 311 | 3.1365 | 39.358
312 | 3.1544 | 39.3335 | 312 | 3.0429 | 40.2865 | 312 | 3.2708 | 38.3805 | 312 | 3.2191 | 38.802 | 312 | 3.2538 | 38.5095 | 312 | 3.2199 | 38.9195 | 312 | 3.1407 | 39.551
313 | 3.1614 | 39.4695 | 313 | 3.0468 | 40.482 | 313 | 3.2762 | 38.5685 | 313 | 3.2268 | 38.9605 | 313 | 3.2603 | 38.686 | 313 | 3.2228 | 39.0755 | 313 | 3.1477 | 39.749
314 | 3.1678 | 39.6285 | 314 | 3.0532 | 40.642 | 314 | 3.2835 | 38.7125 | 314 | 3.2325 | 39.137 | 314 | 3.2652 | 38.809 | 314 | 3.2268 | 39.2195 | 314 | 3.1538 | 39.8835
315 | 3.1722 | 39.8125 | 315 | 3.057 | 40.827 | 315 | 3.2894 | 38.872 | 315 | 3.2382 | 39.264 | 315 | 3.2714 | 38.9975 | 315 | 3.2331 | 39.4185 | 315 | 3.1574 | 40.075
316 | 3.1785 | 39.9585 | 316 | 3.0609 | 40.994 | 316 | 3.2945 | 39.055 | 316 | 3.2436 | 39.437 | 316 | 3.2778 | 39.186 | 316 | 3.2388 | 39.577 | 316 | 3.1652 | 40.239
317 | 3.1854 | 40.1185 | 317 | 3.0642 | 41.1715 | 317 | 3.3 | 39.224 | 317 | 3.2494 | 39.609 | 317 | 3.2847 | 39.3075 | 317 | 3.2438 | 39.736 | 317 | 3.1672 | 40.402
318 | 3.1906 | 40.2825 | 318 | 3.0711 | 41.3445 | 318 | 3.3069 | 39.3595 | 318 | 3.2577 | 39.771 | 318 | 3.2911 | 39.469 | 318 | 3.2495 | 39.8915 | 318 | 3.1734 | 40.5705
319 | 3.1975 | 40.4765 | 319 | 3.0763 | 41.497 | 319 | 3.3131 | 39.537 | 319 | 3.2626 | 39.9065 | 319 | 3.2961 | 39.648 | 319 | 3.2563 | 40.056 | 319 | 3.1788 | 40.73
320 | 3.2039 | 40.6125 | 320 | 3.0817 | 41.674 | 320 | 3.3187 | 39.706 | 320 | 3.2672 | 40.083 | 320 | 3.3016 | 39.797 | 320 | 3.2608 | 40.2185 | 320 | 3.1843 | 40.9235
321 | 3.2093 | 40.75 | 321 | 3.0847 | 41.8715 | 321 | 3.3247 | 39.8575 | 321 | 3.2736 | 40.2505 | 321 | 3.3082 | 39.953 | 321 | 3.2654 | 40.416 | 321 | 3.1894 | 41.084

## Conductivity
Using data from WB2 |  | Vd | Id | sigma_s | J | T | Vd | Id | sigma_s | J | T | Vd | Id | sigma_s | J | T | Vd | Id | sigma_s | J | T | Vd | Id | sigma_s | J | T | Vd | Id | sigma_s | J | T | Vd | Id | sigma_s | J | T
External resistance (ohm): | 0.0011303 | 0.0059 | -0.0005 | -0.34168 | -40.3226 | 175 | 0.0048 | -0.005 | -4.1953 | -403.2258 | 25 | 0.0044 | -0.0275 | -25.0248 | -2217.7419 | 100 | 0.0062 | -0.0035 | -2.2748 | -282.2581 | 150 | 0.0043 | -0.013 | -12.149 | -1048.3871 | 125 | 0.0053 | -0.0125 | -9.4848 | -1008.0645 | 75 | 0.0043 | 0.0115 | 10.8166 | 927.4194 | 50
Active Area (mm^2): | 12.4 | 0.028 | -0.0155 | -2.2307 | -1250 | 175 | 0.0302 | -0.002 | -0.26702 | -161.2903 | 25 | 0.0307 | -0.0235 | -3.0839 | -1895.1613 | 100 | 0.028 | -0.0295 | -4.2432 | -2379.0323 | 150 | 0.0298 | 0.006 | 0.81205 | 483.871 | 125 | 0.0288 | -0.0205 | -2.8679 | -1653.2258 | 75 | 0.0308 | -0.0165 | -2.1588 | -1330.6452 | 50
Diode material height (um) | 50 | 0.0549 | -0.0065 | -0.47734 | -524.1935 | 175 | 0.0541 | -0.0265 | -1.974 | -2137.0968 | 25 | 0.0553 | 0.0125 | 0.91168 | 1008.0645 | 100 | 0.0537 | -0.0145 | -1.0885 | -1169.3548 | 150 | 0.0531 | -0.0185 | -1.4043 | -1491.9355 | 125 | 0.0537 | -0.0315 | -2.3637 | -2540.3226 | 75 | 0.0544 | -0.0215 | -1.5929 | -1733.871 | 50
|  | 0.0784 | 0.008 | 0.4115 | 645.1613 | 175 | 0.0788 | 0.0125 | 0.63975 | 1008.0645 | 25 | 0.0788 | -0.0065 | -0.33258 | -524.1935 | 100 | 0.0789 | -0.003 | -0.15331 | -241.9355 | 150 | 0.0785 | 0.002 | 0.10274 | 161.2903 | 125 | 0.0781 | -0.0165 | -0.85168 | -1330.6452 | 75 | 0.0792 | -0.01 | -0.50905 | -806.4516 | 50
|  | 0.1044 | -0.0075 | -0.28965 | -604.8387 | 175 | 0.1018 | -0.03 | -1.1879 | -2419.3548 | 25 | 0.1045 | -0.0215 | -0.82941 | -1733.871 | 100 | 0.1028 | 0.007 | 0.27459 | 564.5161 | 150 | 0.1047 | -0.0165 | -0.63534 | -1330.6452 | 125 | 0.1038 | -0.0205 | -0.79617 | -1653.2258 | 75 | 0.1055 | -0.0105 | -0.40127 | -846.7742 | 50
|  | 0.1284 | -0.0215 | -0.67506 | -1733.871 | 175 | 0.1287 | 0.008 | 0.25066 | 645.1613 | 25 | 0.1284 | -0.011 | -0.34541 | -887.0968 | 100 | 0.1298 | 0.0075 | 0.233 | 604.8387 | 150 | 0.1292 | 0.0165 | 0.51503 | 1330.6452 | 125 | 0.1295 | -0.0165 | -0.51369 | -1330.6452 | 75 | 0.1286 | -0.019 | -0.59565 | -1532.2581 | 50
|  | 0.1542 | 0.008 | 0.20921 | 645.1613 | 175 | 0.154 | -0.026 | -0.68064 | -2096.7742 | 25 | 0.1536 | 0.0035 | 0.091883 | 282.2581 | 100 | 0.1541 | 0.0075 | 0.19626 | 604.8387 | 150 | 0.153 | -0.02 | -0.52701 | -1612.9032 | 125 | 0.1538 | -0.0035 | -0.091759 | -282.2581 | 75 | 0.1533 | -0.0065 | -0.17096 | -524.1935 | 50
|  | 0.1782 | -0.0055 | -0.12445 | -443.5484 | 175 | 0.1788 | 0.007 | 0.15787 | 564.5161 | 25 | 0.1793 | 0.004 | 0.089958 | 322.5806 | 100 | 0.1786 | 0.0105 | 0.23707 | 846.7742 | 150 | 0.1784 | 0.002 | 0.045205 | 161.2903 | 125 | 0.1805 | -0.0155 | -0.34623 | -1250 | 75 | 0.1798 | -0.004 | -0.089703 | -322.5806 | 50
|  | 0.2024 | -0.0195 | -0.38844 | -1572.5806 | 175 | 0.2036 | -0.006 | -0.11882 | -483.871 | 25 | 0.204 | 0.0055 | 0.10872 | 443.5484 | 100 | 0.2031 | 0.012 | 0.23826 | 967.7419 | 150 | 0.2035 | -0.0225 | -0.44577 | -1814.5161 | 125 | 0.204 | -0.0065 | -0.12847 | -524.1935 | 75 | 0.2041 | -0.0255 | -0.50371 | -2056.4516 | 50
|  | 0.2277 | 0.0055 | 0.0974 | 443.5484 | 175 | 0.2292 | -0.0235 | -0.41338 | -1895.1613 | 25 | 0.2294 | -0.006 | -0.10546 | -483.871 | 100 | 0.2296 | 0.023 | 0.40397 | 1854.8387 | 150 | 0.2284 | 0.001 | 0.017654 | 80.6452 | 125 | 0.2297 | -0.0285 | -0.50023 | -2298.3871 | 75 | 0.2275 | 0 | 0 | 0 | 50
|  | 0.2514 | -0.007 | -0.11227 | -564.5161 | 175 | 0.2532 | -0.015 | -0.23886 | -1209.6774 | 25 | 0.2528 | -0.015 | -0.23924 | -1209.6774 | 100 | 0.2549 | -0.0005 | -0.0079095 | -40.3226 | 150 | 0.2531 | 0.003 | 0.047795 | 241.9355 | 125 | 0.2525 | -0.02 | -0.31936 | -1612.9032 | 75 | 0.2544 | -0.0095 | -0.15057 | -766.129 | 50
|  | 0.2765 | 0.0335 | 0.4886 | 2701.6129 | 175 | 0.2794 | 0.004 | 0.057728 | 322.5806 | 25 | 0.28 | -0.0075 | -0.108 | -604.8387 | 100 | 0.2773 | 0.013 | 0.18904 | 1048.3871 | 150 | 0.2764 | -0.019 | -0.27716 | -1532.2581 | 125 | 0.2783 | -0.0205 | -0.297 | -1653.2258 | 75 | 0.2775 | -0.013 | -0.18889 | -1048.3871 | 50
|  | 0.3018 | 0.0045 | 0.060124 | 362.9032 | 175 | 0.303 | 0.0035 | 0.046578 | 282.2581 | 25 | 0.3023 | -0.0095 | -0.12671 | -766.129 | 100 | 0.3008 | 0.0235 | 0.31505 | 1895.1613 | 150 | 0.3028 | 0.016 | 0.21308 | 1290.3226 | 125 | 0.304 | -0.0355 | -0.47081 | -2862.9032 | 75 | 0.304 | -0.0035 | -0.046423 | -282.2581 | 50
|  | 0.324 | 0.0385 | 0.47921 | 3104.8387 | 175 | 0.3278 | -0.0135 | -0.16606 | -1088.7097 | 25 | 0.3292 | -0.024 | -0.29394 | -1935.4839 | 100 | 0.326 | 0.0235 | 0.29069 | 1895.1613 | 150 | 0.3274 | 0.0135 | 0.16627 | 1088.7097 | 125 | 0.3298 | 0 | 0 | 0 | 75 | 0.3282 | -0.0195 | -0.23956 | -1572.5806 | 50
|  | 0.3474 | 0.0505 | 0.58625 | 4072.5806 | 175 | 0.3545 | 0.0025 | 0.028436 | 201.6129 | 25 | 0.3531 | 0 | 0 | 0 | 100 | 0.3508 | 0.015 | 0.17243 | 1209.6774 | 150 | 0.3506 | 0.0105 | 0.12076 | 846.7742 | 125 | 0.3524 | 0.0035 | 0.040048 | 282.2581 | 75 | 0.3526 | -0.0165 | -0.18868 | -1330.6452 | 50
|  | 0.3705 | 0.0415 | 0.45171 | 3346.7742 | 175 | 0.377 | -0.006 | -0.064173 | -483.871 | 25 | 0.3754 | 0.0045 | 0.048336 | 362.9032 | 100 | 0.3738 | 0.023 | 0.24812 | 1854.8387 | 150 | 0.3747 | 0.0135 | 0.14528 | 1088.7097 | 125 | 0.3782 | -0.0085 | -0.090622 | -685.4839 | 75 | 0.379 | 0.0055 | 0.058517 | 443.5484 | 50
|  | 0.3933 | 0.0725 | 0.74345 | 5846.7742 | 175 | 0.4011 | -0.0295 | -0.29654 | -2379.0323 | 25 | 0.3991 | 0.016 | 0.16166 | 1290.3226 | 100 | 0.3974 | 0.049 | 0.49725 | 3951.6129 | 150 | 0.3985 | 0.005 | 0.050594 | 403.2258 | 125 | 0.4008 | 0.0005 | 0.0050303 | 40.3226 | 75 | 0.402 | -0.0105 | -0.10532 | -846.7742 | 50
|  | 0.4164 | 0.102 | 0.988 | 8225.8065 | 175 | 0.4281 | 0.014 | 0.13187 | 1129.0323 | 25 | 0.4258 | 0.0145 | 0.13732 | 1169.3548 | 100 | 0.4201 | 0.0725 | 0.69601 | 5846.7742 | 150 | 0.4237 | 0.039 | 0.37119 | 3145.1613 | 125 | 0.4292 | 0.018 | 0.16911 | 1451.6129 | 75 | 0.4293 | -0.008 | -0.075139 | -645.1613 | 50
|  | 0.4403 | 0.087 | 0.79692 | 7016.129 | 175 | 0.4526 | -0.0145 | -0.12918 | -1169.3548 | 25 | 0.4486 | 0.023 | 0.20675 | 1854.8387 | 100 | 0.4434 | 0.093 | 0.84594 | 7500 | 150 | 0.4457 | 0.068 | 0.6153 | 5483.871 | 125 | 0.4521 | 0.026 | 0.23191 | 2096.7742 | 75 | 0.4515 | 0.0005 | 0.0044654 | 40.3226 | 50
|  | 0.4599 | 0.1435 | 1.2586 | 11572.5806 | 175 | 0.4785 | -0.0085 | -0.071627 | -685.4839 | 25 | 0.4735 | 0.021 | 0.17884 | 1693.5484 | 100 | 0.4669 | 0.099 | 0.85519 | 7983.871 | 150 | 0.4696 | 0.0775 | 0.66558 | 6250 | 125 | 0.4766 | 0.0155 | 0.13114 | 1250 | 75 | 0.4753 | 0.013 | 0.11029 | 1048.3871 | 50
|  | 0.4842 | 0.175 | 1.4579 | 14112.9032 | 175 | 0.4991 | 0.008 | 0.064634 | 645.1613 | 25 | 0.4959 | 0.037 | 0.30088 | 2983.871 | 100 | 0.4883 | 0.1075 | 0.88793 | 8669.3548 | 150 | 0.4937 | 0.0965 | 0.78833 | 7782.2581 | 125 | 0.4993 | 0.012 | 0.096913 | 967.7419 | 75 | 0.5016 | -0.0045 | -0.036174 | -362.9032 | 50
|  | 0.5031 | 0.173 | 1.3871 | 13951.6129 | 175 | 0.5256 | -0.001 | -0.0076717 | -80.6452 | 25 | 0.5206 | 0.069 | 0.53451 | 5564.5161 | 100 | 0.5108 | 0.1265 | 0.99887 | 10201.6129 | 150 | 0.5152 | 0.1115 | 0.87288 | 8991.9355 | 125 | 0.5233 | 0.019 | 0.14641 | 1532.2581 | 75 | 0.525 | 0.0175 | 0.13441 | 1411.2903 | 50
|  | 0.5245 | 0.2285 | 1.7575 | 18427.4194 | 175 | 0.5498 | 0.0245 | 0.17969 | 1975.8065 | 25 | 0.542 | 0.109 | 0.8111 | 8790.3226 | 100 | 0.5326 | 0.154 | 1.1663 | 12419.3548 | 150 | 0.5372 | 0.113 | 0.84839 | 9112.9032 | 125 | 0.5456 | 0.04 | 0.29564 | 3225.8065 | 75 | 0.5485 | 0.0235 | 0.17277 | 1895.1613 | 50
|  | 0.5467 | 0.2835 | 2.0922 | 22862.9032 | 175 | 0.5746 | 0.025 | 0.17545 | 2016.129 | 25 | 0.5646 | 0.128 | 0.91438 | 10322.5806 | 100 | 0.5547 | 0.2165 | 1.5745 | 17459.6774 | 150 | 0.56 | 0.1375 | 0.99034 | 11088.7097 | 125 | 0.5714 | 0.0555 | 0.3917 | 4475.8065 | 75 | 0.5726 | 0.06 | 0.42257 | 4838.7097 | 50
|  | 0.5679 | 0.305 | 2.1669 | 24596.7742 | 175 | 0.5962 | 0.0605 | 0.40922 | 4879.0323 | 25 | 0.5867 | 0.1335 | 0.91775 | 10766.129 | 100 | 0.575 | 0.247 | 1.733 | 19919.3548 | 150 | 0.5808 | 0.1955 | 1.3578 | 15766.129 | 125 | 0.5926 | 0.0785 | 0.53422 | 6330.6452 | 75 | 0.5946 | 0.041 | 0.27806 | 3306.4516 | 50
|  | 0.586 | 0.3525 | 2.4272 | 28427.4194 | 175 | 0.6193 | 0.04 | 0.26046 | 3225.8065 | 25 | 0.6084 | 0.17 | 1.1271 | 13709.6774 | 100 | 0.5953 | 0.283 | 1.9179 | 22822.5806 | 150 | 0.6025 | 0.236 | 1.5801 | 19032.2581 | 125 | 0.6153 | 0.1015 | 0.66529 | 8185.4839 | 75 | 0.6182 | 0.1015 | 0.66216 | 8185.4839 | 50
|  | 0.6054 | 0.404 | 2.6929 | 32580.6452 | 175 | 0.642 | 0.085 | 0.53395 | 6854.8387 | 25 | 0.6288 | 0.2045 | 1.3119 | 16491.9355 | 100 | 0.6152 | 0.3215 | 2.1085 | 25927.4194 | 150 | 0.6226 | 0.256 | 1.6588 | 20645.1613 | 125 | 0.6376 | 0.113 | 0.71477 | 9112.9032 | 75 | 0.641 | 0.1015 | 0.63861 | 8185.4839 | 50
|  | 0.624 | 0.434 | 2.8067 | 35000 | 175 | 0.6641 | 0.0665 | 0.40382 | 5362.9032 | 25 | 0.6491 | 0.23 | 1.4293 | 18548.3871 | 100 | 0.6362 | 0.3505 | 2.2229 | 28266.129 | 150 | 0.6431 | 0.3145 | 1.973 | 25362.9032 | 125 | 0.6593 | 0.1745 | 1.0676 | 14072.5806 | 75 | 0.662 | 0.1425 | 0.86818 | 11491.9355 | 50
|  | 0.6422 | 0.495 | 3.1107 | 39919.3548 | 175 | 0.6874 | 0.1275 | 0.74807 | 10282.2581 | 25 | 0.6699 | 0.268 | 1.6139 | 21612.9032 | 100 | 0.6542 | 0.393 | 2.424 | 31693.5484 | 150 | 0.6629 | 0.3345 | 2.0358 | 26975.8065 | 125 | 0.6798 | 0.1945 | 1.1541 | 15685.4839 | 75 | 0.6859 | 0.13 | 0.76441 | 10483.871 | 50
|  | 0.6609 | 0.5615 | 3.4291 | 45282.2581 | 175 | 0.7098 | 0.137 | 0.77844 | 11048.3871 | 25 | 0.6922 | 0.303 | 1.7659 | 24435.4839 | 100 | 0.6731 | 0.4405 | 2.6408 | 35524.1935 | 150 | 0.6826 | 0.391 | 2.3112 | 31532.2581 | 125 | 0.7009 | 0.226 | 1.3006 | 18225.8065 | 75 | 0.7067 | 0.2015 | 1.1501 | 16250 | 50
|  | 0.68 | 0.604 | 3.5852 | 48709.6774 | 175 | 0.7295 | 0.1755 | 0.97033 | 14153.2258 | 25 | 0.7108 | 0.3375 | 1.9156 | 27217.7419 | 100 | 0.6913 | 0.497 | 2.9013 | 40080.6452 | 150 | 0.7006 | 0.445 | 2.563 | 35887.0968 | 125 | 0.7217 | 0.257 | 1.4365 | 20725.8065 | 75 | 0.7269 | 0.2125 | 1.1792 | 17137.0968 | 50
|  | 0.6975 | 0.6665 | 3.8572 | 53750 | 175 | 0.7513 | 0.1995 | 1.071 | 16088.7097 | 25 | 0.7315 | 0.388 | 2.1401 | 31290.3226 | 100 | 0.7122 | 0.538 | 3.0486 | 43387.0968 | 150 | 0.7227 | 0.472 | 2.6354 | 38064.5161 | 125 | 0.7425 | 0.286 | 1.5538 | 23064.5161 | 75 | 0.7494 | 0.2665 | 1.4345 | 21491.9355 | 50
|  | 0.7159 | 0.739 | 4.1672 | 59596.7742 | 175 | 0.7717 | 0.24 | 1.2545 | 19354.8387 | 25 | 0.7509 | 0.434 | 2.3321 | 35000 | 100 | 0.7301 | 0.615 | 3.3998 | 49596.7742 | 150 | 0.7387 | 0.5225 | 2.8544 | 42137.0968 | 125 | 0.7625 | 0.324 | 1.7142 | 26129.0323 | 75 | 0.7699 | 0.282 | 1.4776 | 22741.9355 | 50
|  | 0.7332 | 0.824 | 4.5374 | 66451.6129 | 175 | 0.7921 | 0.313 | 1.5941 | 25241.9355 | 25 | 0.7689 | 0.486 | 2.5505 | 39193.5484 | 100 | 0.7466 | 0.672 | 3.6331 | 54193.5484 | 150 | 0.7585 | 0.604 | 3.2138 | 48709.6774 | 125 | 0.7826 | 0.369 | 1.9022 | 29758.0645 | 75 | 0.7903 | 0.3495 | 1.7841 | 28185.4839 | 50
|  | 0.7492 | 0.871 | 4.694 | 70241.9355 | 175 | 0.8122 | 0.3405 | 1.6913 | 27459.6774 | 25 | 0.7872 | 0.563 | 2.8862 | 45403.2258 | 100 | 0.7652 | 0.73 | 3.8509 | 58870.9677 | 150 | 0.7753 | 0.6495 | 3.3812 | 52379.0323 | 125 | 0.8021 | 0.4155 | 2.09 | 33508.0645 | 75 | 0.809 | 0.351 | 1.7503 | 28306.4516 | 50
|  | 0.7661 | 0.936 | 4.9333 | 75483.871 | 175 | 0.8305 | 0.368 | 1.7876 | 29677.4194 | 25 | 0.8068 | 0.613 | 3.0663 | 49435.4839 | 100 | 0.7807 | 0.7935 | 4.1031 | 63991.9355 | 150 | 0.7932 | 0.697 | 3.5467 | 56209.6774 | 125 | 0.8226 | 0.4525 | 2.2195 | 36491.9355 | 75 | 0.8281 | 0.4265 | 2.078 | 34395.1613 | 50
|  | 0.7825 | 1.02 | 5.2639 | 82258.0645 | 175 | 0.852 | 0.418 | 1.9794 | 33709.6774 | 25 | 0.8247 | 0.667 | 3.2642 | 53790.3226 | 100 | 0.7968 | 0.855 | 4.332 | 68951.6129 | 150 | 0.8104 | 0.7805 | 3.8877 | 62943.5484 | 125 | 0.8405 | 0.5085 | 2.4412 | 41008.0645 | 75 | 0.8467 | 0.485 | 2.3112 | 39112.9032 | 50
|  | 0.799 | 1.096 | 5.5397 | 88387.0968 | 175 | 0.8697 | 0.4705 | 2.1828 | 37943.5484 | 25 | 0.842 | 0.7235 | 3.4681 | 58346.7742 | 100 | 0.8158 | 0.9425 | 4.6646 | 76008.0645 | 150 | 0.8284 | 0.8325 | 4.0568 | 67137.0968 | 125 | 0.86 | 0.572 | 2.6839 | 46129.0323 | 75 | 0.8658 | 0.521 | 2.4281 | 42016.129 | 50
|  | 0.8146 | 1.152 | 5.7115 | 92903.2258 | 175 | 0.8888 | 0.5465 | 2.4811 | 44072.5806 | 25 | 0.8595 | 0.773 | 3.6301 | 62338.7097 | 100 | 0.8332 | 1.0045 | 4.8679 | 81008.0645 | 150 | 0.8462 | 0.9055 | 4.3201 | 73024.1935 | 125 | 0.8762 | 0.6195 | 2.8532 | 49959.6774 | 75 | 0.8838 | 0.5905 | 2.6961 | 47620.9677 | 50
|  | 0.8305 | 1.244 | 6.0501 | 100322.5806 | 175 | 0.9088 | 0.5775 | 2.5642 | 46572.5806 | 25 | 0.8771 | 0.8565 | 3.9419 | 69072.5806 | 100 | 0.8492 | 1.077 | 5.1213 | 86854.8387 | 150 | 0.8633 | 1.0035 | 4.6933 | 80927.4194 | 125 | 0.896 | 0.7085 | 3.1913 | 57137.0968 | 75 | 0.9017 | 0.613 | 2.7433 | 49435.4839 | 50
|  | 0.8452 | 1.3355 | 6.3828 | 107701.6129 | 175 | 0.9255 | 0.616 | 2.6858 | 49677.4194 | 25 | 0.8942 | 0.897 | 4.0495 | 72338.7097 | 100 | 0.8642 | 1.1595 | 5.4183 | 93508.0645 | 150 | 0.8804 | 1.0335 | 4.7397 | 83346.7742 | 125 | 0.9137 | 0.7645 | 3.377 | 61653.2258 | 75 | 0.9205 | 0.698 | 3.0602 | 56290.3226 | 50
|  | 0.8591 | 1.4015 | 6.5902 | 113024.1935 | 175 | 0.9438 | 0.699 | 2.9889 | 56370.9677 | 25 | 0.9117 | 0.9775 | 4.3285 | 78830.6452 | 100 | 0.8833 | 1.2375 | 5.6581 | 99798.3871 | 150 | 0.8948 | 1.1315 | 5.1062 | 91250 | 125 | 0.9317 | 0.8245 | 3.5719 | 66491.9355 | 75 | 0.9386 | 0.7615 | 3.2744 | 61411.2903 | 50
|  | 0.8766 | 1.4785 | 6.8139 | 119233.871 | 175 | 0.9613 | 0.7585 | 3.1844 | 61169.3548 | 25 | 0.9286 | 1.06 | 4.6088 | 85483.871 | 100 | 0.8968 | 1.3365 | 6.0194 | 107782.2581 | 150 | 0.9118 | 1.177 | 5.2127 | 94919.3548 | 125 | 0.9485 | 0.862 | 3.6683 | 69516.129 | 75 | 0.9557 | 0.834 | 3.5223 | 67258.0645 | 50
|  | 0.8924 | 1.587 | 7.1852 | 127983.871 | 175 | 0.9796 | 0.8015 | 3.3022 | 64637.0968 | 25 | 0.9452 | 1.137 | 4.8571 | 91693.5484 | 100 | 0.9131 | 1.3935 | 6.1643 | 112379.0323 | 150 | 0.9285 | 1.277 | 5.5543 | 102983.871 | 125 | 0.9636 | 0.9355 | 3.919 | 75443.5484 | 75 | 0.9749 | 0.8785 | 3.6372 | 70846.7742 | 50
|  | 0.9067 | 1.673 | 7.4557 | 134919.3548 | 175 | 0.9984 | 0.908 | 3.6709 | 73225.8065 | 25 | 0.9629 | 1.2095 | 5.0721 | 97540.3226 | 100 | 0.9283 | 1.477 | 6.4272 | 119112.9032 | 150 | 0.9424 | 1.3535 | 5.8007 | 109153.2258 | 125 | 0.9839 | 1.025 | 4.2056 | 82661.2903 | 75 | 0.9912 | 0.9465 | 3.8546 | 76330.6452 | 50
|  | 0.9207 | 1.7465 | 7.6653 | 140846.7742 | 175 | 1.0131 | 0.9415 | 3.7512 | 75927.4194 | 25 | 0.978 | 1.288 | 5.3183 | 103870.9677 | 100 | 0.9428 | 1.5535 | 6.6566 | 125282.2581 | 150 | 0.959 | 1.425 | 6.0017 | 114919.3548 | 125 | 0.9982 | 1.1055 | 4.4713 | 89153.2258 | 75 | 1.0071 | 1.038 | 4.1608 | 83709.6774 | 50
|  | 0.9357 | 1.841 | 7.9512 | 148467.7419 | 175 | 1.0302 | 1.0355 | 4.0576 | 83508.0645 | 25 | 0.9926 | 1.347 | 5.4804 | 108629.0323 | 100 | 0.9574 | 1.6495 | 6.9607 | 133024.1935 | 150 | 0.9749 | 1.5285 | 6.3332 | 123266.129 | 125 | 1.0157 | 1.168 | 4.6429 | 94193.5484 | 75 | 1.0237 | 1.0775 | 4.2492 | 86895.1613 | 50
|  | 0.9502 | 1.952 | 8.3028 | 157419.3548 | 175 | 1.0483 | 1.0915 | 4.2034 | 88024.1935 | 25 | 1.0084 | 1.4135 | 5.6611 | 113991.9355 | 100 | 0.974 | 1.736 | 7.2014 | 140000 | 150 | 0.9915 | 1.5755 | 6.4188 | 127056.4516 | 125 | 1.0306 | 1.2755 | 4.9974 | 102862.9032 | 75 | 1.0393 | 1.1885 | 4.6171 | 95846.7742 | 50
|  | 0.9661 | 2.047 | 8.5642 | 165080.6452 | 175 | 1.0628 | 1.1655 | 4.4274 | 93991.9355 | 25 | 1.0254 | 1.521 | 5.9912 | 122661.2903 | 100 | 0.9869 | 1.828 | 7.4845 | 147419.3548 | 150 | 1.0077 | 1.696 | 6.7994 | 136774.1935 | 125 | 1.0461 | 1.3245 | 5.1127 | 106814.5161 | 75 | 1.057 | 1.234 | 4.7137 | 99516.129 | 50
|  | 0.9789 | 2.1275 | 8.7851 | 171572.5806 | 175 | 1.0789 | 1.268 | 4.7453 | 102258.0645 | 25 | 1.0398 | 1.593 | 6.1882 | 128467.7419 | 100 | 1.0013 | 1.9215 | 7.7547 | 154959.6774 | 150 | 1.0194 | 1.746 | 6.9197 | 140806.4516 | 125 | 1.0623 | 1.3785 | 5.2402 | 111169.3548 | 75 | 1.0718 | 1.348 | 5.0786 | 108709.6774 | 50
|  | 0.9934 | 2.2035 | 8.9666 | 177701.6129 | 175 | 1.0947 | 1.325 | 4.8872 | 106854.8387 | 25 | 1.055 | 1.6875 | 6.4614 | 136088.7097 | 100 | 1.0173 | 2.0135 | 7.9988 | 162379.0323 | 150 | 1.0381 | 1.8655 | 7.2608 | 150443.5484 | 125 | 1.077 | 1.491 | 5.591 | 120241.9355 | 75 | 1.088 | 1.395 | 5.1775 | 112500 | 50
|  | 1.0051 | 2.295 | 9.2309 | 185080.6452 | 175 | 1.1121 | 1.405 | 5.1015 | 113306.4516 | 25 | 1.0706 | 1.761 | 6.6449 | 142016.129 | 100 | 1.0301 | 2.1055 | 8.2609 | 169798.3871 | 150 | 1.0507 | 1.925 | 7.4029 | 155241.9355 | 125 | 1.0937 | 1.587 | 5.8606 | 127983.871 | 75 | 1.1045 | 1.4855 | 5.4315 | 119798.3871 | 50
|  | 1.0193 | 2.366 | 9.3843 | 190806.4516 | 175 | 1.1255 | 1.514 | 5.4324 | 122096.7742 | 25 | 1.0847 | 1.84 | 6.8531 | 148387.0968 | 100 | 1.0432 | 2.1925 | 8.4948 | 176814.5161 | 150 | 1.066 | 2.0445 | 7.7503 | 164879.0323 | 125 | 1.1091 | 1.6365 | 5.9596 | 131975.8065 | 75 | 1.12 | 1.574 | 5.6758 | 126935.4839 | 50
|  | 1.0343 | 2.505 | 9.7926 | 202016.129 | 175 | 1.1423 | 1.575 | 5.5683 | 127016.129 | 25 | 1.0979 | 1.949 | 7.1725 | 157177.4194 | 100 | 1.0611 | 2.3025 | 8.7712 | 185685.4839 | 150 | 1.0803 | 2.1045 | 7.8725 | 169717.7419 | 125 | 1.1253 | 1.7365 | 6.2332 | 140040.3226 | 75 | 1.1345 | 1.654 | 5.8884 | 133387.0968 | 50
|  | 1.0457 | 2.6105 | 10.0947 | 210524.1935 | 175 | 1.1575 | 1.6855 | 5.8813 | 135927.4194 | 25 | 1.1151 | 2.042 | 7.3993 | 164677.4194 | 100 | 1.0738 | 2.384 | 8.9748 | 192258.0645 | 150 | 1.0944 | 2.206 | 8.1464 | 177903.2258 | 125 | 1.1396 | 1.809 | 6.4123 | 145887.0968 | 75 | 1.1496 | 1.727 | 6.0678 | 139274.1935 | 50
|  | 1.0598 | 2.716 | 10.3637 | 219032.2581 | 175 | 1.172 | 1.755 | 6.0483 | 141532.2581 | 25 | 1.1287 | 2.12 | 7.5898 | 170967.7419 | 100 | 1.0876 | 2.4895 | 9.2537 | 200766.129 | 150 | 1.1095 | 2.3095 | 8.4132 | 186250 | 125 | 1.1549 | 1.8815 | 6.5813 | 151733.871 | 75 | 1.1639 | 1.835 | 6.3686 | 147983.871 | 50
|  | 1.0734 | 2.791 | 10.5154 | 225080.6452 | 175 | 1.1866 | 1.828 | 6.2227 | 147419.3548 | 25 | 1.1435 | 2.2245 | 7.8614 | 179395.1613 | 100 | 1.0998 | 2.5795 | 9.4825 | 208024.1935 | 150 | 1.1205 | 2.412 | 8.7011 | 194516.129 | 125 | 1.1692 | 1.996 | 6.897 | 160967.7419 | 75 | 1.1797 | 1.903 | 6.5164 | 153467.7419 | 50
|  | 1.0863 | 2.895 | 10.7785 | 233467.7419 | 175 | 1.2001 | 1.9415 | 6.5353 | 156572.5806 | 25 | 1.1581 | 2.277 | 7.9457 | 183629.0323 | 100 | 1.1155 | 2.6745 | 9.6939 | 215685.4839 | 150 | 1.1365 | 2.4865 | 8.8439 | 200524.1935 | 125 | 1.1855 | 2.0945 | 7.1383 | 168911.2903 | 75 | 1.1926 | 1.999 | 6.7716 | 161209.6774 | 50
|  | 1.1 | 3.0065 | 11.055 | 242459.6774 | 175 | 1.2154 | 2.021 | 6.7176 | 162983.871 | 25 | 1.1706 | 2.3895 | 8.2499 | 192701.6129 | 100 | 1.1254 | 2.7705 | 9.9543 | 223427.4194 | 150 | 1.1486 | 2.571 | 9.0486 | 207338.7097 | 125 | 1.1983 | 2.1605 | 7.2849 | 174233.871 | 75 | 1.2077 | 2.079 | 6.9549 | 167661.2903 | 50
|  | 1.1126 | 3.111 | 11.3106 | 250887.0968 | 175 | 1.2302 | 2.1085 | 6.9245 | 170040.3226 | 25 | 1.1856 | 2.4705 | 8.4221 | 199233.871 | 100 | 1.1415 | 2.8745 | 10.1829 | 231814.5161 | 150 | 1.1635 | 2.702 | 9.3888 | 217903.2258 | 125 | 1.2134 | 2.292 | 7.6329 | 184838.7097 | 75 | 1.2222 | 2.194 | 7.2531 | 176935.4839 | 50
|  | 1.1231 | 3.234 | 11.6489 | 260806.4516 | 175 | 1.244 | 2.2125 | 7.186 | 178427.4194 | 25 | 1.2002 | 2.5705 | 8.657 | 207298.3871 | 100 | 1.1535 | 2.969 | 10.4089 | 239435.4839 | 150 | 1.1783 | 2.7935 | 9.5853 | 225282.2581 | 125 | 1.2265 | 2.3465 | 7.7311 | 189233.871 | 75 | 1.2367 | 2.2825 | 7.4576 | 184072.5806 | 50
|  | 1.1369 | 3.321 | 11.8177 | 267822.5806 | 175 | 1.2568 | 2.3015 | 7.3993 | 185604.8387 | 25 | 1.2131 | 2.678 | 8.9237 | 215967.7419 | 100 | 1.1652 | 3.0495 | 10.5843 | 245927.4194 | 150 | 1.1896 | 2.8625 | 9.7292 | 230846.7742 | 125 | 1.24 | 2.4595 | 8.0158 | 198346.7742 | 75 | 1.2492 | 2.345 | 7.5855 | 189112.9032 | 50
|  | 1.1484 | 3.397 | 11.9675 | 273951.6129 | 175 | 1.2697 | 2.373 | 7.552 | 191370.9677 | 25 | 1.2274 | 2.789 | 9.186 | 224919.3548 | 100 | 1.1812 | 3.1735 | 10.8664 | 255927.4194 | 150 | 1.204 | 2.983 | 10.0183 | 240564.5161 | 125 | 1.2528 | 2.541 | 8.1972 | 204919.3548 | 75 | 1.2654 | 2.485 | 7.9362 | 200403.2258 | 50
|  | 1.1614 | 3.5395 | 12.3312 | 285443.5484 | 175 | 1.2853 | 2.492 | 7.8351 | 200967.7419 | 25 | 1.2411 | 2.8735 | 9.3603 | 231733.871 | 100 | 1.1916 | 3.28 | 11.1338 | 264516.129 | 150 | 1.2168 | 3.0935 | 10.2808 | 249475.8065 | 125 | 1.2675 | 2.626 | 8.3736 | 211774.1935 | 75 | 1.2777 | 2.5755 | 8.1465 | 207701.6129 | 50
|  | 1.1745 | 3.6575 | 12.6012 | 294959.6774 | 175 | 1.2975 | 2.594 | 8.0797 | 209193.5484 | 25 | 1.2533 | 2.9805 | 9.615 | 240362.9032 | 100 | 1.2049 | 3.3915 | 11.386 | 273508.0645 | 150 | 1.2291 | 3.181 | 10.4664 | 256532.2581 | 125 | 1.2829 | 2.757 | 8.6866 | 222338.7097 | 75 | 1.291 | 2.6445 | 8.2789 | 213266.129 | 50
|  | 1.1847 | 3.723 | 12.7168 | 300241.9355 | 175 | 1.3104 | 2.72 | 8.3894 | 219354.8387 | 25 | 1.2677 | 3.063 | 9.7694 | 247016.129 | 100 | 1.2183 | 3.483 | 11.5652 | 280887.0968 | 150 | 1.2426 | 3.2695 | 10.6412 | 263669.3548 | 125 | 1.2939 | 2.8375 | 8.8646 | 228830.6452 | 75 | 1.3051 | 2.76 | 8.5478 | 222580.6452 | 50
|  | 1.1984 | 3.8715 | 13.0742 | 312217.7419 | 175 | 1.3234 | 2.7935 | 8.5319 | 225282.2581 | 25 | 1.2799 | 3.1575 | 9.9754 | 254637.0968 | 100 | 1.2304 | 3.5905 | 11.8057 | 289556.4516 | 150 | 1.2547 | 3.3975 | 10.9521 | 273991.9355 | 125 | 1.3063 | 2.9545 | 9.1433 | 238266.129 | 75 | 1.3178 | 2.8785 | 8.8296 | 232137.0968 | 50
|  | 1.2099 | 3.9725 | 13.2885 | 320362.9032 | 175 | 1.3358 | 2.893 | 8.7543 | 233306.4516 | 25 | 1.292 | 3.251 | 10.1751 | 262177.4194 | 100 | 1.2423 | 3.73 | 12.1481 | 300806.4516 | 150 | 1.2678 | 3.492 | 11.141 | 281612.9032 | 125 | 1.3209 | 3.029 | 9.2705 | 244274.1935 | 75 | 1.3305 | 2.9525 | 8.9704 | 238104.8387 | 50
|  | 1.2224 | 4.083 | 13.5194 | 329274.1935 | 175 | 1.3489 | 3.024 | 9.0626 | 243870.9677 | 25 | 1.3054 | 3.375 | 10.4556 | 272177.4194 | 100 | 1.2564 | 3.8115 | 12.2746 | 307379.0323 | 150 | 1.2792 | 3.6 | 11.384 | 290322.5806 | 125 | 1.3349 | 3.1565 | 9.5602 | 254556.4516 | 75 | 1.3444 | 3.0835 | 9.2724 | 248669.3548 | 50
|  | 1.2357 | 4.206 | 13.7778 | 339193.5484 | 175 | 1.3624 | 3.1235 | 9.2686 | 251895.1613 | 25 | 1.3199 | 3.492 | 10.7 | 281612.9032 | 100 | 1.2676 | 3.9015 | 12.4541 | 314637.0968 | 150 | 1.2934 | 3.6895 | 11.5395 | 297540.3226 | 125 | 1.3479 | 3.25 | 9.749 | 262096.7742 | 75 | 1.3552 | 3.174 | 9.469 | 255967.7419 | 50
|  | 1.2464 | 4.2935 | 13.9443 | 346250 | 175 | 1.3745 | 3.2305 | 9.5023 | 260524.1935 | 25 | 1.3312 | 3.606 | 10.9563 | 290806.4516 | 100 | 1.2796 | 4.029 | 12.7415 | 324919.3548 | 150 | 1.3047 | 3.819 | 11.842 | 307983.871 | 125 | 1.3602 | 3.343 | 9.9378 | 269596.7742 | 75 | 1.3686 | 3.2675 | 9.653 | 263508.0645 | 50
|  | 1.2579 | 4.428 | 14.2509 | 357096.7742 | 175 | 1.3872 | 3.345 | 9.7497 | 269758.0645 | 25 | 1.3447 | 3.704 | 11.1416 | 298709.6774 | 100 | 1.2932 | 4.1465 | 12.976 | 334395.1613 | 150 | 1.3166 | 3.921 | 12.0491 | 316209.6774 | 125 | 1.373 | 3.4675 | 10.2126 | 279637.0968 | 75 | 1.3815 | 3.3745 | 9.8766 | 272137.0968 | 50
|  | 1.2691 | 4.5285 | 14.4465 | 365201.6129 | 175 | 1.399 | 3.4545 | 9.9846 | 278588.7097 | 25 | 1.358 | 3.8255 | 11.3952 | 308508.0645 | 100 | 1.3034 | 4.237 | 13.1561 | 341693.5484 | 150 | 1.3301 | 4.01 | 12.1981 | 323387.0968 | 125 | 1.3856 | 3.5555 | 10.377 | 286733.871 | 75 | 1.3937 | 3.4695 | 10.0663 | 279798.3871 | 50
|  | 1.2818 | 4.647 | 14.6786 | 374758.0645 | 175 | 1.4136 | 3.5495 | 10.1537 | 286250 | 25 | 1.3688 | 3.912 | 11.5615 | 315483.871 | 100 | 1.3163 | 4.355 | 13.3909 | 351209.6774 | 150 | 1.3437 | 4.135 | 12.4519 | 333467.7419 | 125 | 1.396 | 3.6755 | 10.6481 | 296411.2903 | 75 | 1.4071 | 3.5985 | 10.3419 | 290201.6129 | 50
|  | 1.293 | 4.7775 | 14.9613 | 385282.2581 | 175 | 1.423 | 3.638 | 10.3386 | 293387.0968 | 25 | 1.3823 | 4.005 | 11.7212 | 322983.871 | 100 | 1.3268 | 4.467 | 13.6275 | 360241.9355 | 150 | 1.3542 | 4.2515 | 12.7043 | 342862.9032 | 125 | 1.4102 | 3.7775 | 10.834 | 304637.0968 | 75 | 1.4185 | 3.701 | 10.5517 | 298467.7419 | 50
|  | 1.3055 | 4.8625 | 15.0822 | 392137.0968 | 175 | 1.4353 | 3.7525 | 10.5733 | 302620.9677 | 25 | 1.3933 | 4.119 | 11.9605 | 332177.4194 | 100 | 1.3403 | 4.5765 | 13.8216 | 369072.5806 | 150 | 1.3659 | 4.352 | 12.8939 | 350967.7419 | 125 | 1.4233 | 3.878 | 11.0204 | 312741.9355 | 75 | 1.4322 | 3.817 | 10.779 | 307822.5806 | 50
|  | 1.3155 | 4.9985 | 15.3874 | 403104.8387 | 175 | 1.4468 | 3.8865 | 10.8647 | 313427.4194 | 25 | 1.4052 | 4.2385 | 12.2041 | 341814.5161 | 100 | 1.3509 | 4.696 | 14.0722 | 378709.6774 | 150 | 1.3785 | 4.478 | 13.1469 | 361129.0323 | 125 | 1.4334 | 4.0045 | 11.3006 | 322943.5484 | 75 | 1.4427 | 3.9225 | 10.9969 | 316330.6452 | 50
|  | 1.3269 | 5.091 | 15.5382 | 410564.5161 | 175 | 1.4576 | 3.991 | 11.0748 | 321854.8387 | 25 | 1.4167 | 4.3605 | 12.4543 | 351653.2258 | 100 | 1.3617 | 4.796 | 14.2587 | 386774.1935 | 150 | 1.3913 | 4.581 | 13.3262 | 369435.4839 | 125 | 1.4477 | 4.122 | 11.518 | 332419.3548 | 75 | 1.4552 | 4.023 | 11.1824 | 324435.4839 | 50
|  | 1.3381 | 5.2285 | 15.8256 | 421653.2258 | 175 | 1.4708 | 4.13 | 11.3586 | 333064.5161 | 25 | 1.4303 | 4.4745 | 12.6591 | 360846.7742 | 100 | 1.3749 | 4.9135 | 14.4686 | 396250 | 150 | 1.4016 | 4.702 | 13.5787 | 379193.5484 | 125 | 1.4571 | 4.192 | 11.6384 | 338064.5161 | 75 | 1.4661 | 4.142 | 11.4284 | 334032.2581 | 50
|  | 1.3503 | 5.3655 | 16.0947 | 432701.6129 | 175 | 1.4811 | 4.238 | 11.5753 | 341774.1935 | 25 | 1.4427 | 4.5835 | 12.8568 | 369637.0968 | 100 | 1.3863 | 5.0585 | 14.7743 | 407943.5484 | 150 | 1.4149 | 4.825 | 13.8038 | 389112.9032 | 125 | 1.4714 | 4.3265 | 11.896 | 348911.2903 | 75 | 1.4793 | 4.278 | 11.6992 | 345000 | 50
|  | 1.3618 | 5.4635 | 16.251 | 440604.8387 | 175 | 1.4915 | 4.345 | 11.7855 | 350403.2258 | 25 | 1.4532 | 4.6845 | 13.0458 | 377782.2581 | 100 | 1.3981 | 5.151 | 14.9181 | 415403.2258 | 150 | 1.4258 | 4.9105 | 13.9415 | 396008.0645 | 125 | 1.4827 | 4.435 | 12.1021 | 357661.2903 | 75 | 1.4904 | 4.384 | 11.9004 | 353548.3871 | 50
|  | 1.3705 | 5.584 | 16.5051 | 450322.5806 | 175 | 1.5049 | 4.461 | 11.9931 | 359758.0645 | 25 | 1.4662 | 4.799 | 13.2469 | 387016.129 | 100 | 1.4083 | 5.25 | 15.0955 | 423387.0968 | 150 | 1.4348 | 5.019 | 14.161 | 404758.0645 | 125 | 1.4934 | 4.573 | 12.3902 | 368790.3226 | 75 | 1.5025 | 4.4675 | 12.0299 | 360282.2581 | 50
|  | 1.3807 | 5.6925 | 16.7025 | 459072.5806 | 175 | 1.5141 | 4.5765 | 12.2296 | 369072.5806 | 25 | 1.4784 | 4.8805 | 13.3612 | 393588.7097 | 100 | 1.4198 | 5.409 | 15.4281 | 436209.6774 | 150 | 1.4459 | 5.1605 | 14.4497 | 416169.3548 | 125 | 1.5064 | 4.652 | 12.4959 | 375161.2903 | 75 | 1.5119 | 4.599 | 12.3079 | 370887.0968 | 50
|  | 1.3923 | 5.8305 | 16.9661 | 470201.6129 | 175 | 1.5266 | 4.701 | 12.4603 | 379112.9032 | 25 | 1.4893 | 4.9995 | 13.5876 | 403185.4839 | 100 | 1.4296 | 5.528 | 15.6604 | 445806.4516 | 150 | 1.4614 | 5.2815 | 14.6324 | 425927.4194 | 125 | 1.5168 | 4.792 | 12.7847 | 386451.6129 | 75 | 1.5245 | 4.713 | 12.5095 | 380080.6452 | 50
|  | 1.4026 | 5.945 | 17.1732 | 479435.4839 | 175 | 1.5362 | 4.811 | 12.6729 | 387983.871 | 25 | 1.501 | 5.136 | 13.8508 | 414193.5484 | 100 | 1.4432 | 5.6225 | 15.7786 | 453427.4194 | 150 | 1.4692 | 5.354 | 14.755 | 431774.1935 | 125 | 1.5279 | 4.892 | 12.9573 | 394516.129 | 75 | 1.5366 | 4.8675 | 12.8189 | 392540.3226 | 50
|  | 1.4149 | 6.0775 | 17.4045 | 490120.9677 | 175 | 1.5475 | 4.9165 | 12.8569 | 396491.9355 | 25 | 1.5134 | 5.2415 | 14.0202 | 422701.6129 | 100 | 1.4536 | 5.7255 | 15.9535 | 461733.871 | 150 | 1.4819 | 5.502 | 15.0341 | 443709.6774 | 125 | 1.5403 | 5.022 | 13.1954 | 405000 | 75 | 1.5477 | 4.9565 | 12.9602 | 399717.7419 | 50
|  | 1.4254 | 6.2045 | 17.6384 | 500362.9032 | 175 | 1.5564 | 5.0425 | 13.1119 | 406653.2258 | 25 | 1.5255 | 5.3795 | 14.2762 | 433830.6452 | 100 | 1.4646 | 5.8605 | 16.2081 | 472620.9677 | 150 | 1.494 | 5.622 | 15.2384 | 453387.0968 | 125 | 1.5518 | 5.1345 | 13.3918 | 414072.5806 | 75 | 1.5591 | 5.0725 | 13.1673 | 409072.5806 | 50
|  | 1.4366 | 6.3285 | 17.8518 | 510362.9032 | 175 | 1.5676 | 5.181 | 13.3768 | 417822.5806 | 25 | 1.5343 | 5.4705 | 14.4351 | 441169.3548 | 100 | 1.4769 | 5.989 | 16.4266 | 482983.871 | 150 | 1.5035 | 5.723 | 15.4149 | 461532.2581 | 125 | 1.5632 | 5.244 | 13.5783 | 422903.2258 | 75 | 1.5698 | 5.189 | 13.3787 | 418467.7419 | 50
|  | 1.4452 | 6.4305 | 18.0325 | 518588.7097 | 175 | 1.5783 | 5.308 | 13.6127 | 428064.5161 | 25 | 1.5464 | 5.5935 | 14.645 | 451088.7097 | 100 | 1.4855 | 6.1065 | 16.6529 | 492459.6774 | 150 | 1.5154 | 5.851 | 15.6369 | 471854.8387 | 125 | 1.5749 | 5.376 | 13.8176 | 433548.3871 | 75 | 1.5813 | 5.3195 | 13.6163 | 428991.9355 | 50
|  | 1.4568 | 6.557 | 18.2418 | 528790.3226 | 175 | 1.5894 | 5.4395 | 13.8534 | 438669.3548 | 25 | 1.5593 | 5.7465 | 14.9223 | 463427.4194 | 100 | 1.4966 | 6.2195 | 16.8362 | 501572.5806 | 150 | 1.529 | 5.971 | 15.8165 | 481532.2581 | 125 | 1.5849 | 5.4635 | 13.9545 | 440604.8387 | 75 | 1.5914 | 5.464 | 13.8985 | 440645.1613 | 50
|  | 1.4682 | 6.678 | 18.4352 | 538548.3871 | 175 | 1.5994 | 5.55 | 14.0472 | 447580.6452 | 25 | 1.5683 | 5.8445 | 15.0904 | 471330.6452 | 100 | 1.5082 | 6.331 | 17.007 | 510564.5161 | 150 | 1.5385 | 6.0665 | 15.9709 | 489233.871 | 125 | 1.5958 | 5.6275 | 14.2764 | 453830.6452 | 75 | 1.6024 | 5.558 | 14.0411 | 448225.8065 | 50
|  | 1.478 | 6.791 | 18.6238 | 547661.2903 | 175 | 1.6086 | 5.6675 | 14.2635 | 457056.4516 | 25 | 1.5788 | 5.935 | 15.2227 | 478629.0323 | 100 | 1.5195 | 6.4505 | 17.2001 | 520201.6129 | 150 | 1.5487 | 6.236 | 16.3105 | 502903.2258 | 125 | 1.6078 | 5.721 | 14.4058 | 461370.9677 | 75 | 1.6128 | 5.6855 | 14.2715 | 458508.0645 | 50
|  | 1.4882 | 6.9235 | 18.8583 | 558346.7742 | 175 | 1.6222 | 5.828 | 14.5456 | 470000 | 25 | 1.5902 | 6.0555 | 15.4213 | 488346.7742 | 100 | 1.5292 | 6.563 | 17.3899 | 529274.1935 | 150 | 1.5603 | 6.3105 | 16.383 | 508911.2903 | 125 | 1.6171 | 5.8575 | 14.6658 | 472379.0323 | 75 | 1.6229 | 5.819 | 14.5167 | 469274.1935 | 50
|  | 1.4999 | 7.043 | 19.0351 | 567983.871 | 175 | 1.6304 | 5.9145 | 14.6878 | 476975.8065 | 25 | 1.6008 | 6.212 | 15.7164 | 500967.7419 | 100 | 1.5399 | 6.705 | 17.644 | 540725.8065 | 150 | 1.5705 | 6.457 | 16.6557 | 520725.8065 | 125 | 1.6286 | 5.9735 | 14.8514 | 481733.871 | 75 | 1.6333 | 5.9485 | 14.7462 | 479717.7419 | 50
|  | 1.5092 | 7.162 | 19.2385 | 577580.6452 | 175 | 1.6401 | 6.071 | 14.9885 | 489596.7742 | 25 | 1.6105 | 6.307 | 15.8612 | 508629.0323 | 100 | 1.5523 | 6.8415 | 17.8605 | 551733.871 | 150 | 1.5812 | 6.5785 | 16.8553 | 530524.1935 | 125 | 1.6383 | 6.079 | 15.0249 | 490241.9355 | 75 | 1.6449 | 6.0255 | 14.8321 | 485927.4194 | 50
|  | 1.5179 | 7.2915 | 19.4754 | 588024.1935 | 175 | 1.6496 | 6.174 | 15.1557 | 497903.2258 | 25 | 1.6231 | 6.4335 | 16.0546 | 518830.6452 | 100 | 1.5628 | 6.9665 | 18.0656 | 561814.5161 | 150 | 1.591 | 6.696 | 17.0516 | 540000 | 125 | 1.6489 | 6.2085 | 15.2473 | 500685.4839 | 75 | 1.6536 | 6.158 | 15.0796 | 496612.9032 | 50
|  | 1.5296 | 7.411 | 19.6441 | 597661.2903 | 175 | 1.6606 | 6.319 | 15.41 | 509596.7742 | 25 | 1.6324 | 6.579 | 16.3254 | 530564.5161 | 100 | 1.5708 | 7.09 | 18.2934 | 571774.1935 | 150 | 1.6038 | 6.8125 | 17.2106 | 549395.1613 | 125 | 1.6611 | 6.3375 | 15.4507 | 511088.7097 | 75 | 1.6651 | 6.279 | 15.2705 | 506370.9677 | 50
|  | 1.5399 | 7.5485 | 19.876 | 608750 | 175 | 1.6688 | 6.442 | 15.6338 | 519516.129 | 25 | 1.6455 | 6.671 | 16.4224 | 537983.871 | 100 | 1.5817 | 7.194 | 18.4346 | 580161.2903 | 150 | 1.6131 | 6.9315 | 17.4112 | 558991.9355 | 125 | 1.6705 | 6.4385 | 15.6093 | 519233.871 | 75 | 1.6748 | 6.4075 | 15.4937 | 516733.871 | 50
|  | 1.5499 | 7.6615 | 20.0443 | 617862.9032 | 175 | 1.6811 | 6.589 | 15.8746 | 531370.9677 | 25 | 1.6554 | 6.7845 | 16.6027 | 547137.0968 | 100 | 1.5923 | 7.3225 | 18.64 | 590524.1935 | 150 | 1.6233 | 7.0905 | 17.7001 | 571814.5161 | 125 | 1.6819 | 6.5925 | 15.8755 | 531653.2258 | 75 | 1.6864 | 6.546 | 15.7208 | 527903.2258 | 50
|  | 1.5595 | 7.8015 | 20.2863 | 629153.2258 | 175 | 1.6907 | 6.6995 | 16.0499 | 540282.2581 | 25 | 1.6651 | 6.91 | 16.8123 | 557258.0645 | 100 | 1.6029 | 7.4545 | 18.8516 | 601169.3548 | 150 | 1.6323 | 7.181 | 17.8278 | 579112.9032 | 125 | 1.6923 | 6.7125 | 16.066 | 541330.6452 | 75 | 1.6967 | 6.698 | 15.9893 | 540161.2903 | 50
|  | 1.5697 | 7.9375 | 20.5071 | 640120.9677 | 175 | 1.6993 | 6.8505 | 16.3299 | 552459.6774 | 25 | 1.6766 | 7.053 | 17.0437 | 568790.3226 | 100 | 1.614 | 7.5935 | 19.0723 | 612379.0323 | 150 | 1.644 | 7.3055 | 18.0087 | 589153.2258 | 125 | 1.7035 | 6.808 | 16.188 | 549032.2581 | 75 | 1.7045 | 6.8155 | 16.1963 | 549637.0968 | 50
|  | 1.5815 | 8.0775 | 20.7143 | 651411.2903 | 175 | 1.7081 | 6.9565 | 16.4979 | 561008.0645 | 25 | 1.687 | 7.185 | 17.2566 | 579435.4839 | 100 | 1.6224 | 7.7145 | 19.277 | 622137.0968 | 150 | 1.6558 | 7.4495 | 18.234 | 600766.129 | 125 | 1.7117 | 6.961 | 16.4738 | 561370.9677 | 75 | 1.7135 | 6.9505 | 16.4315 | 560524.1935 | 50
|  | 1.5903 | 8.1975 | 20.9068 | 661088.7097 | 175 | 1.7187 | 7.114 | 16.7687 | 573709.6774 | 25 | 1.696 | 7.304 | 17.4503 | 589032.2581 | 100 | 1.6336 | 7.8285 | 19.4285 | 631330.6452 | 150 | 1.6644 | 7.571 | 18.4367 | 610564.5161 | 125 | 1.7227 | 7.0875 | 16.6669 | 571572.5806 | 75 | 1.725 | 7.0585 | 16.5762 | 569233.871 | 50
|  | 1.5994 | 8.333 | 21.1328 | 672016.129 | 175 | 1.7263 | 7.221 | 16.9468 | 582338.7097 | 25 | 1.7062 | 7.408 | 17.5936 | 597419.3548 | 100 | 1.6445 | 7.9425 | 19.5816 | 640524.1935 | 150 | 1.6764 | 7.6715 | 18.5483 | 618669.3548 | 125 | 1.7312 | 7.196 | 16.8398 | 580322.5806 | 75 | 1.7341 | 7.1795 | 16.7728 | 578991.9355 | 50
|  | 1.608 | 8.4665 | 21.3579 | 682782.2581 | 175 | 1.7375 | 7.362 | 17.1674 | 593709.6774 | 25 | 1.7192 | 7.53 | 17.7489 | 607258.0645 | 100 | 1.6535 | 8.089 | 19.8357 | 652338.7097 | 150 | 1.6848 | 7.8005 | 18.7673 | 629072.5806 | 125 | 1.7436 | 7.3365 | 17.0475 | 591653.2258 | 75 | 1.7462 | 7.3 | 16.9369 | 588709.6774 | 50
|  | 1.6194 | 8.5905 | 21.5191 | 692782.2581 | 175 | 1.7458 | 7.4905 | 17.385 | 604072.5806 | 25 | 1.7256 | 7.678 | 18.0321 | 619193.5484 | 100 | 1.6625 | 8.2245 | 20.06 | 663266.129 | 150 | 1.696 | 7.9435 | 18.9863 | 640604.8387 | 125 | 1.751 | 7.468 | 17.2809 | 602258.0645 | 75 | 1.7548 | 7.4625 | 17.2305 | 601814.5161 | 50
|  | 1.6287 | 8.719 | 21.7175 | 703145.1613 | 175 | 1.7561 | 7.6435 | 17.6373 | 616411.2903 | 25 | 1.7357 | 7.816 | 18.2505 | 630322.5806 | 100 | 1.6741 | 8.346 | 20.2162 | 673064.5161 | 150 | 1.7069 | 8.0715 | 19.17 | 650927.4194 | 125 | 1.7631 | 7.5885 | 17.44 | 611975.8065 | 75 | 1.7652 | 7.5965 | 17.4376 | 612620.9677 | 50
|  | 1.6391 | 8.851 | 21.9076 | 713790.3226 | 175 | 1.7642 | 7.785 | 17.8826 | 627822.5806 | 25 | 1.7478 | 7.95 | 18.4358 | 641129.0323 | 100 | 1.6822 | 8.4635 | 20.4032 | 682540.3226 | 150 | 1.7159 | 8.1875 | 19.3444 | 660282.2581 | 125 | 1.7725 | 7.7145 | 17.6365 | 622137.0968 | 75 | 1.7742 | 7.7155 | 17.6218 | 622217.7419 | 50
|  | 1.6495 | 8.9855 | 22.1014 | 724637.0968 | 175 | 1.7735 | 7.9065 | 18.0674 | 637620.9677 | 25 | 1.7589 | 8.08 | 18.62 | 651612.9032 | 100 | 1.693 | 8.6005 | 20.6023 | 693588.7097 | 150 | 1.7252 | 8.3155 | 19.542 | 670604.8387 | 125 | 1.7833 | 7.8565 | 17.8534 | 633588.7097 | 75 | 1.7829 | 7.854 | 17.8517 | 633387.0968 | 50
|  | 1.658 | 9.097 | 22.262 | 733629.0323 | 175 | 1.7824 | 8.05 | 18.3047 | 649193.5484 | 25 | 1.7696 | 8.204 | 18.7923 | 661612.9032 | 100 | 1.7025 | 8.719 | 20.7706 | 703145.1613 | 150 | 1.7377 | 8.467 | 19.7561 | 682822.5806 | 125 | 1.7934 | 7.9715 | 18.0135 | 642862.9032 | 75 | 1.7941 | 7.995 | 18.0598 | 644758.0645 | 50
|  | 1.6655 | 9.2335 | 22.4957 | 744637.0968 | 175 | 1.7929 | 8.203 | 18.5446 | 661532.2581 | 25 | 1.7784 | 8.2975 | 18.9131 | 669153.2258 | 100 | 1.7124 | 8.852 | 20.9667 | 713870.9677 | 150 | 1.7468 | 8.591 | 19.9421 | 692822.5806 | 125 | 1.8039 | 8.106 | 18.2118 | 653709.6774 | 75 | 1.8012 | 8.1175 | 18.2653 | 654637.0968 | 50
|  | 1.6777 | 9.37 | 22.6633 | 755645.1613 | 175 | 1.8016 | 8.331 | 18.744 | 671854.8387 | 25 | 1.7885 | 8.4195 | 19.0837 | 678991.9355 | 100 | 1.7217 | 9.001 | 21.2058 | 725887.0968 | 150 | 1.7547 | 8.7265 | 20.1666 | 703750 | 125 | 1.8115 | 8.252 | 18.4634 | 665483.871 | 75 | 1.8113 | 8.243 | 18.4452 | 664758.0645 | 50
|  | 1.6859 | 9.487 | 22.8358 | 765080.6452 | 175 | 1.8099 | 8.4475 | 18.9199 | 681250 | 25 | 1.8003 | 8.5515 | 19.2568 | 689637.0968 | 100 | 1.7334 | 9.1015 | 21.2984 | 733991.9355 | 150 | 1.7664 | 8.8515 | 20.3209 | 713830.6452 | 125 | 1.8216 | 8.3385 | 18.5539 | 672459.6774 | 75 | 1.8199 | 8.364 | 18.6285 | 674516.129 | 50
|  | 1.6947 | 9.628 | 23.0563 | 776451.6129 | 175 | 1.8187 | 8.604 | 19.1786 | 693870.9677 | 25 | 1.8071 | 8.684 | 19.4828 | 700322.5806 | 100 | 1.742 | 9.252 | 21.5452 | 746129.0323 | 150 | 1.7766 | 8.9665 | 20.4676 | 723104.8387 | 125 | 1.8319 | 8.51 | 18.8305 | 686290.3226 | 75 | 1.8305 | 8.503 | 18.8294 | 685725.8065 | 50
|  | 1.7052 | 9.7705 | 23.2547 | 787943.5484 | 175 | 1.8268 | 8.7165 | 19.3441 | 702943.5484 | 25 | 1.8195 | 8.8095 | 19.6305 | 710443.5484 | 100 | 1.7536 | 9.367 | 21.6695 | 755403.2258 | 150 | 1.7839 | 9.0815 | 20.6463 | 732379.0323 | 125 | 1.841 | 8.647 | 19.0402 | 697338.7097 | 75 | 1.8388 | 8.666 | 19.1052 | 698870.9677 | 50
|  | 1.7137 | 9.9065 | 23.4628 | 798911.2903 | 175 | 1.8367 | 8.8795 | 19.601 | 716088.7097 | 25 | 1.8263 | 8.933 | 19.8327 | 720403.2258 | 100 | 1.7616 | 9.5245 | 21.9354 | 768104.8387 | 150 | 1.7949 | 9.2095 | 20.8099 | 742701.6129 | 125 | 1.8491 | 8.748 | 19.179 | 705483.871 | 75 | 1.8482 | 8.773 | 19.2435 | 707500 | 50
|  | 1.724 | 10.04 | 23.6381 | 809677.4194 | 175 | 1.8448 | 9.007 | 19.7962 | 726370.9677 | 25 | 1.8358 | 9.079 | 20.0537 | 732177.4194 | 100 | 1.7713 | 9.636 | 22.0715 | 777096.7742 | 150 | 1.8048 | 9.3615 | 21.0387 | 754959.6774 | 125 | 1.8599 | 8.898 | 19.3957 | 717580.6452 | 75 | 1.8565 | 8.908 | 19.4534 | 718387.0968 | 50
|  | 1.7338 | 10.1705 | 23.8112 | 820201.6129 | 175 | 1.8535 | 9.15 | 20.0174 | 737903.2258 | 25 | 1.8484 | 9.222 | 20.2318 | 743709.6774 | 100 | 1.7805 | 9.7655 | 22.2537 | 787540.3226 | 150 | 1.8144 | 9.4945 | 21.2258 | 765685.4839 | 125 | 1.8703 | 9.055 | 19.6295 | 730241.9355 | 75 | 1.8685 | 9.079 | 19.7009 | 732177.4194 | 50
|  | 1.7423 | 10.2895 | 23.9733 | 829798.3871 | 175 | 1.8628 | 9.284 | 20.2102 | 748709.6774 | 25 | 1.857 | 9.366 | 20.4538 | 755322.5806 | 100 | 1.791 | 9.8985 | 22.4256 | 798266.129 | 150 | 1.8243 | 9.6315 | 21.4163 | 776733.871 | 125 | 1.8788 | 9.153 | 19.7528 | 738145.1613 | 75 | 1.8764 | 9.1695 | 19.8141 | 739475.8065 | 50
|  | 1.7508 | 10.4255 | 24.1736 | 840766.129 | 175 | 1.8711 | 9.418 | 20.4121 | 759516.129 | 25 | 1.866 | 9.4815 | 20.607 | 764637.0968 | 100 | 1.7999 | 10.0395 | 22.6339 | 809637.0968 | 150 | 1.834 | 9.7555 | 21.5783 | 786733.871 | 125 | 1.8882 | 9.2945 | 19.9595 | 749556.4516 | 75 | 1.8852 | 9.335 | 20.079 | 752822.5806 | 50
|  | 1.7605 | 10.5685 | 24.3715 | 852298.3871 | 175 | 1.8794 | 9.5655 | 20.6416 | 771411.2903 | 25 | 1.8765 | 9.5985 | 20.7454 | 774072.5806 | 100 | 1.8085 | 10.1715 | 22.8236 | 820282.2581 | 150 | 1.8448 | 9.8645 | 21.6924 | 795524.1935 | 125 | 1.8975 | 9.4425 | 20.1792 | 761491.9355 | 75 | 1.8932 | 9.4665 | 20.277 | 763427.4194 | 50
|  | 1.774 | 10.7245 | 24.5442 | 864879.0323 | 175 | 1.8878 | 9.698 | 20.8355 | 782096.7742 | 25 | 1.8857 | 9.755 | 20.9821 | 786693.5484 | 100 | 1.8177 | 10.2845 | 22.9613 | 829395.1613 | 150 | 1.8523 | 10.0075 | 21.9191 | 807056.4516 | 125 | 1.9064 | 9.5615 | 20.339 | 771088.7097 | 75 | 1.9012 | 9.6 | 20.4775 | 774193.5484 | 50
|  | 1.7791 | 10.864 | 24.7939 | 876129.0323 | 175 | 1.8979 | 9.873 | 21.1001 | 796209.6774 | 25 | 1.8955 | 9.8685 | 21.1173 | 795846.7742 | 100 | 1.8261 | 10.453 | 23.2318 | 842983.871 | 150 | 1.861 | 10.1375 | 22.1012 | 817540.3226 | 125 | 1.916 | 9.7105 | 20.5537 | 783104.8387 | 75 | 1.911 | 9.7485 | 20.6889 | 786169.3548 | 50
|  | 1.7878 | 10.969 | 24.9126 | 884596.7742 | 175 | 1.905 | 9.977 | 21.2438 | 804596.7742 | 25 | 1.904 | 9.991 | 21.285 | 805725.8065 | 100 | 1.8367 | 10.554 | 23.3215 | 851129.0323 | 150 | 1.8714 | 10.296 | 22.3234 | 830322.5806 | 125 | 1.925 | 9.8415 | 20.7346 | 793669.3548 | 75 | 1.9198 | 9.875 | 20.8623 | 796370.9677 | 50
|  | 1.7968 | 11.1055 | 25.0976 | 895604.8387 | 175 | 1.913 | 10.127 | 21.4744 | 816693.5484 | 25 | 1.9136 | 10.1515 | 21.5199 | 818669.3548 | 100 | 1.8454 | 10.7015 | 23.5374 | 863024.1935 | 150 | 1.8817 | 10.4385 | 22.5096 | 841814.5161 | 125 | 1.9352 | 9.957 | 20.8682 | 802983.871 | 75 | 1.9292 | 10.0305 | 21.0889 | 808911.2903 | 50
|  | 1.8051 | 11.228 | 25.2589 | 905483.871 | 175 | 1.9221 | 10.2875 | 21.7129 | 829637.0968 | 25 | 1.924 | 10.275 | 21.6648 | 828629.0323 | 100 | 1.8558 | 10.8195 | 23.6644 | 872540.3226 | 150 | 1.8887 | 10.555 | 22.6775 | 851209.6774 | 125 | 1.9436 | 10.091 | 21.0587 | 813790.3226 | 75 | 1.9367 | 10.1585 | 21.2764 | 819233.871 | 50
|  | 1.8146 | 11.3795 | 25.4671 | 917701.6129 | 175 | 1.9301 | 10.4225 | 21.9078 | 840524.1935 | 25 | 1.9321 | 10.4015 | 21.8406 | 838830.6452 | 100 | 1.8643 | 10.971 | 23.8879 | 884758.0645 | 150 | 1.8989 | 10.6795 | 22.8227 | 861250 | 125 | 1.9541 | 10.2565 | 21.2905 | 827137.0968 | 75 | 1.9452 | 10.326 | 21.5343 | 832741.9355 | 50
|  | 1.824 | 11.537 | 25.6881 | 930403.2258 | 175 | 1.9375 | 10.561 | 22.1154 | 851693.5484 | 25 | 1.9427 | 10.551 | 22.0349 | 850887.0968 | 100 | 1.8749 | 11.1215 | 24.0799 | 896895.1613 | 150 | 1.9101 | 10.7965 | 22.9382 | 870685.4839 | 125 | 1.962 | 10.389 | 21.4798 | 837822.5806 | 75 | 1.9547 | 10.428 | 21.6419 | 840967.7419 | 50
|  | 1.8321 | 11.663 | 25.8551 | 940564.5161 | 175 | 1.9438 | 10.708 | 22.3521 | 863548.3871 | 25 | 1.9501 | 10.6745 | 22.2093 | 860846.7742 | 100 | 1.8826 | 11.2225 | 24.2 | 905040.3226 | 150 | 1.9177 | 10.9485 | 23.1704 | 882943.5484 | 125 | 1.9698 | 10.4995 | 21.6232 | 846733.871 | 75 | 1.963 | 10.585 | 21.8763 | 853629.0323 | 50
|  | 1.842 | 11.816 | 26.0549 | 952903.2258 | 175 | 1.9529 | 10.8565 | 22.5577 | 875524.1935 | 25 | 1.9602 | 10.8115 | 22.3795 | 871895.1613 | 100 | 1.8922 | 11.3805 | 24.4177 | 917782.2581 | 150 | 1.9283 | 11.0945 | 23.3515 | 894717.7419 | 125 | 1.9794 | 10.6395 | 21.8063 | 858024.1935 | 75 | 1.9718 | 10.73 | 22.0783 | 865322.5806 | 50
|  | 1.8508 | 11.9365 | 26.1965 | 962620.9677 | 175 | 1.9622 | 11.008 | 22.7654 | 887741.9355 | 25 | 1.97 | 10.9285 | 22.5099 | 881330.6452 | 100 | 1.9011 | 11.5325 | 24.6295 | 930040.3226 | 150 | 1.9363 | 11.235 | 23.5508 | 906048.3871 | 125 | 1.9888 | 10.7955 | 22.0228 | 870604.8387 | 75 | 1.9806 | 10.838 | 22.2022 | 874032.2581 | 50
|  | 1.8595 | 12.0695 | 26.3657 | 973346.7742 | 175 | 1.97 | 11.1275 | 22.9225 | 897379.0323 | 25 | 1.9783 | 11.084 | 22.7359 | 893870.9677 | 100 | 1.9092 | 11.644 | 24.763 | 939032.2581 | 150 | 1.9467 | 11.353 | 23.6718 | 915564.5161 | 125 | 1.9951 | 10.936 | 22.2403 | 881935.4839 | 75 | 1.989 | 11.0005 | 22.4414 | 887137.0968 | 50
|  | 1.8671 | 12.195 | 26.5327 | 983467.7419 | 175 | 1.9782 | 11.3095 | 23.2026 | 912056.4516 | 25 | 1.9867 | 11.2045 | 22.8868 | 903588.7097 | 100 | 1.9183 | 11.767 | 24.9069 | 948951.6129 | 150 | 1.9566 | 11.497 | 23.852 | 927177.4194 | 125 | 2.0057 | 11.0775 | 22.4101 | 893346.7742 | 75 | 1.9974 | 11.146 | 22.6438 | 898870.9677 | 50
|  | 1.876 | 12.3285 | 26.6971 | 994233.871 | 175 | 1.9851 | 11.4 | 23.3077 | 919354.8387 | 25 | 1.9968 | 11.354 | 23.0761 | 915645.1613 | 100 | 1.928 | 11.924 | 25.1137 | 961612.9032 | 150 | 1.9615 | 11.611 | 24.0295 | 936370.9677 | 125 | 2.0131 | 11.1895 | 22.5544 | 902379.0323 | 75 | 2.0059 | 11.297 | 22.8547 | 911048.3871 | 50
|  | 1.8863 | 12.4785 | 26.8757 | 1006330.6452 | 175 | 1.9946 | 11.5905 | 23.5861 | 934717.7419 | 25 | 2.0049 | 11.481 | 23.241 | 925887.0968 | 100 | 1.9365 | 12.043 | 25.2539 | 971209.6774 | 150 | 1.9723 | 11.7515 | 24.1882 | 947701.6129 | 125 | 2.0224 | 11.3465 | 22.767 | 915040.3226 | 75 | 2.0145 | 11.406 | 22.9775 | 919838.7097 | 50
|  | 1.8936 | 12.6025 | 27.0393 | 1016330.6452 | 175 | 1.9982 | 11.7075 | 23.7826 | 944153.2258 | 25 | 2.0147 | 11.629 | 23.4273 | 937822.5806 | 100 | 1.9469 | 12.1805 | 25.4069 | 982298.3871 | 150 | 1.981 | 11.8865 | 24.3598 | 958588.7097 | 125 | 2.0316 | 11.508 | 22.9879 | 928064.5161 | 75 | 2.0222 | 11.577 | 23.2348 | 933629.0323 | 50
|  | 1.9033 | 12.736 | 27.1876 | 1027096.7742 | 175 | 2.0083 | 11.843 | 23.9379 | 955080.6452 | 25 | 2.0225 | 11.7775 | 23.6364 | 949798.3871 | 100 | 1.9545 | 12.3425 | 25.6464 | 995362.9032 | 150 | 1.99 | 12.008 | 24.4984 | 968387.0968 | 125 | 2.0386 | 11.6495 | 23.192 | 939475.8065 | 75 | 2.0303 | 11.6915 | 23.3719 | 942862.9032 | 50
|  | 1.9115 | 12.88 | 27.3785 | 1038709.6774 | 175 | 2.0164 | 11.998 | 24.1552 | 967580.6452 | 25 | 2.0346 | 11.9215 | 23.7841 | 961411.2903 | 100 | 1.9627 | 12.4525 | 25.7678 | 1004233.871 | 150 | 2.0005 | 12.161 | 24.6816 | 980725.8065 | 125 | 2.0502 | 11.764 | 23.288 | 948709.6774 | 75 | 2.0405 | 11.8655 | 23.6027 | 956895.1613 | 50
|  | 1.9204 | 13.014 | 27.5364 | 1049516.129 | 175 | 2.0263 | 12.1695 | 24.3823 | 981411.2903 | 25 | 2.0411 | 12.006 | 23.877 | 968225.8065 | 100 | 1.9723 | 12.594 | 25.9349 | 1015645.1613 | 150 | 2.0082 | 12.297 | 24.8632 | 991693.5484 | 125 | 2.0569 | 11.8845 | 23.451 | 958427.4194 | 75 | 2.0463 | 12.0025 | 23.8089 | 967943.5484 | 50
|  | 1.9318 | 13.166 | 27.6948 | 1061774.1935 | 175 | 2.0322 | 12.3285 | 24.6309 | 994233.871 | 25 | 2.0503 | 12.149 | 24.0541 | 979758.0645 | 100 | 1.9814 | 12.75 | 26.1371 | 1028225.8065 | 150 | 2.0169 | 12.4405 | 25.0461 | 1003266.129 | 125 | 2.0646 | 12.0205 | 23.6321 | 969395.1613 | 75 | 2.0564 | 12.1235 | 23.9316 | 977701.6129 | 50
|  | 1.9357 | 13.299 | 27.92 | 1072500 | 175 | 2.0387 | 12.451 | 24.7975 | 1004112.9032 | 25 | 2.06 | 12.312 | 24.2635 | 992903.2258 | 100 | 1.9903 | 12.8875 | 26.302 | 1039314.5161 | 150 | 2.027 | 12.5825 | 25.2069 | 1014717.7419 | 125 | 2.0738 | 12.1725 | 23.8261 | 981653.2258 | 75 | 2.0648 | 12.2955 | 24.1741 | 991572.5806 | 50
|  | 1.947 | 13.4205 | 28.0122 | 1082298.3871 | 175 | 2.0482 | 12.593 | 24.9651 | 1015564.5161 | 25 | 2.0685 | 12.44 | 24.4161 | 1003225.8065 | 100 | 1.9989 | 13.01 | 26.4388 | 1049193.5484 | 150 | 2.0362 | 12.7405 | 25.4095 | 1027459.6774 | 125 | 2.0818 | 12.327 | 24.0372 | 994112.9032 | 75 | 2.0715 | 12.4295 | 24.3597 | 1002379.0323 | 50
|  | 1.9547 | 13.5705 | 28.2154 | 1094395.1613 | 175 | 2.0546 | 12.736 | 25.1714 | 1027096.7742 | 25 | 2.0772 | 12.5835 | 24.5955 | 1014798.3871 | 100 | 2.0084 | 13.1405 | 26.5787 | 1059717.7419 | 150 | 2.0431 | 12.862 | 25.5663 | 1037258.0645 | 125 | 2.0916 | 12.4785 | 24.2198 | 1006330.6452 | 75 | 2.0811 | 12.5745 | 24.5314 | 1014072.5806 | 50
|  | 1.9636 | 13.7135 | 28.3848 | 1105927.4194 | 175 | 2.0626 | 12.8925 | 25.3834 | 1039717.7419 | 25 | 2.0842 | 12.752 | 24.8428 | 1028387.0968 | 100 | 2.0167 | 13.296 | 26.7841 | 1072258.0645 | 150 | 2.053 | 12.9985 | 25.7141 | 1048266.129 | 125 | 2.0997 | 12.635 | 24.4304 | 1018951.6129 | 75 | 2.0876 | 12.721 | 24.7414 | 1025887.0968 | 50
|  | 1.9726 | 13.868 | 28.5751 | 1118387.0968 | 175 | 2.0702 | 13.0465 | 25.5938 | 1052137.0968 | 25 | 2.0939 | 12.8845 | 24.9857 | 1039072.5806 | 100 | 2.025 | 13.4595 | 27.0039 | 1085443.5484 | 150 | 2.0614 | 13.116 | 25.8418 | 1057741.9355 | 125 | 2.1082 | 12.7495 | 24.5532 | 1028185.4839 | 75 | 2.0969 | 12.87 | 24.9214 | 1037903.2258 | 50
|  | 1.9808 | 14.008 | 28.7455 | 1129677.4194 | 175 | 2.0779 | 13.1955 | 25.7916 | 1064153.2258 | 25 | 2.1021 | 13.0095 | 25.1307 | 1049153.2258 | 100 | 2.0322 | 13.592 | 27.1745 | 1096129.0323 | 150 | 2.0695 | 13.244 | 25.9929 | 1068064.5161 | 125 | 2.1174 | 12.889 | 24.7151 | 1039435.4839 | 75 | 2.1033 | 13.024 | 25.1444 | 1050322.5806 | 50
|  | 1.9908 | 14.139 | 28.8695 | 1140241.9355 | 175 | 2.0859 | 13.3565 | 26.0077 | 1077137.0968 | 25 | 2.1114 | 13.141 | 25.2739 | 1059758.0645 | 100 | 2.042 | 13.724 | 27.3077 | 1106774.1935 | 150 | 2.0794 | 13.424 | 26.2224 | 1082580.6452 | 125 | 2.1252 | 13.0355 | 24.9056 | 1051250 | 75 | 2.1102 | 13.144 | 25.2942 | 1060000 | 50
|  | 1.9977 | 14.2925 | 29.0839 | 1152620.9677 | 175 | 2.0916 | 13.5005 | 26.218 | 1088750 | 25 | 2.1188 | 13.2635 | 25.4214 | 1069637.0968 | 100 | 2.0504 | 13.844 | 27.4346 | 1116451.6129 | 150 | 2.086 | 13.566 | 26.4174 | 1094032.2581 | 125 | 2.1319 | 13.1735 | 25.0915 | 1062379.0323 | 75 | 2.1195 | 13.3095 | 25.5018 | 1073346.7742 | 50
|  | 2.0059 | 14.4115 | 29.2072 | 1162217.7419 | 175 | 2.0987 | 13.6555 | 26.4309 | 1101250 | 25 | 2.1284 | 13.4205 | 25.6077 | 1082298.3871 | 100 | 2.059 | 13.9915 | 27.6124 | 1128346.7742 | 150 | 2.0965 | 13.6805 | 26.5076 | 1103266.129 | 125 | 2.1401 | 13.3155 | 25.266 | 1073830.6452 | 75 | 2.1264 | 13.4565 | 25.7012 | 1085201.6129 | 50
|  | 2.0143 | 14.588 | 29.4435 | 1176451.6129 | 175 | 2.1077 | 13.809 | 26.6152 | 1113629.0323 | 25 | 2.136 | 13.548 | 25.7601 | 1092580.6452 | 100 | 2.068 | 14.1535 | 27.8121 | 1141411.2903 | 150 | 2.1052 | 13.8195 | 26.6675 | 1114475.8065 | 125 | 2.1487 | 13.4715 | 25.4611 | 1086411.2903 | 75 | 2.1371 | 13.607 | 25.8596 | 1097338.7097 | 50
|  | 2.0231 | 14.7385 | 29.6193 | 1188588.7097 | 175 | 2.114 | 13.9515 | 26.8112 | 1125120.9677 | 25 | 2.1459 | 13.6865 | 25.9044 | 1103750 | 100 | 2.0767 | 14.2855 | 27.955 | 1152056.4516 | 150 | 2.1114 | 13.954 | 26.8493 | 1125322.5806 | 125 | 2.1564 | 13.6305 | 25.6711 | 1099233.871 | 75 | 2.143 | 13.7465 | 26.0542 | 1108588.7097 | 50
|  | 2.0313 | 14.8725 | 29.7692 | 1199395.1613 | 175 | 2.1209 | 14.1125 | 27.034 | 1138104.8387 | 25 | 2.1542 | 13.83 | 26.0764 | 1115322.5806 | 100 | 2.0873 | 14.4445 | 28.1239 | 1164879.0323 | 150 | 2.1204 | 14.1015 | 27.0192 | 1137217.7419 | 125 | 2.1648 | 13.7795 | 25.8523 | 1111250 | 75 | 2.1508 | 13.879 | 26.2111 | 1119274.1935 | 50
|  | 2.038 | 14.9955 | 29.918 | 1209314.5161 | 175 | 2.128 | 14.2565 | 27.2202 | 1149717.7419 | 25 | 2.1631 | 13.97 | 26.2331 | 1126612.9032 | 100 | 2.093 | 14.559 | 28.2708 | 1174112.9032 | 150 | 2.1291 | 14.2335 | 27.1618 | 1147862.9032 | 125 | 2.1736 | 13.905 | 25.9831 | 1121370.9677 | 75 | 2.1594 | 14.0335 | 26.3987 | 1131733.871 | 50
|  | 2.0469 | 15.1375 | 30.0712 | 1220766.129 | 175 | 2.1362 | 14.3885 | 27.3679 | 1160362.9032 | 25 | 2.17 | 14.102 | 26.398 | 1137258.0645 | 100 | 2.1008 | 14.6935 | 28.4273 | 1184959.6774 | 150 | 2.138 | 14.391 | 27.3494 | 1160564.5161 | 125 | 2.1821 | 14.058 | 26.168 | 1133709.6774 | 75 | 2.1669 | 14.197 | 26.6155 | 1144919.3548 | 50
|  | 2.0569 | 15.292 | 30.2318 | 1233225.8065 | 175 | 2.1429 | 14.5455 | 27.5816 | 1173024.1935 | 25 | 2.1792 | 14.2675 | 26.5965 | 1150604.8387 | 100 | 2.1108 | 14.8325 | 28.5614 | 1196169.3548 | 150 | 2.1464 | 14.527 | 27.501 | 1171532.2581 | 125 | 2.19 | 14.1905 | 26.3205 | 1144395.1613 | 75 | 2.173 | 14.316 | 26.7643 | 1154516.129 | 50
|  | 2.0641 | 15.432 | 30.4036 | 1244516.129 | 175 | 2.1504 | 14.689 | 27.758 | 1184596.7742 | 25 | 2.1877 | 14.424 | 26.7852 | 1163225.8065 | 100 | 2.1189 | 14.985 | 28.7462 | 1208467.7419 | 150 | 2.1553 | 14.6765 | 27.6706 | 1183588.7097 | 125 | 2.1976 | 14.3385 | 26.5044 | 1156330.6452 | 75 | 2.181 | 14.4955 | 27.0023 | 1168991.9355 | 50
|  | 2.0728 | 15.5895 | 30.5866 | 1257217.7419 | 175 | 2.158 | 14.844 | 27.9536 | 1197096.7742 | 25 | 2.1966 | 14.558 | 26.9256 | 1174032.2581 | 100 | 2.1275 | 15.1345 | 28.917 | 1220524.1935 | 150 | 2.164 | 14.8305 | 27.8499 | 1196008.0645 | 125 | 2.2065 | 14.4875 | 26.6731 | 1168346.7742 | 75 | 2.1885 | 14.608 | 27.1195 | 1178064.5161 | 50
|  | 2.0799 | 15.734 | 30.7662 | 1268870.9677 | 175 | 2.164 | 14.99 | 28.1518 | 1208870.9677 | 25 | 2.2032 | 14.6855 | 27.0812 | 1184314.5161 | 100 | 2.1346 | 15.2695 | 29.0792 | 1231411.2903 | 150 | 2.1728 | 14.983 | 28.0237 | 1208306.4516 | 125 | 2.215 | 14.639 | 26.8499 | 1180564.5161 | 75 | 2.1967 | 14.782 | 27.3418 | 1192096.7742 | 50
|  | 2.0885 | 15.872 | 30.9095 | 1280000 | 175 | 2.1713 | 15.158 | 28.3734 | 1222419.3548 | 25 | 2.2132 | 14.8175 | 27.202 | 1194959.6774 | 100 | 2.1433 | 15.3985 | 29.2069 | 1241814.5161 | 150 | 2.1806 | 15.111 | 28.1631 | 1218629.0323 | 125 | 2.2209 | 14.7645 | 27.0093 | 1190685.4839 | 75 | 2.2044 | 14.935 | 27.5297 | 1204435.4839 | 50
|  | 2.0978 | 16.018 | 31.0568 | 1291774.1935 | 175 | 2.1791 | 15.3285 | 28.5915 | 1236169.3548 | 25 | 2.2201 | 14.99 | 27.435 | 1208870.9677 | 100 | 2.1524 | 15.5535 | 29.3775 | 1254314.5161 | 150 | 2.1878 | 15.26 | 28.3487 | 1230645.1613 | 125 | 2.23 | 14.8935 | 27.1351 | 1201088.7097 | 75 | 2.2112 | 15.0575 | 27.6713 | 1214314.5161 | 50
|  | 2.1052 | 16.155 | 31.2137 | 1302822.5806 | 175 | 2.1863 | 15.462 | 28.7468 | 1246935.4839 | 25 | 2.2282 | 15.1365 | 27.6037 | 1220685.4839 | 100 | 2.1598 | 15.712 | 29.5769 | 1267096.7742 | 150 | 2.1976 | 15.389 | 28.4617 | 1241048.3871 | 125 | 2.2384 | 15.054 | 27.326 | 1214032.2581 | 75 | 2.2208 | 15.232 | 27.8725 | 1228387.0968 | 50
|  | 2.112 | 16.2955 | 31.3853 | 1314153.2258 | 175 | 2.1931 | 15.6255 | 28.9625 | 1260120.9677 | 25 | 2.2367 | 15.253 | 27.7113 | 1230080.6452 | 100 | 2.1687 | 15.8345 | 29.686 | 1276975.8065 | 150 | 2.2057 | 15.532 | 28.622 | 1252580.6452 | 125 | 2.245 | 15.221 | 27.5497 | 1227500 | 75 | 2.2277 | 15.3615 | 28.0236 | 1238830.6452 | 50
|  | 2.1226 | 16.4525 | 31.5307 | 1326814.5161 | 175 | 2.2004 | 15.784 | 29.1608 | 1272903.2258 | 25 | 2.2457 | 15.386 | 27.8419 | 1240806.4516 | 100 | 2.1757 | 15.971 | 29.8469 | 1287983.871 | 150 | 2.2144 | 15.685 | 28.7917 | 1264919.3548 | 125 | 2.2539 | 15.3585 | 27.6898 | 1238588.7097 | 75 | 2.2324 | 15.5375 | 28.287 | 1253024.1935 | 50
|  | 2.1302 | 16.597 | 31.6956 | 1338467.7419 | 175 | 2.207 | 15.943 | 29.3682 | 1285725.8065 | 25 | 2.2552 | 15.569 | 28.056 | 1255564.5161 | 100 | 2.1846 | 16.1015 | 29.9693 | 1298508.0645 | 150 | 2.2209 | 15.836 | 28.9854 | 1277096.7742 | 125 | 2.2606 | 15.493 | 27.8508 | 1249435.4839 | 75 | 2.2422 | 15.6735 | 28.4109 | 1263991.9355 | 50
|  | 2.1387 | 16.734 | 31.8314 | 1349516.129 | 175 | 2.2135 | 16.084 | 29.5423 | 1297096.7742 | 25 | 2.2625 | 15.7035 | 28.2083 | 1266411.2903 | 100 | 2.1921 | 16.277 | 30.1941 | 1312661.2903 | 150 | 2.2291 | 15.9655 | 29.116 | 1287540.3226 | 125 | 2.2683 | 15.643 | 28.0263 | 1261532.2581 | 75 | 2.2496 | 15.8355 | 28.6117 | 1277056.4516 | 50
|  | 2.1457 | 16.8555 | 31.9591 | 1359314.5161 | 175 | 2.2207 | 16.232 | 29.7189 | 1309032.2581 | 25 | 2.2702 | 15.8335 | 28.3464 | 1276895.1613 | 100 | 2.2007 | 16.438 | 30.3752 | 1325645.1613 | 150 | 2.2388 | 16.12 | 29.2716 | 1300000 | 125 | 2.2768 | 15.792 | 28.1889 | 1273548.3871 | 75 | 2.2561 | 15.968 | 28.7693 | 1287741.9355 | 50
|  | 2.1532 | 17.007 | 32.1356 | 1371532.2581 | 175 | 2.2262 | 16.382 | 29.9212 | 1321129.0323 | 25 | 2.2766 | 15.98 | 28.5297 | 1288709.6774 | 100 | 2.2082 | 16.557 | 30.4921 | 1335241.9355 | 150 | 2.2468 | 16.241 | 29.3873 | 1309758.0645 | 125 | 2.2821 | 15.959 | 28.4227 | 1287016.129 | 75 | 2.2632 | 16.144 | 28.9969 | 1301935.4839 | 50
|  | 2.1609 | 17.143 | 32.2784 | 1382500 | 175 | 2.2332 | 16.541 | 30.1185 | 1333951.6129 | 25 | 2.2858 | 16.117 | 28.6595 | 1299758.0645 | 100 | 2.2165 | 16.6785 | 30.6018 | 1345040.3226 | 150 | 2.2556 | 16.3855 | 29.5343 | 1321411.2903 | 125 | 2.2912 | 16.083 | 28.5307 | 1297016.129 | 75 | 2.2707 | 16.2795 | 29.1449 | 1312862.9032 | 50
|  | 2.1692 | 17.293 | 32.4377 | 1394596.7742 | 175 | 2.2412 | 16.6955 | 30.2928 | 1346411.2903 | 25 | 2.2947 | 16.259 | 28.8011 | 1311209.6774 | 100 | 2.2261 | 16.823 | 30.735 | 1356693.5484 | 150 | 2.2618 | 16.5285 | 29.7118 | 1332943.5484 | 125 | 2.2979 | 16.2505 | 28.7455 | 1310524.1935 | 75 | 2.2775 | 16.4115 | 29.2948 | 1323508.0645 | 50
|  | 2.1774 | 17.435 | 32.5822 | 1406048.3871 | 175 | 2.2476 | 16.835 | 30.4603 | 1357661.2903 | 25 | 2.302 | 16.4205 | 28.9965 | 1324233.871 | 100 | 2.2332 | 16.9845 | 30.9331 | 1369717.7419 | 150 | 2.2694 | 16.6655 | 29.859 | 1343991.9355 | 125 | 2.3063 | 16.386 | 28.8807 | 1321451.6129 | 75 | 2.2857 | 16.586 | 29.5017 | 1337580.6452 | 50
|  | 2.1867 | 17.572 | 32.6996 | 1417096.7742 | 175 | 2.255 | 16.9955 | 30.6515 | 1370604.8387 | 25 | 2.3106 | 16.5685 | 29.1502 | 1336169.3548 | 100 | 2.2416 | 17.1415 | 31.1035 | 1382379.0323 | 150 | 2.2786 | 16.808 | 29.9939 | 1355483.871 | 125 | 2.3139 | 16.5285 | 29.0374 | 1332943.5484 | 75 | 2.2929 | 16.743 | 29.689 | 1350241.9355 | 50
|  | 2.1943 | 17.742 | 32.9035 | 1430806.4516 | 175 | 2.261 | 17.16 | 30.8679 | 1383870.9677 | 25 | 2.3175 | 16.7225 | 29.335 | 1348588.7097 | 100 | 2.2498 | 17.2695 | 31.2226 | 1392701.6129 | 150 | 2.2866 | 16.9635 | 30.1669 | 1368024.1935 | 125 | 2.3224 | 16.6735 | 29.1861 | 1344637.0968 | 75 | 2.2992 | 16.876 | 29.8441 | 1360967.7419 | 50
|  | 2.2013 | 17.882 | 33.0591 | 1442096.7742 | 175 | 2.2679 | 17.33 | 31.0807 | 1397580.6452 | 25 | 2.3255 | 16.853 | 29.4633 | 1359112.9032 | 100 | 2.2546 | 17.3985 | 31.3903 | 1403104.8387 | 150 | 2.2944 | 17.107 | 30.32 | 1379596.7742 | 125 | 2.329 | 16.8265 | 29.372 | 1356975.8065 | 75 | 2.3075 | 17.017 | 29.9864 | 1372338.7097 | 50
|  | 2.2086 | 18.0275 | 33.2194 | 1453830.6452 | 175 | 2.2758 | 17.473 | 31.2296 | 1409112.9032 | 25 | 2.334 | 16.997 | 29.608 | 1370725.8065 | 100 | 2.2649 | 17.5455 | 31.5126 | 1414959.6774 | 150 | 2.302 | 17.243 | 30.4613 | 1390564.5161 | 125 | 2.3376 | 16.963 | 29.5024 | 1367983.871 | 75 | 2.3135 | 17.187 | 30.2093 | 1386048.3871 | 50
|  | 2.2174 | 18.1705 | 33.3513 | 1465362.9032 | 175 | 2.2815 | 17.6375 | 31.4468 | 1422379.0323 | 25 | 2.3408 | 17.115 | 29.728 | 1380241.9355 | 100 | 2.2728 | 17.716 | 31.71 | 1428709.6774 | 150 | 2.3102 | 17.3835 | 30.6017 | 1401895.1613 | 125 | 2.3439 | 17.133 | 29.7198 | 1381693.5484 | 75 | 2.3233 | 17.367 | 30.3985 | 1400564.5161 | 50
|  | 2.2228 | 18.307 | 33.5218 | 1476370.9677 | 175 | 2.2881 | 17.8115 | 31.6674 | 1436411.2903 | 25 | 2.3507 | 17.3035 | 29.9305 | 1395443.5484 | 100 | 2.2811 | 17.877 | 31.8833 | 1441693.5484 | 150 | 2.3187 | 17.5465 | 30.7769 | 1415040.3226 | 125 | 2.3527 | 17.2985 | 29.8961 | 1395040.3226 | 75 | 2.3276 | 17.5065 | 30.5877 | 1411814.5161 | 50
|  | 2.231 | 18.455 | 33.67 | 1488306.4516 | 175 | 2.2953 | 17.9645 | 31.8407 | 1448750 | 25 | 2.3575 | 17.43 | 30.0634 | 1405645.1613 | 100 | 2.2879 | 18.0105 | 32.0272 | 1452459.6774 | 150 | 2.3275 | 17.696 | 30.923 | 1427096.7742 | 125 | 2.3601 | 17.4385 | 30.0448 | 1406330.6452 | 75 | 2.3348 | 17.6425 | 30.7315 | 1422782.2581 | 50
|  | 2.2394 | 18.6055 | 33.8186 | 1500443.5484 | 175 | 2.3013 | 18.1135 | 32.0227 | 1460766.129 | 25 | 2.3654 | 17.563 | 30.1927 | 1416370.9677 | 100 | 2.2982 | 18.1555 | 32.1413 | 1464153.2258 | 150 | 2.335 | 17.823 | 31.046 | 1437338.7097 | 125 | 2.3681 | 17.569 | 30.1684 | 1416854.8387 | 75 | 2.3414 | 17.799 | 30.9183 | 1435403.2258 | 50
|  | 2.2482 | 18.7685 | 33.9829 | 1513588.7097 | 175 | 2.3086 | 18.269 | 32.1971 | 1473306.4516 | 25 | 2.3715 | 17.7385 | 30.4179 | 1430524.1935 | 100 | 2.3047 | 18.288 | 32.2859 | 1474838.7097 | 150 | 2.3402 | 17.9795 | 31.2508 | 1449959.6774 | 125 | 2.3731 | 17.7165 | 30.3592 | 1428750 | 75 | 2.3492 | 17.956 | 31.089 | 1448064.5161 | 50
|  | 2.2553 | 18.9135 | 34.1391 | 1525282.2581 | 175 | 2.3143 | 18.4135 | 32.3734 | 1484959.6774 | 25 | 2.3817 | 17.8585 | 30.4932 | 1440201.6129 | 100 | 2.3122 | 18.422 | 32.4182 | 1485645.1613 | 150 | 2.3517 | 18.1325 | 31.3636 | 1462298.3871 | 125 | 2.3833 | 17.8865 | 30.5207 | 1442459.6774 | 75 | 2.3562 | 18.0925 | 31.2335 | 1459072.5806 | 50
|  | 2.262 | 19.065 | 34.3123 | 1537500 | 175 | 2.3205 | 18.5865 | 32.5922 | 1498911.2903 | 25 | 2.3888 | 18.0095 | 30.661 | 1452379.0323 | 100 | 2.3203 | 18.571 | 32.5676 | 1497661.2903 | 150 | 2.3578 | 18.26 | 31.5036 | 1472580.6452 | 125 | 2.3894 | 18.032 | 30.6919 | 1454193.5484 | 75 | 2.3627 | 18.2475 | 31.416 | 1471572.5806 | 50
|  | 2.2721 | 19.2285 | 34.4541 | 1550685.4839 | 175 | 2.3297 | 18.74 | 32.7329 | 1511290.3226 | 25 | 2.3959 | 18.164 | 30.8339 | 1464838.7097 | 100 | 2.3273 | 18.7415 | 32.7696 | 1511411.2903 | 150 | 2.3651 | 18.4245 | 31.691 | 1485846.7742 | 125 | 2.3951 | 18.205 | 30.9145 | 1468145.1613 | 75 | 2.3684 | 18.432 | 31.6594 | 1486451.6129 | 50
|  | 2.2798 | 19.3615 | 34.5764 | 1561411.2903 | 175 | 2.3326 | 18.8985 | 32.9709 | 1524072.5806 | 25 | 2.4046 | 18.295 | 30.9449 | 1475403.2258 | 100 | 2.3354 | 18.882 | 32.902 | 1522741.9355 | 150 | 2.3728 | 18.5565 | 31.8155 | 1496491.9355 | 125 | 2.4053 | 18.351 | 31.0313 | 1479919.3548 | 75 | 2.3775 | 18.565 | 31.7668 | 1497177.4194 | 50
|  | 2.2848 | 19.5185 | 34.7825 | 1574072.5806 | 175 | 2.3391 | 19.049 | 33.1427 | 1536209.6774 | 25 | 2.4115 | 18.4745 | 31.161 | 1489879.0323 | 100 | 2.3413 | 19.0075 | 33.0385 | 1532862.9032 | 150 | 2.3812 | 18.707 | 31.9617 | 1508629.0323 | 125 | 2.4101 | 18.471 | 31.1733 | 1489596.7742 | 75 | 2.3849 | 18.722 | 31.9375 | 1509838.7097 | 50
|  | 2.2919 | 19.648 | 34.906 | 1584516.129 | 175 | 2.3492 | 19.208 | 33.2769 | 1549032.2581 | 25 | 2.4201 | 18.6065 | 31.2731 | 1500524.1935 | 100 | 2.3511 | 19.184 | 33.2078 | 1547096.7742 | 150 | 2.3893 | 18.8515 | 32.1007 | 1520282.2581 | 125 | 2.4187 | 18.6145 | 31.3049 | 1501169.3548 | 75 | 2.3912 | 18.889 | 32.1393 | 1523306.4516 | 50
|  | 2.3013 | 19.8 | 35.0336 | 1596774.1935 | 175 | 2.3538 | 19.354 | 33.4661 | 1560806.4516 | 25 | 2.4282 | 18.7565 | 31.4213 | 1512620.9677 | 100 | 2.3581 | 19.34 | 33.3801 | 1559677.4194 | 150 | 2.3962 | 19.0015 | 32.2644 | 1532379.0323 | 125 | 2.4274 | 18.77 | 31.4546 | 1513709.6774 | 75 | 2.398 | 19.011 | 32.2562 | 1533145.1613 | 50
|  | 2.3092 | 19.957 | 35.1921 | 1609435.4839 | 175 | 2.3602 | 19.524 | 33.6704 | 1574516.129 | 25 | 2.4333 | 18.904 | 31.6036 | 1524516.129 | 100 | 2.3661 | 19.449 | 33.4554 | 1568467.7419 | 150 | 2.4048 | 19.1495 | 32.4006 | 1544314.5161 | 125 | 2.4331 | 18.9475 | 31.6796 | 1528024.1935 | 75 | 2.4045 | 19.196 | 32.4841 | 1548064.5161 | 50
|  | 2.3157 | 20.1035 | 35.3525 | 1621250 | 175 | 2.3666 | 19.6755 | 33.8415 | 1586733.871 | 25 | 2.4417 | 19.0435 | 31.7284 | 1535766.129 | 100 | 2.3743 | 19.603 | 33.6053 | 1580887.0968 | 150 | 2.4122 | 19.312 | 32.5769 | 1557419.3548 | 125 | 2.4397 | 19.1055 | 31.859 | 1540766.129 | 75 | 2.4109 | 19.31 | 32.5912 | 1557258.0645 | 50
|  | 2.3252 | 20.252 | 35.4693 | 1633225.8065 | 175 | 2.3717 | 19.8345 | 34.0435 | 1599556.4516 | 25 | 2.4491 | 19.199 | 31.8923 | 1548306.4516 | 100 | 2.3829 | 19.76 | 33.7535 | 1593548.3871 | 150 | 2.4193 | 19.463 | 32.7367 | 1569596.7742 | 125 | 2.4491 | 19.236 | 31.9543 | 1551290.3226 | 75 | 2.4172 | 19.5115 | 32.8479 | 1573508.0645 | 50
|  | 2.3333 | 20.4055 | 35.6155 | 1645604.8387 | 175 | 2.3787 | 19.995 | 34.2197 | 1612500 | 25 | 2.4568 | 19.3655 | 32.0696 | 1561733.871 | 100 | 2.3898 | 19.9175 | 33.926 | 1606250 | 150 | 2.4266 | 19.6015 | 32.8718 | 1580766.129 | 125 | 2.4541 | 19.38 | 32.1295 | 1562903.2258 | 75 | 2.4254 | 19.647 | 32.9652 | 1584435.4839 | 50
|  | 2.339 | 20.55 | 35.782 | 1657258.0645 | 175 | 2.3841 | 20.149 | 34.4069 | 1624919.3548 | 25 | 2.4634 | 19.488 | 32.1871 | 1571612.9032 | 100 | 2.3989 | 20.0845 | 34.0821 | 1619717.7419 | 150 | 2.4352 | 19.725 | 32.9629 | 1590725.8065 | 125 | 2.4612 | 19.545 | 32.3112 | 1576209.6774 | 75 | 2.4331 | 19.813 | 33.1401 | 1597822.5806 | 50
|  | 2.3463 | 20.702 | 35.936 | 1669516.129 | 175 | 2.3897 | 20.306 | 34.5956 | 1637580.6452 | 25 | 2.4717 | 19.6505 | 32.3479 | 1584717.7419 | 100 | 2.4056 | 20.1925 | 34.1708 | 1628427.4194 | 150 | 2.4425 | 19.873 | 33.1123 | 1602661.2903 | 125 | 2.4688 | 19.6995 | 32.4678 | 1588669.3548 | 75 | 2.4387 | 19.9445 | 33.2848 | 1608427.4194 | 50
|  | 2.3562 | 20.8455 | 36.0341 | 1681088.7097 | 175 | 2.3982 | 20.4795 | 34.7692 | 1651572.5806 | 25 | 2.4802 | 19.779 | 32.4488 | 1595080.6452 | 100 | 2.4138 | 20.334 | 34.2945 | 1639838.7097 | 150 | 2.4501 | 20.015 | 33.2467 | 1614112.9032 | 125 | 2.4773 | 19.852 | 32.6081 | 1600967.7419 | 75 | 2.4477 | 20.123 | 33.4609 | 1622822.5806 | 50
|  | 2.3627 | 20.997 | 36.1977 | 1693306.4516 | 175 | 2.4029 | 20.64 | 34.9751 | 1664516.129 | 25 | 2.4869 | 19.966 | 32.6693 | 1610161.2903 | 100 | 2.4205 | 20.501 | 34.4823 | 1653306.4516 | 150 | 2.458 | 20.1715 | 33.4004 | 1626733.871 | 125 | 2.4826 | 19.9995 | 32.7818 | 1612862.9032 | 75 | 2.4519 | 20.2575 | 33.6284 | 1633669.3548 | 50
|  | 2.3714 | 21.147 | 36.3239 | 1705403.2258 | 175 | 2.4095 | 20.802 | 35.1548 | 1677580.6452 | 25 | 2.4964 | 20.0955 | 32.7569 | 1620604.8387 | 100 | 2.4283 | 20.6625 | 34.6438 | 1666330.6452 | 150 | 2.4661 | 20.322 | 33.5404 | 1638870.9677 | 125 | 2.4904 | 20.1265 | 32.8876 | 1623104.8387 | 75 | 2.4586 | 20.438 | 33.8375 | 1648225.8065 | 50
|  | 2.3756 | 21.2915 | 36.5093 | 1717056.4516 | 175 | 2.4144 | 20.96 | 35.3519 | 1690322.5806 | 25 | 2.502 | 20.2385 | 32.9176 | 1632137.0968 | 100 | 2.437 | 20.7995 | 34.7501 | 1677379.0323 | 150 | 2.4738 | 20.4835 | 33.7032 | 1651895.1613 | 125 | 2.4966 | 20.3335 | 33.1458 | 1639798.3871 | 75 | 2.4651 | 20.565 | 33.9592 | 1658467.7419 | 50
|  | 2.3842 | 21.44 | 36.6326 | 1729032.2581 | 175 | 2.4212 | 21.088 | 35.4691 | 1700645.1613 | 25 | 2.5111 | 20.3895 | 33.0442 | 1644314.5161 | 100 | 2.4424 | 20.9315 | 34.8947 | 1688024.1935 | 150 | 2.4798 | 20.6145 | 33.838 | 1662459.6774 | 125 | 2.5046 | 20.4435 | 33.2193 | 1648669.3548 | 75 | 2.4719 | 20.7495 | 34.1716 | 1673346.7742 | 50
|  | 2.3916 | 21.582 | 36.7624 | 1740483.871 | 175 | 2.4269 | 21.258 | 35.673 | 1714354.8387 | 25 | 2.5202 | 20.5455 | 33.178 | 1656895.1613 | 100 | 2.4514 | 21.112 | 35.0681 | 1702580.6452 | 150 | 2.4886 | 20.7735 | 33.9797 | 1675282.2581 | 125 | 2.5119 | 20.594 | 33.368 | 1660806.4516 | 75 | 2.4794 | 20.903 | 34.3217 | 1685725.8065 | 50
|  | 2.3986 | 21.723 | 36.896 | 1751854.8387 | 175 | 2.435 | 21.4495 | 35.8767 | 1729798.3871 | 25 | 2.527 | 20.681 | 33.3082 | 1667822.5806 | 100 | 2.4601 | 21.255 | 35.1819 | 1714112.9032 | 150 | 2.4963 | 20.927 | 34.1266 | 1687661.2903 | 125 | 2.5195 | 20.7855 | 33.5786 | 1676250 | 75 | 2.4855 | 21.0645 | 34.5037 | 1698750 | 50
|  | 2.407 | 21.875 | 37.0258 | 1764112.9032 | 175 | 2.4404 | 21.584 | 36.0232 | 1740645.1613 | 25 | 2.5332 | 20.8565 | 33.5105 | 1681975.8065 | 100 | 2.4661 | 21.383 | 35.3089 | 1724435.4839 | 150 | 2.5046 | 21.09 | 34.2799 | 1700806.4516 | 125 | 2.5255 | 20.91 | 33.7007 | 1686290.3226 | 75 | 2.4926 | 21.2315 | 34.6799 | 1712217.7419 | 50
|  | 2.4137 | 22.0385 | 37.2008 | 1777298.3871 | 175 | 2.4475 | 21.7695 | 36.2295 | 1755604.8387 | 25 | 2.5406 | 20.9885 | 33.6254 | 1692620.9677 | 100 | 2.4742 | 21.537 | 35.4481 | 1736854.8387 | 150 | 2.5106 | 21.2435 | 34.4485 | 1713185.4839 | 125 | 2.5329 | 21.0985 | 33.9071 | 1701491.9355 | 75 | 2.4995 | 21.3685 | 34.8086 | 1723266.129 | 50
|  | 2.4219 | 22.187 | 37.326 | 1789274.1935 | 175 | 2.4536 | 21.927 | 36.4026 | 1768306.4516 | 25 | 2.5476 | 21.1375 | 33.7725 | 1704637.0968 | 100 | 2.4786 | 21.69 | 35.6384 | 1749193.5484 | 150 | 2.5177 | 21.394 | 34.5961 | 1725322.5806 | 125 | 2.5381 | 21.223 | 34.0385 | 1711532.2581 | 75 | 2.5052 | 21.544 | 35.0166 | 1737419.3548 | 50
|  | 2.4291 | 22.3515 | 37.493 | 1802540.3226 | 175 | 2.4605 | 22.073 | 36.5437 | 1780080.6452 | 25 | 2.5545 | 21.302 | 33.945 | 1717903.2258 | 100 | 2.4877 | 21.8355 | 35.7473 | 1760927.4194 | 150 | 2.5248 | 21.532 | 34.7226 | 1736451.6129 | 125 | 2.5474 | 21.396 | 34.1922 | 1725483.871 | 75 | 2.5128 | 21.667 | 35.111 | 1747338.7097 | 50
|  | 2.4357 | 22.506 | 37.6515 | 1815000 | 175 | 2.4654 | 22.264 | 36.7892 | 1795483.871 | 25 | 2.561 | 21.451 | 34.0971 | 1729919.3548 | 100 | 2.494 | 22.0095 | 35.9431 | 1774959.6774 | 150 | 2.5332 | 21.6835 | 34.8522 | 1748669.3548 | 125 | 2.5537 | 21.516 | 34.3001 | 1735161.2903 | 75 | 2.5191 | 21.841 | 35.3063 | 1761370.9677 | 50
|  | 2.4422 | 22.636 | 37.7694 | 1825483.871 | 175 | 2.4723 | 22.414 | 36.9351 | 1807580.6452 | 25 | 2.5698 | 21.5835 | 34.1911 | 1740604.8387 | 100 | 2.5037 | 22.1645 | 36.0572 | 1787459.6774 | 150 | 2.5398 | 21.8445 | 35.0214 | 1761653.2258 | 125 | 2.5593 | 21.7105 | 34.5367 | 1750846.7742 | 75 | 2.5252 | 22.009 | 35.4938 | 1774919.3548 | 50
|  | 2.4506 | 22.764 | 37.8537 | 1835806.4516 | 175 | 2.4778 | 22.5465 | 37.0724 | 1818266.129 | 25 | 2.5765 | 21.7265 | 34.3295 | 1752137.0968 | 100 | 2.5105 | 22.2925 | 36.1683 | 1797782.2581 | 150 | 2.5477 | 21.995 | 35.1546 | 1773790.3226 | 125 | 2.5655 | 21.827 | 34.6391 | 1760241.9355 | 75 | 2.5315 | 22.165 | 35.658 | 1787500 | 50
|  | 2.457 | 22.9085 | 37.9963 | 1847459.6774 | 175 | 2.4843 | 22.725 | 37.2702 | 1832661.2903 | 25 | 2.5839 | 21.8865 | 34.4847 | 1765040.3226 | 100 | 2.5177 | 22.4265 | 36.2828 | 1808588.7097 | 150 | 2.5552 | 22.1515 | 35.3023 | 1786411.2903 | 125 | 2.5737 | 22.017 | 34.8312 | 1775564.5161 | 75 | 2.5378 | 22.3025 | 35.7915 | 1798588.7097 | 50
|  | 2.4654 | 23.0785 | 38.1494 | 1861169.3548 | 175 | 2.4873 | 22.899 | 37.5128 | 1846693.5484 | 25 | 2.592 | 22.065 | 34.659 | 1779435.4839 | 100 | 2.5249 | 22.579 | 36.4268 | 1820887.0968 | 150 | 2.563 | 22.2945 | 35.4233 | 1797943.5484 | 125 | 2.5805 | 22.1595 | 34.9655 | 1787056.4516 | 75 | 2.5435 | 22.4715 | 35.9838 | 1812217.7419 | 50
|  | 2.4728 | 23.2395 | 38.3022 | 1874153.2258 | 175 | 2.4955 | 23.0485 | 37.6349 | 1858750 | 25 | 2.5982 | 22.2015 | 34.7915 | 1790443.5484 | 100 | 2.5308 | 22.7495 | 36.6182 | 1834637.0968 | 150 | 2.5686 | 22.4405 | 35.579 | 1809717.7419 | 125 | 2.5873 | 22.3235 | 35.1334 | 1800282.2581 | 75 | 2.5505 | 22.646 | 36.1656 | 1826290.3226 | 50
|  | 2.4789 | 23.3895 | 38.4562 | 1886250 | 175 | 2.5021 | 23.237 | 37.8448 | 1873951.6129 | 25 | 2.6068 | 22.3455 | 34.9027 | 1802056.4516 | 100 | 2.5398 | 22.8945 | 36.7221 | 1846330.6452 | 150 | 2.5778 | 22.58 | 35.6734 | 1820967.7419 | 125 | 2.5937 | 22.4545 | 35.2535 | 1810846.7742 | 75 | 2.5577 | 22.798 | 36.3072 | 1838548.3871 | 50
|  | 2.4858 | 23.5565 | 38.6251 | 1899717.7419 | 175 | 2.5067 | 23.3565 | 37.971 | 1883588.7097 | 25 | 2.6147 | 22.4975 | 35.0352 | 1814314.5161 | 100 | 2.5456 | 23.032 | 36.8599 | 1857419.3548 | 150 | 2.5841 | 22.7255 | 35.8172 | 1832701.6129 | 125 | 2.6009 | 22.6225 | 35.4206 | 1824395.1613 | 75 | 2.5633 | 22.9325 | 36.443 | 1849395.1613 | 50
|  | 2.4934 | 23.699 | 38.7416 | 1911209.6774 | 175 | 2.513 | 23.5455 | 38.1845 | 1898830.6452 | 25 | 2.6215 | 22.6695 | 35.2133 | 1828185.4839 | 100 | 2.5543 | 23.18 | 36.9715 | 1869354.8387 | 150 | 2.5926 | 22.875 | 35.9358 | 1844758.0645 | 125 | 2.6078 | 22.7755 | 35.5673 | 1836733.871 | 75 | 2.5709 | 23.1 | 36.6023 | 1862903.2258 | 50
|  | 2.5 | 23.834 | 38.8607 | 1922096.7742 | 175 | 2.5172 | 23.674 | 38.3304 | 1909193.5484 | 25 | 2.6271 | 22.8165 | 35.3676 | 1840040.3226 | 100 | 2.5619 | 23.3315 | 37.1042 | 1881572.5806 | 150 | 2.5984 | 23.037 | 36.1112 | 1857822.5806 | 125 | 2.6153 | 22.9375 | 35.719 | 1849798.3871 | 75 | 2.5786 | 23.2745 | 36.7704 | 1876975.8065 | 50
|  | 2.5084 | 23.976 | 38.9624 | 1933548.3871 | 175 | 2.5251 | 23.845 | 38.4882 | 1922983.871 | 25 | 2.6348 | 22.9555 | 35.4801 | 1851250 | 100 | 2.5678 | 23.498 | 37.2849 | 1895000 | 150 | 2.6067 | 23.1875 | 36.2326 | 1869959.6774 | 125 | 2.6225 | 23.078 | 35.8404 | 1861129.0323 | 75 | 2.583 | 23.432 | 36.9581 | 1889677.4194 | 50
|  | 2.5159 | 24.1295 | 39.0964 | 1945927.4194 | 175 | 2.5301 | 24.024 | 38.7028 | 1937419.3548 | 25 | 2.6406 | 23.1005 | 35.6273 | 1862943.5484 | 100 | 2.5745 | 23.6645 | 37.4532 | 1908427.4194 | 150 | 2.6127 | 23.3385 | 36.3864 | 1882137.0968 | 125 | 2.6282 | 23.2585 | 36.0444 | 1875685.4839 | 75 | 2.5906 | 23.583 | 37.0885 | 1901854.8387 | 50
|  | 2.5241 | 24.2865 | 39.2244 | 1958588.7097 | 175 | 2.5364 | 24.1835 | 38.8647 | 1950282.2581 | 25 | 2.6478 | 23.2585 | 35.7749 | 1875685.4839 | 100 | 2.5823 | 23.7995 | 37.5541 | 1919314.5161 | 150 | 2.6204 | 23.483 | 36.5053 | 1893790.3226 | 125 | 2.6362 | 23.4015 | 36.1571 | 1887217.7419 | 75 | 2.5961 | 23.7645 | 37.2969 | 1916491.9355 | 50
|  | 2.5298 | 24.4265 | 39.3631 | 1969879.0323 | 175 | 2.5436 | 24.3545 | 39.0305 | 1964072.5806 | 25 | 2.656 | 23.4375 | 35.9406 | 1890120.9677 | 100 | 2.5907 | 23.957 | 37.6814 | 1932016.129 | 150 | 2.6285 | 23.6225 | 36.6101 | 1905040.3226 | 125 | 2.641 | 23.567 | 36.3485 | 1900564.5161 | 75 | 2.6031 | 23.9 | 37.4098 | 1927419.3548 | 50
|  | 2.5364 | 24.5835 | 39.5147 | 1982540.3226 | 175 | 2.5491 | 24.4855 | 39.1572 | 1974637.0968 | 25 | 2.6632 | 23.5705 | 36.0479 | 1900846.7742 | 100 | 2.5981 | 24.105 | 37.8075 | 1943951.6129 | 150 | 2.6345 | 23.787 | 36.7828 | 1918306.4516 | 125 | 2.6491 | 23.6995 | 36.4421 | 1911250 | 75 | 2.6076 | 24.065 | 37.6051 | 1940725.8065 | 50
|  | 2.5437 | 24.7145 | 39.6123 | 1993104.8387 | 175 | 2.5529 | 24.6935 | 39.4341 | 1991411.2903 | 25 | 2.6699 | 23.705 | 36.1638 | 1911693.5484 | 100 | 2.6043 | 24.2535 | 37.9514 | 1955927.4194 | 150 | 2.6435 | 23.941 | 36.8961 | 1930725.8065 | 125 | 2.6541 | 23.8795 | 36.6518 | 1925766.129 | 75 | 2.6158 | 24.226 | 37.7395 | 1953709.6774 | 50
|  | 2.551 | 24.886 | 39.7748 | 2006935.4839 | 175 | 2.5592 | 24.8475 | 39.584 | 2003830.6452 | 25 | 2.6764 | 23.8585 | 36.311 | 1924072.5806 | 100 | 2.6105 | 24.416 | 38.1167 | 1969032.2581 | 150 | 2.6509 | 24.104 | 37.0451 | 1943870.9677 | 125 | 2.662 | 24.006 | 36.7375 | 1935967.7419 | 75 | 2.6218 | 24.3865 | 37.9043 | 1966653.2258 | 50
|  | 2.5581 | 25.0365 | 39.9058 | 2019072.5806 | 175 | 2.5668 | 24.9905 | 39.6951 | 2015362.9032 | 25 | 2.6841 | 24.0135 | 36.4434 | 1936572.5806 | 100 | 2.6193 | 24.5615 | 38.216 | 1980766.129 | 150 | 2.6585 | 24.265 | 37.1874 | 1956854.8387 | 125 | 2.6673 | 24.17 | 36.9168 | 1949193.5484 | 75 | 2.6268 | 24.5525 | 38.0916 | 1980040.3226 | 50
|  | 2.564 | 25.2025 | 40.0798 | 2032459.6774 | 175 | 2.5713 | 25.175 | 39.9207 | 2030241.9355 | 25 | 2.6901 | 24.1625 | 36.5892 | 1948588.7097 | 100 | 2.6264 | 24.724 | 38.3665 | 1993870.9677 | 150 | 2.6636 | 24.4215 | 37.3573 | 1969475.8065 | 125 | 2.6727 | 24.3415 | 37.1056 | 1963024.1935 | 75 | 2.6332 | 24.6985 | 38.2264 | 1991814.5161 | 50
|  | 2.5721 | 25.355 | 40.1967 | 2044758.0645 | 175 | 2.5781 | 25.342 | 40.0813 | 2043709.6774 | 25 | 2.6975 | 24.346 | 36.7678 | 1963387.0968 | 100 | 2.6344 | 24.8695 | 38.4762 | 2005604.8387 | 150 | 2.6715 | 24.5575 | 37.4553 | 1980443.5484 | 125 | 2.6797 | 24.4945 | 37.2427 | 1975362.9032 | 75 | 2.6401 | 24.869 | 38.3915 | 2005564.5161 | 50
|  | 2.5791 | 25.4765 | 40.2806 | 2054556.4516 | 175 | 2.5823 | 25.5195 | 40.2988 | 2058024.1935 | 25 | 2.7047 | 24.498 | 36.9002 | 1975645.1613 | 100 | 2.6407 | 25.0195 | 38.6175 | 2017701.6129 | 150 | 2.6782 | 24.7165 | 37.6051 | 1993266.129 | 125 | 2.6871 | 24.6695 | 37.4072 | 1989475.8065 | 75 | 2.6445 | 25.031 | 38.5793 | 2018629.0323 | 50
|  | 2.586 | 25.6545 | 40.4558 | 2068911.2903 | 175 | 2.5906 | 25.644 | 40.3664 | 2068064.5161 | 25 | 2.7122 | 24.656 | 37.0369 | 1988387.0968 | 100 | 2.6478 | 25.155 | 38.7236 | 2028629.0323 | 150 | 2.6851 | 24.8565 | 37.7221 | 2004556.4516 | 125 | 2.6945 | 24.7905 | 37.4883 | 1999233.871 | 75 | 2.6517 | 25.183 | 38.7096 | 2030887.0968 | 50
|  | 2.5921 | 25.808 | 40.6037 | 2081290.3226 | 175 | 2.595 | 25.8075 | 40.5571 | 2081250 | 25 | 2.7189 | 24.781 | 37.134 | 1998467.7419 | 100 | 2.6545 | 25.304 | 38.8561 | 2040645.1613 | 150 | 2.6917 | 25.005 | 37.8558 | 2016532.2581 | 125 | 2.6993 | 24.972 | 37.6978 | 2013870.9677 | 75 | 2.6561 | 25.351 | 38.9054 | 2044435.4839 | 50
|  | 2.6007 | 25.9765 | 40.7352 | 2094879.0323 | 175 | 2.5995 | 25.983 | 40.7645 | 2095403.2258 | 25 | 2.7256 | 24.941 | 37.2834 | 2011370.9677 | 100 | 2.6616 | 25.451 | 38.9789 | 2052500 | 150 | 2.6988 | 25.142 | 37.9642 | 2027580.6452 | 125 | 2.7075 | 25.11 | 37.7923 | 2025000 | 75 | 2.6644 | 25.511 | 39.0303 | 2057338.7097 | 50
|  | 2.6064 | 26.1255 | 40.8809 | 2106895.1613 | 175 | 2.608 | 26.1495 | 40.8935 | 2108830.6452 | 25 | 2.7324 | 25.1035 | 37.4345 | 2024475.8065 | 100 | 2.6678 | 25.601 | 39.1191 | 2064596.7742 | 150 | 2.7071 | 25.323 | 38.122 | 2042177.4194 | 125 | 2.7144 | 25.2945 | 37.9751 | 2039879.0323 | 75 | 2.6694 | 25.6615 | 39.1888 | 2069475.8065 | 50
|  | 2.6132 | 26.2745 | 41.0085 | 2118911.2903 | 175 | 2.6109 | 26.303 | 41.0901 | 2121209.6774 | 25 | 2.7392 | 25.26 | 37.5758 | 2037096.7742 | 100 | 2.6752 | 25.76 | 39.2546 | 2077419.3548 | 150 | 2.714 | 25.484 | 38.2684 | 2055161.2903 | 125 | 2.7204 | 25.425 | 38.088 | 2050403.2258 | 75 | 2.6758 | 25.8245 | 39.3451 | 2082620.9677 | 50
|  | 2.6201 | 26.413 | 41.1174 | 2130080.6452 | 175 | 2.6165 | 26.467 | 41.2597 | 2134435.4839 | 25 | 2.7467 | 25.4055 | 37.6903 | 2048830.6452 | 100 | 2.6836 | 25.929 | 39.3899 | 2091048.3871 | 150 | 2.7204 | 25.623 | 38.3879 | 2066370.9677 | 125 | 2.7265 | 25.6105 | 38.2822 | 2065362.9032 | 75 | 2.6822 | 25.9945 | 39.5114 | 2096330.6452 | 50
|  | 2.6268 | 26.5685 | 41.2555 | 2142620.9677 | 175 | 2.6226 | 26.6655 | 41.475 | 2150443.5484 | 25 | 2.7528 | 25.538 | 37.8041 | 2059516.129 | 100 | 2.6916 | 26.067 | 39.4829 | 2102177.4194 | 150 | 2.7262 | 25.764 | 38.5184 | 2077741.9355 | 125 | 2.7341 | 25.7415 | 38.372 | 2075927.4194 | 75 | 2.6893 | 26.17 | 39.6749 | 2110483.871 | 50
|  | 2.6353 | 26.7245 | 41.3652 | 2155201.6129 | 175 | 2.6288 | 26.789 | 41.5699 | 2160403.2258 | 25 | 2.7609 | 25.7085 | 37.9463 | 2073266.129 | 100 | 2.6946 | 26.2285 | 39.6855 | 2115201.6129 | 150 | 2.7342 | 25.92 | 38.6395 | 2090322.5806 | 125 | 2.7395 | 25.933 | 38.5835 | 2091370.9677 | 75 | 2.6942 | 26.3135 | 39.8215 | 2122056.4516 | 50
|  | 2.6411 | 26.8795 | 41.5154 | 2167701.6129 | 175 | 2.635 | 27.0005 | 41.8022 | 2177459.6774 | 25 | 2.7674 | 25.8815 | 38.1137 | 2087217.7419 | 100 | 2.7038 | 26.403 | 39.815 | 2129274.1935 | 150 | 2.7419 | 26.064 | 38.7462 | 2101935.4839 | 125 | 2.7473 | 26.044 | 38.6392 | 2100322.5806 | 75 | 2.6998 | 26.49 | 40.0076 | 2136290.3226 | 50
|  | 2.6495 | 27.035 | 41.6245 | 2180241.9355 | 175 | 2.6406 | 27.1195 | 41.8985 | 2187056.4516 | 25 | 2.7752 | 26.027 | 38.2214 | 2098951.6129 | 100 | 2.7118 | 26.5435 | 39.9099 | 2140604.8387 | 150 | 2.7487 | 26.2375 | 38.9094 | 2115927.4194 | 125 | 2.7534 | 26.241 | 38.8475 | 2116209.6774 | 75 | 2.7064 | 26.608 | 40.0887 | 2145806.4516 | 50
|  | 2.656 | 27.1915 | 41.7646 | 2192862.9032 | 175 | 2.6459 | 27.322 | 42.1295 | 2203387.0968 | 25 | 2.7807 | 26.186 | 38.3805 | 2111774.1935 | 100 | 2.7172 | 26.693 | 40.0565 | 2152661.2903 | 150 | 2.7557 | 26.3975 | 39.0487 | 2128830.6452 | 125 | 2.7587 | 26.3785 | 38.9774 | 2127298.3871 | 75 | 2.7123 | 26.793 | 40.2817 | 2160725.8065 | 50
|  | 2.6643 | 27.345 | 41.8707 | 2205241.9355 | 175 | 2.6529 | 27.493 | 42.2831 | 2217177.4194 | 25 | 2.7867 | 26.337 | 38.5202 | 2123951.6129 | 100 | 2.7249 | 26.854 | 40.1857 | 2165645.1613 | 150 | 2.7623 | 26.55 | 39.1819 | 2141129.0323 | 125 | 2.7665 | 26.5685 | 39.1494 | 2142620.9677 | 75 | 2.7208 | 26.9635 | 40.4129 | 2174475.8065 | 50
|  | 2.6697 | 27.4875 | 42.0054 | 2216733.871 | 175 | 2.6569 | 27.634 | 42.4378 | 2228548.3871 | 25 | 2.7921 | 26.4735 | 38.6463 | 2134959.6774 | 100 | 2.7333 | 26.9945 | 40.2728 | 2176975.8065 | 150 | 2.7679 | 26.696 | 39.3192 | 2152903.2258 | 125 | 2.7723 | 26.6985 | 39.2598 | 2153104.8387 | 75 | 2.7252 | 27.1325 | 40.6027 | 2188104.8387 | 50
|  | 2.6773 | 27.6575 | 42.1468 | 2230443.5484 | 175 | 2.6608 | 27.7975 | 42.6286 | 2241733.871 | 25 | 2.802 | 26.65 | 38.7678 | 2149193.5484 | 100 | 2.7387 | 27.1705 | 40.4575 | 2191169.3548 | 150 | 2.7743 | 26.8415 | 39.4437 | 2164637.0968 | 125 | 2.7782 | 26.893 | 39.4641 | 2168790.3226 | 75 | 2.7295 | 27.2655 | 40.739 | 2198830.6452 | 50
|  | 2.6832 | 27.8075 | 42.2839 | 2242540.3226 | 175 | 2.6678 | 27.9765 | 42.7924 | 2256169.3548 | 25 | 2.809 | 26.8155 | 38.9129 | 2162540.3226 | 100 | 2.7456 | 27.3275 | 40.5905 | 2203830.6452 | 150 | 2.7836 | 26.981 | 39.517 | 2175887.0968 | 125 | 2.7852 | 27.038 | 39.5784 | 2180483.871 | 75 | 2.7364 | 27.4555 | 40.9215 | 2214153.2258 | 50
|  | 2.69 | 27.963 | 42.4144 | 2255080.6452 | 175 | 2.6735 | 28.127 | 42.9326 | 2268306.4516 | 25 | 2.8163 | 26.969 | 39.0356 | 2174919.3548 | 100 | 2.7513 | 27.474 | 40.7251 | 2215645.1613 | 150 | 2.7896 | 27.136 | 39.6601 | 2188387.0968 | 125 | 2.7916 | 27.1815 | 39.6986 | 2192056.4516 | 75 | 2.7433 | 27.608 | 41.0467 | 2226451.6129 | 50
|  | 2.6969 | 28.1255 | 42.5533 | 2268185.4839 | 175 | 2.6776 | 28.321 | 43.1653 | 2283951.6129 | 25 | 2.8226 | 27.111 | 39.1548 | 2186370.9677 | 100 | 2.7599 | 27.635 | 40.8374 | 2228629.0323 | 150 | 2.7947 | 27.291 | 39.8156 | 2200887.0968 | 125 | 2.7956 | 27.3455 | 39.883 | 2205282.2581 | 75 | 2.7496 | 27.758 | 41.1767 | 2238548.3871 | 50
|  | 2.7049 | 28.2715 | 42.6488 | 2279959.6774 | 175 | 2.6843 | 28.469 | 43.284 | 2295887.0968 | 25 | 2.8271 | 27.2665 | 39.3185 | 2198911.2903 | 100 | 2.7657 | 27.7785 | 40.9648 | 2240201.6129 | 150 | 2.8041 | 27.4415 | 39.9019 | 2213024.1935 | 125 | 2.8039 | 27.501 | 39.9922 | 2217822.5806 | 75 | 2.7531 | 27.94 | 41.3965 | 2253225.8065 | 50
|  | 2.7102 | 28.435 | 42.8136 | 2293145.1613 | 175 | 2.6918 | 28.616 | 43.3875 | 2307741.9355 | 25 | 2.835 | 27.4105 | 39.4171 | 2210524.1935 | 100 | 2.773 | 27.911 | 41.0528 | 2250887.0968 | 150 | 2.8078 | 27.5995 | 40.0807 | 2225766.129 | 125 | 2.8088 | 27.688 | 40.1962 | 2232903.2258 | 75 | 2.7602 | 28.087 | 41.5085 | 2265080.6452 | 50
|  | 2.7172 | 28.6015 | 42.955 | 2306572.5806 | 175 | 2.6963 | 28.8075 | 43.6076 | 2323185.4839 | 25 | 2.8414 | 27.5675 | 39.5551 | 2223185.4839 | 100 | 2.7797 | 28.066 | 41.1828 | 2263387.0968 | 150 | 2.8176 | 27.7685 | 40.1871 | 2239395.1613 | 125 | 2.8157 | 27.813 | 40.2797 | 2242983.871 | 75 | 2.7665 | 28.283 | 41.7053 | 2280887.0968 | 50
|  | 2.7243 | 28.762 | 43.085 | 2319516.129 | 175 | 2.6999 | 28.946 | 43.7607 | 2334354.8387 | 25 | 2.8485 | 27.745 | 39.7123 | 2237500 | 100 | 2.786 | 28.2195 | 41.3159 | 2275766.129 | 150 | 2.8238 | 27.9215 | 40.3213 | 2251733.871 | 125 | 2.8225 | 27.978 | 40.4226 | 2256290.3226 | 75 | 2.7728 | 28.42 | 41.8133 | 2291935.4839 | 50
|  | 2.7307 | 28.893 | 43.181 | 2330080.6452 | 175 | 2.7061 | 29.1385 | 43.9531 | 2349879.0323 | 25 | 2.8558 | 27.8995 | 39.8327 | 2249959.6774 | 100 | 2.7924 | 28.373 | 41.4469 | 2288145.1613 | 150 | 2.8315 | 28.0975 | 40.4667 | 2265927.4194 | 125 | 2.8283 | 28.161 | 40.6056 | 2271048.3871 | 75 | 2.7767 | 28.577 | 41.9873 | 2304596.7742 | 50
|  | 2.7374 | 29.0465 | 43.3056 | 2342459.6774 | 175 | 2.711 | 29.2855 | 44.0968 | 2361733.871 | 25 | 2.8646 | 28.058 | 39.937 | 2262741.9355 | 100 | 2.8011 | 28.5415 | 41.565 | 2301733.871 | 150 | 2.8382 | 28.2455 | 40.5852 | 2277862.9032 | 125 | 2.8364 | 28.297 | 40.6861 | 2282016.129 | 75 | 2.7843 | 28.7595 | 42.1419 | 2319314.5161 | 50
|  | 2.7437 | 29.2275 | 43.4775 | 2357056.4516 | 175 | 2.7169 | 29.4385 | 44.2326 | 2374072.5806 | 25 | 2.8689 | 28.2105 | 40.0957 | 2275040.3226 | 100 | 2.8074 | 28.6975 | 41.6999 | 2314314.5161 | 150 | 2.8438 | 28.3955 | 40.7219 | 2289959.6774 | 125 | 2.8421 | 28.4785 | 40.867 | 2296653.2258 | 75 | 2.7905 | 28.8945 | 42.2469 | 2330201.6129 | 50
|  | 2.7517 | 29.3725 | 43.5672 | 2368750 | 175 | 2.7221 | 29.634 | 44.4438 | 2389838.7097 | 25 | 2.8768 | 28.345 | 40.1771 | 2285887.0968 | 100 | 2.8134 | 28.862 | 41.8513 | 2327580.6452 | 150 | 2.8495 | 28.5305 | 40.8349 | 2300846.7742 | 125 | 2.8473 | 28.6135 | 40.9871 | 2307540.3226 | 75 | 2.7965 | 29.076 | 42.4231 | 2344838.7097 | 50
|  | 2.7561 | 29.519 | 43.7164 | 2380564.5161 | 175 | 2.7273 | 29.795 | 44.6021 | 2402822.5806 | 25 | 2.8806 | 28.4935 | 40.3361 | 2297862.9032 | 100 | 2.8205 | 29.01 | 41.9613 | 2339516.129 | 150 | 2.8584 | 28.7025 | 40.9546 | 2314717.7419 | 125 | 2.8533 | 28.7875 | 41.1515 | 2321572.5806 | 75 | 2.8018 | 29.2345 | 42.5755 | 2357620.9677 | 50
|  | 2.7652 | 29.6735 | 43.8016 | 2393024.1935 | 175 | 2.7335 | 29.944 | 44.725 | 2414838.7097 | 25 | 2.8891 | 28.6615 | 40.4559 | 2311411.2903 | 100 | 2.8283 | 29.161 | 42.0645 | 2351693.5484 | 150 | 2.8624 | 28.84 | 41.0949 | 2325806.4516 | 125 | 2.8584 | 28.931 | 41.2844 | 2333145.1613 | 75 | 2.8062 | 29.396 | 42.7455 | 2370645.1613 | 50
|  | 2.7718 | 29.815 | 43.907 | 2404435.4839 | 175 | 2.739 | 30.1445 | 44.9367 | 2431008.0645 | 25 | 2.895 | 28.812 | 40.5869 | 2323548.3871 | 100 | 2.8332 | 29.302 | 42.1964 | 2363064.5161 | 150 | 2.8703 | 29.0015 | 41.2126 | 2338830.6452 | 125 | 2.8682 | 29.131 | 41.4294 | 2349274.1935 | 75 | 2.8114 | 29.5715 | 42.9233 | 2384798.3871 | 50
|  | 2.7792 | 30.003 | 44.0682 | 2419596.7742 | 175 | 2.7442 | 30.292 | 45.0727 | 2442903.2258 | 25 | 2.8996 | 29.005 | 40.7964 | 2339112.9032 | 100 | 2.8413 | 29.452 | 42.2926 | 2375161.2903 | 150 | 2.8785 | 29.1535 | 41.3117 | 2351088.7097 | 125 | 2.8725 | 29.2495 | 41.5369 | 2358830.6452 | 75 | 2.8204 | 29.7205 | 43.0029 | 2396814.5161 | 50
|  | 2.7844 | 30.157 | 44.2134 | 2432016.129 | 175 | 2.7502 | 30.477 | 45.2512 | 2457822.5806 | 25 | 2.9098 | 29.144 | 40.8488 | 2350322.5806 | 100 | 2.8463 | 29.647 | 42.5003 | 2390887.0968 | 150 | 2.8847 | 29.318 | 41.4572 | 2364354.8387 | 125 | 2.8794 | 29.4365 | 41.7042 | 2373911.2903 | 75 | 2.826 | 29.89 | 43.1644 | 2410483.871 | 50
|  | 2.791 | 30.2935 | 44.3097 | 2443024.1935 | 175 | 2.7543 | 30.6255 | 45.406 | 2469798.3871 | 25 | 2.9131 | 29.311 | 41.0385 | 2363790.3226 | 100 | 2.8535 | 29.798 | 42.6103 | 2403064.5161 | 150 | 2.8904 | 29.506 | 41.6429 | 2379516.129 | 125 | 2.8835 | 29.585 | 41.8568 | 2385887.0968 | 75 | 2.8311 | 30.0595 | 43.333 | 2424153.2258 | 50
|  | 2.7978 | 30.441 | 44.4186 | 2454919.3548 | 175 | 2.7608 | 30.772 | 45.5172 | 2481612.9032 | 25 | 2.9225 | 29.4685 | 41.1273 | 2376491.9355 | 100 | 2.8611 | 29.9165 | 42.6667 | 2412620.9677 | 150 | 2.8986 | 29.656 | 41.7373 | 2391612.9032 | 125 | 2.89 | 29.7275 | 41.9651 | 2397379.0323 | 75 | 2.8368 | 30.204 | 43.4553 | 2435806.4516 | 50
|  | 2.8048 | 30.5895 | 44.5252 | 2466895.1613 | 175 | 2.7652 | 30.9675 | 45.7362 | 2497379.0323 | 25 | 2.9289 | 29.628 | 41.2611 | 2389354.8387 | 100 | 2.8669 | 30.1025 | 42.8473 | 2427620.9677 | 150 | 2.9054 | 29.801 | 41.8444 | 2403306.4516 | 125 | 2.8959 | 29.917 | 42.1487 | 2412661.2903 | 75 | 2.8417 | 30.389 | 43.6484 | 2450725.8065 | 50
|  | 2.8106 | 30.773 | 44.702 | 2481693.5484 | 175 | 2.771 | 31.1265 | 45.8766 | 2510201.6129 | 25 | 2.9348 | 29.7925 | 41.4084 | 2402620.9677 | 100 | 2.8729 | 30.2625 | 42.9867 | 2440524.1935 | 150 | 2.9112 | 29.944 | 41.9628 | 2414838.7097 | 125 | 2.9028 | 30.067 | 42.2606 | 2424758.0645 | 75 | 2.8472 | 30.548 | 43.7937 | 2463548.3871 | 50
|  | 2.8186 | 30.938 | 44.8156 | 2495000 | 175 | 2.7752 | 31.307 | 46.0754 | 2524758.0645 | 25 | 2.9418 | 29.945 | 41.5227 | 2414919.3548 | 100 | 2.8792 | 30.393 | 43.0787 | 2451048.3871 | 150 | 2.9182 | 30.1075 | 42.0923 | 2428024.1935 | 125 | 2.908 | 30.2405 | 42.4305 | 2438750 | 75 | 2.8542 | 30.7055 | 43.913 | 2476250 | 50
|  | 2.8257 | 31.079 | 44.9078 | 2506370.9677 | 175 | 2.7809 | 31.4555 | 46.2006 | 2536733.871 | 25 | 2.9494 | 30.104 | 41.6369 | 2427741.9355 | 100 | 2.8875 | 30.5455 | 43.1716 | 2463346.7742 | 150 | 2.925 | 30.2505 | 42.1951 | 2439556.4516 | 125 | 2.916 | 30.3615 | 42.484 | 2448508.0645 | 75 | 2.8588 | 30.899 | 44.1212 | 2491854.8387 | 50
|  | 2.8309 | 31.23 | 45.0449 | 2518548.3871 | 175 | 2.7865 | 31.6525 | 46.3991 | 2552620.9677 | 25 | 2.9542 | 30.2515 | 41.7745 | 2439637.0968 | 100 | 2.895 | 30.719 | 43.3059 | 2477338.7097 | 150 | 2.9299 | 30.4095 | 42.3477 | 2452379.0323 | 125 | 2.9198 | 30.5595 | 42.7081 | 2464475.8065 | 75 | 2.8638 | 31.0405 | 44.2474 | 2503266.129 | 50
|  | 2.837 | 31.3955 | 45.188 | 2531895.1613 | 175 | 2.7933 | 31.7875 | 46.4846 | 2563508.0645 | 25 | 2.9619 | 30.418 | 41.8967 | 2453064.5161 | 100 | 2.9001 | 30.8895 | 43.4717 | 2491088.7097 | 150 | 2.9389 | 30.5905 | 42.4707 | 2466975.8065 | 125 | 2.9258 | 30.695 | 42.8107 | 2475403.2258 | 75 | 2.8705 | 31.221 | 44.4027 | 2517822.5806 | 50
|  | 2.8452 | 31.529 | 45.2501 | 2542661.2903 | 175 | 2.7973 | 31.979 | 46.7006 | 2578951.6129 | 25 | 2.9665 | 30.534 | 41.9923 | 2462419.3548 | 100 | 2.9068 | 31.0425 | 43.5877 | 2503427.4194 | 150 | 2.9441 | 30.738 | 42.6017 | 2478870.9677 | 125 | 2.9338 | 30.901 | 42.9825 | 2492016.129 | 75 | 2.877 | 31.368 | 44.5124 | 2529677.4194 | 50
|  | 2.8519 | 31.693 | 45.3803 | 2555887.0968 | 175 | 2.8005 | 32.12 | 46.8549 | 2590322.5806 | 25 | 2.973 | 30.6885 | 42.1139 | 2474879.0323 | 100 | 2.9135 | 31.205 | 43.7167 | 2516532.2581 | 150 | 2.9523 | 30.8765 | 42.6757 | 2490040.3226 | 125 | 2.939 | 31.0355 | 43.0945 | 2502862.9032 | 75 | 2.8821 | 31.532 | 44.6678 | 2542903.2258 | 50
|  | 2.8579 | 31.8865 | 45.5638 | 2571491.9355 | 175 | 2.8067 | 32.302 | 47.0185 | 2605000 | 25 | 2.9795 | 30.863 | 42.2628 | 2488951.6129 | 100 | 2.9212 | 31.338 | 43.7881 | 2527258.0645 | 150 | 2.9568 | 31.0275 | 42.8208 | 2502217.7419 | 125 | 2.9464 | 31.2055 | 43.2233 | 2516572.5806 | 75 | 2.8865 | 31.7215 | 44.8703 | 2558185.4839 | 50
|  | 2.8633 | 32.0065 | 45.6501 | 2581169.3548 | 175 | 2.8119 | 32.4535 | 47.1534 | 2617217.7419 | 25 | 2.9859 | 31.042 | 42.4186 | 2503387.0968 | 100 | 2.9264 | 31.488 | 43.9212 | 2539354.8387 | 150 | 2.963 | 31.184 | 42.9483 | 2514838.7097 | 125 | 2.9514 | 31.348 | 43.3486 | 2528064.5161 | 75 | 2.8929 | 31.8625 | 44.9713 | 2569556.4516 | 50
|  | 2.8695 | 32.1645 | 45.778 | 2593911.2903 | 175 | 2.8158 | 32.6615 | 47.393 | 2633991.9355 | 25 | 2.9909 | 31.201 | 42.5663 | 2516209.6774 | 100 | 2.9324 | 31.676 | 44.0951 | 2554516.129 | 150 | 2.9707 | 31.3515 | 43.0685 | 2528346.7742 | 125 | 2.9568 | 31.518 | 43.506 | 2541774.1935 | 75 | 2.8973 | 32.0295 | 45.1404 | 2583024.1935 | 50
|  | 2.8779 | 32.343 | 45.8992 | 2608306.4516 | 175 | 2.8222 | 32.8105 | 47.5027 | 2646008.0645 | 25 | 2.9998 | 31.357 | 42.6533 | 2528790.3226 | 100 | 2.9413 | 31.8105 | 44.149 | 2565362.9032 | 150 | 2.9766 | 31.52 | 43.2159 | 2541935.4839 | 125 | 2.9626 | 31.6895 | 43.659 | 2555604.8387 | 75 | 2.9051 | 32.23 | 45.3031 | 2599193.5484 | 50
|  | 2.8836 | 32.466 | 45.9837 | 2618225.8065 | 175 | 2.8296 | 33.023 | 47.6877 | 2663145.1613 | 25 | 3.0055 | 31.488 | 42.7514 | 2539354.8387 | 100 | 2.9477 | 31.971 | 44.277 | 2578306.4516 | 150 | 2.9846 | 31.689 | 43.3325 | 2555564.5161 | 125 | 2.9667 | 31.843 | 43.8117 | 2567983.871 | 75 | 2.9107 | 32.3585 | 45.3974 | 2609556.4516 | 50
|  | 2.89 | 32.6555 | 46.1519 | 2633508.0645 | 175 | 2.8334 | 33.134 | 47.7852 | 2672096.7742 | 25 | 3.0126 | 31.65 | 42.8715 | 2552419.3548 | 100 | 2.9535 | 32.1245 | 44.4038 | 2590685.4839 | 150 | 2.9892 | 31.8345 | 43.4661 | 2567298.3871 | 125 | 2.9741 | 31.9825 | 43.8951 | 2579233.871 | 75 | 2.9168 | 32.5395 | 45.5579 | 2624153.2258 | 50
|  | 2.8978 | 32.8085 | 46.2445 | 2645846.7742 | 175 | 2.8391 | 33.3235 | 47.9643 | 2687379.0323 | 25 | 3.0176 | 31.827 | 43.0418 | 2566693.5484 | 100 | 2.9602 | 32.289 | 44.5317 | 2603951.6129 | 150 | 2.9974 | 31.9885 | 43.558 | 2579717.7419 | 125 | 2.9804 | 32.181 | 44.0764 | 2595241.9355 | 75 | 2.9207 | 32.681 | 45.6967 | 2635564.5161 | 50
|  | 2.9027 | 32.952 | 46.3699 | 2657419.3548 | 175 | 2.8426 | 33.485 | 48.1398 | 2700403.2258 | 25 | 3.0259 | 31.992 | 43.1476 | 2580000 | 100 | 2.9664 | 32.451 | 44.6632 | 2617016.129 | 150 | 3.0031 | 32.1385 | 43.6807 | 2591814.5161 | 125 | 2.9864 | 32.353 | 44.2248 | 2609112.9032 | 75 | 2.9275 | 32.8875 | 45.8809 | 2652217.7419 | 50
|  | 2.9106 | 33.1255 | 46.4891 | 2671411.2903 | 175 | 2.8483 | 33.6715 | 48.3134 | 2715443.5484 | 25 | 3.0318 | 32.155 | 43.2847 | 2593145.1613 | 100 | 2.9744 | 32.6135 | 44.7675 | 2630120.9677 | 150 | 3.0102 | 32.2935 | 43.7891 | 2604314.5161 | 125 | 2.9944 | 32.4945 | 44.3005 | 2620524.1935 | 75 | 2.9323 | 33.028 | 46.0031 | 2663548.3871 | 50
|  | 2.9158 | 33.2945 | 46.645 | 2685040.3226 | 175 | 2.8538 | 33.8055 | 48.4135 | 2726250 | 25 | 3.0387 | 32.3 | 43.3823 | 2604838.7097 | 100 | 2.9803 | 32.7605 | 44.8816 | 2641975.8065 | 150 | 3.018 | 32.47 | 43.9162 | 2618548.3871 | 125 | 2.9986 | 32.6525 | 44.4554 | 2633266.129 | 75 | 2.9382 | 33.18 | 46.1235 | 2675806.4516 | 50
|  | 2.9214 | 33.4435 | 46.7655 | 2697056.4516 | 175 | 2.8599 | 34.002 | 48.5934 | 2742096.7742 | 25 | 3.0464 | 32.4625 | 43.4917 | 2617943.5484 | 100 | 2.9863 | 32.907 | 44.9931 | 2653790.3226 | 150 | 3.0229 | 32.638 | 44.0738 | 2632096.7742 | 125 | 3.005 | 32.8325 | 44.6072 | 2647782.2581 | 75 | 2.9442 | 33.3625 | 46.2848 | 2690524.1935 | 50
|  | 2.9297 | 33.5835 | 46.829 | 2708346.7742 | 175 | 2.8626 | 34.147 | 48.7568 | 2753790.3226 | 25 | 3.0506 | 32.622 | 43.6471 | 2630806.4516 | 100 | 2.9906 | 33.0575 | 45.1357 | 2665927.4194 | 150 | 3.0303 | 32.7735 | 44.1496 | 2643024.1935 | 125 | 3.0113 | 32.9765 | 44.7103 | 2659395.1613 | 75 | 2.9495 | 33.5045 | 46.3997 | 2701975.8065 | 50
|  | 2.9343 | 33.7165 | 46.9422 | 2719072.5806 | 175 | 2.8692 | 34.3285 | 48.9053 | 2768427.4194 | 25 | 3.0556 | 32.7755 | 43.7823 | 2643185.4839 | 100 | 2.998 | 33.245 | 45.2815 | 2681048.3871 | 150 | 3.0356 | 32.94 | 44.2983 | 2656451.6129 | 125 | 3.0167 | 33.144 | 44.8588 | 2672903.2258 | 75 | 2.9559 | 33.7095 | 46.5849 | 2718508.0645 | 50
|  | 2.9413 | 33.899 | 47.0859 | 2733790.3226 | 175 | 2.8735 | 34.523 | 49.1116 | 2784112.9032 | 25 | 3.0618 | 32.9415 | 43.9166 | 2656572.5806 | 100 | 3.0051 | 33.4055 | 45.394 | 2693991.9355 | 150 | 3.0407 | 33.0905 | 44.4276 | 2668588.7097 | 125 | 3.0223 | 33.3275 | 45.0257 | 2687701.6129 | 75 | 2.9596 | 33.849 | 46.721 | 2729758.0645 | 50
|  | 2.948 | 34.058 | 47.2007 | 2746612.9032 | 175 | 2.8785 | 34.662 | 49.2252 | 2795322.5806 | 25 | 3.0698 | 33.09 | 44.0006 | 2668548.3871 | 100 | 3.0121 | 33.554 | 45.4911 | 2705967.7419 | 150 | 3.0468 | 33.231 | 44.5282 | 2679919.3548 | 125 | 3.0273 | 33.487 | 45.1683 | 2700564.5161 | 75 | 2.9667 | 34.0125 | 46.8358 | 2742943.5484 | 50
|  | 2.9534 | 34.2405 | 47.3691 | 2761330.6452 | 175 | 2.8834 | 34.8295 | 49.3811 | 2808830.6452 | 25 | 3.0758 | 33.2425 | 44.1186 | 2680846.7742 | 100 | 3.0195 | 33.6915 | 45.5665 | 2717056.4516 | 150 | 3.0541 | 33.4315 | 44.6918 | 2696088.7097 | 125 | 3.0333 | 33.63 | 45.2727 | 2712096.7742 | 75 | 2.9711 | 34.174 | 46.9905 | 2755967.7419 | 50
|  | 2.9614 | 34.356 | 47.4009 | 2770645.1613 | 175 | 2.8903 | 35.0155 | 49.5283 | 2823830.6452 | 25 | 3.0807 | 33.413 | 44.2763 | 2694596.7742 | 100 | 3.0243 | 33.8555 | 45.7175 | 2730282.2581 | 150 | 3.0629 | 33.5625 | 44.7386 | 2706653.2258 | 125 | 3.0391 | 33.7875 | 45.3995 | 2724798.3871 | 75 | 2.9756 | 34.376 | 47.1995 | 2772258.0645 | 50
|  | 2.9658 | 34.545 | 47.5935 | 2785887.0968 | 175 | 2.8956 | 35.1865 | 49.6812 | 2837620.9677 | 25 | 3.0891 | 33.587 | 44.3872 | 2708629.0323 | 100 | 3.0328 | 34.0365 | 45.8346 | 2744879.0323 | 150 | 3.0675 | 33.7355 | 44.9038 | 2720604.8387 | 125 | 3.0453 | 33.977 | 45.5633 | 2740080.6452 | 75 | 2.981 | 34.5115 | 47.301 | 2783185.4839 | 50
|  | 2.9749 | 34.7065 | 47.6707 | 2798911.2903 | 175 | 2.9003 | 35.3585 | 49.8454 | 2851491.9355 | 25 | 3.095 | 33.7205 | 44.4798 | 2719395.1613 | 100 | 3.0372 | 34.184 | 45.9683 | 2756774.1935 | 150 | 3.0735 | 33.901 | 45.0377 | 2733951.6129 | 125 | 3.0516 | 34.132 | 45.6781 | 2752580.6452 | 75 | 2.9873 | 34.709 | 47.4737 | 2799112.9032 | 50
|  | 2.9807 | 34.868 | 47.8011 | 2811935.4839 | 175 | 2.9052 | 35.5215 | 49.9928 | 2864637.0968 | 25 | 3.101 | 33.8875 | 44.6153 | 2732862.9032 | 100 | 3.0443 | 34.314 | 46.0363 | 2767258.0645 | 150 | 3.0817 | 34.0325 | 45.0928 | 2744556.4516 | 125 | 3.0568 | 34.29 | 45.8132 | 2765322.5806 | 75 | 2.9921 | 34.836 | 47.5722 | 2809354.8387 | 50
|  | 2.987 | 35.0325 | 47.927 | 2825201.6129 | 175 | 2.9097 | 35.668 | 50.1231 | 2876451.6129 | 25 | 3.1079 | 34.0545 | 44.7371 | 2746330.6452 | 100 | 3.0498 | 34.484 | 46.1829 | 2780967.7419 | 150 | 3.0865 | 34.2155 | 45.2669 | 2759314.5161 | 125 | 3.0632 | 34.445 | 45.9256 | 2777822.5806 | 75 | 2.9983 | 35.0205 | 47.7274 | 2824233.871 | 50
|  | 2.9928 | 35.1715 | 48.0252 | 2836411.2903 | 175 | 2.916 | 35.88 | 50.3148 | 2893548.3871 | 25 | 3.1138 | 34.2405 | 44.8983 | 2761330.6452 | 100 | 3.057 | 34.6595 | 46.3102 | 2795120.9677 | 150 | 3.0935 | 34.344 | 45.335 | 2769677.4194 | 125 | 3.0686 | 34.635 | 46.0998 | 2793145.1613 | 75 | 3.0031 | 35.1945 | 47.89 | 2838266.129 | 50
|  | 2.9984 | 35.322 | 48.1422 | 2848548.3871 | 175 | 2.9209 | 36.016 | 50.4223 | 2904516.129 | 25 | 3.1186 | 34.374 | 45.0053 | 2772096.7742 | 100 | 3.0637 | 34.823 | 46.4284 | 2808306.4516 | 150 | 3.1002 | 34.537 | 45.4932 | 2785241.9355 | 125 | 3.0749 | 34.792 | 46.2154 | 2805806.4516 | 75 | 3.0097 | 35.348 | 47.9948 | 2850645.1613 | 50
|  | 3.006 | 35.479 | 48.2351 | 2861209.6774 | 175 | 2.9263 | 36.213 | 50.6071 | 2920403.2258 | 25 | 3.124 | 34.5285 | 45.131 | 2784556.4516 | 100 | 3.0705 | 34.9815 | 46.5379 | 2821088.7097 | 150 | 3.1056 | 34.7005 | 45.6308 | 2798427.4194 | 125 | 3.0801 | 34.973 | 46.3795 | 2820403.2258 | 75 | 3.0164 | 35.51 | 48.1091 | 2863709.6774 | 50
|  | 3.0123 | 35.643 | 48.3584 | 2874435.4839 | 175 | 2.9305 | 36.361 | 50.743 | 2932338.7097 | 25 | 3.1319 | 34.707 | 45.2514 | 2798951.6129 | 100 | 3.076 | 35.1255 | 46.6473 | 2832701.6129 | 150 | 3.1119 | 34.8305 | 45.7101 | 2808911.2903 | 125 | 3.0869 | 35.102 | 46.4489 | 2830806.4516 | 75 | 3.0189 | 35.7075 | 48.3397 | 2879637.0968 | 50
|  | 3.0181 | 35.8195 | 48.5065 | 2888669.3548 | 175 | 2.9334 | 36.542 | 50.9481 | 2946935.4839 | 25 | 3.1382 | 34.835 | 45.328 | 2809274.1935 | 100 | 3.0811 | 35.2685 | 46.7611 | 2844233.871 | 150 | 3.1187 | 34.9785 | 45.8054 | 2820846.7742 | 125 | 3.0937 | 35.27 | 46.5702 | 2844354.8387 | 75 | 3.0253 | 35.8465 | 48.4264 | 2890846.7742 | 50
|  | 3.0242 | 35.984 | 48.6326 | 2901935.4839 | 175 | 2.9418 | 36.6985 | 51.0212 | 2959556.4516 | 25 | 3.1445 | 35.0005 | 45.4537 | 2822620.9677 | 100 | 3.0895 | 35.4365 | 46.8574 | 2857782.2581 | 150 | 3.1249 | 35.164 | 45.9589 | 2835806.4516 | 125 | 3.0979 | 35.4465 | 46.742 | 2858588.7097 | 75 | 3.0294 | 36.0055 | 48.5774 | 2903669.3548 | 50
|  | 3.0306 | 36.133 | 48.7322 | 2913951.6129 | 175 | 2.9438 | 36.882 | 51.2447 | 2974354.8387 | 25 | 3.1506 | 35.1915 | 45.6153 | 2838024.1935 | 100 | 3.0952 | 35.5875 | 46.9719 | 2869959.6774 | 150 | 3.1312 | 35.3235 | 46.076 | 2848669.3548 | 125 | 3.1043 | 35.6095 | 46.8617 | 2871733.871 | 75 | 3.037 | 36.202 | 48.7223 | 2919516.129 | 50
|  | 3.0374 | 36.304 | 48.8549 | 2927741.9355 | 175 | 2.9494 | 37.041 | 51.3696 | 2987177.4194 | 25 | 3.1559 | 35.315 | 45.6996 | 2847983.871 | 100 | 3.1002 | 35.7695 | 47.1381 | 2884637.0968 | 150 | 3.1365 | 35.4745 | 46.1963 | 2860846.7742 | 125 | 3.1097 | 35.763 | 46.9836 | 2884112.9032 | 75 | 3.0429 | 36.3455 | 48.8219 | 2931088.7097 | 50
|  | 3.0427 | 36.431 | 48.9416 | 2937983.871 | 175 | 2.9568 | 37.231 | 51.5058 | 3002500 | 25 | 3.1623 | 35.503 | 45.8518 | 2863145.1613 | 100 | 3.1075 | 35.9195 | 47.2258 | 2896733.871 | 150 | 3.1442 | 35.628 | 46.2837 | 2873225.8065 | 125 | 3.1132 | 35.908 | 47.1229 | 2895806.4516 | 75 | 3.048 | 36.5265 | 48.9851 | 2945685.4839 | 50
|  | 3.0499 | 36.618 | 49.0785 | 2953064.5161 | 175 | 2.9595 | 37.3615 | 51.6412 | 3013024.1935 | 25 | 3.1683 | 35.6545 | 45.9617 | 2875362.9032 | 100 | 3.1146 | 36.075 | 47.3234 | 2909274.1935 | 150 | 3.1494 | 35.783 | 46.4099 | 2885725.8065 | 125 | 3.1193 | 36.1155 | 47.3049 | 2912540.3226 | 75 | 3.0531 | 36.705 | 49.1444 | 2960080.6452 | 50
|  | 3.056 | 36.774 | 49.1907 | 2965645.1613 | 175 | 2.9661 | 37.581 | 51.8317 | 3030725.8065 | 25 | 3.1745 | 35.794 | 46.0526 | 2886612.9032 | 100 | 3.1188 | 36.2385 | 47.4758 | 2922459.6774 | 150 | 3.1564 | 35.965 | 46.5442 | 2900403.2258 | 125 | 3.1263 | 36.2785 | 47.4134 | 2925685.4839 | 75 | 3.0566 | 36.8625 | 49.3009 | 2972782.2581 | 50
|  | 3.0614 | 36.9175 | 49.297 | 2977217.7419 | 175 | 2.9677 | 37.725 | 52.0047 | 3042338.7097 | 25 | 3.1825 | 35.988 | 46.1875 | 2902258.0645 | 100 | 3.1271 | 36.424 | 47.5937 | 2937419.3548 | 150 | 3.1616 | 36.1035 | 46.648 | 2911572.5806 | 125 | 3.1314 | 36.441 | 47.55 | 2938790.3226 | 75 | 3.062 | 37.0135 | 49.4172 | 2984959.6774 | 50
|  | 3.0666 | 37.0655 | 49.4123 | 2989153.2258 | 175 | 2.9754 | 37.909 | 52.1249 | 3057177.4194 | 25 | 3.1859 | 36.1235 | 46.3135 | 2913185.4839 | 100 | 3.1345 | 36.5735 | 47.6774 | 2949475.8065 | 150 | 3.1696 | 36.271 | 46.7474 | 2925080.6452 | 125 | 3.1378 | 36.5735 | 47.6266 | 2949475.8065 | 75 | 3.0676 | 37.181 | 49.552 | 2998467.7419 | 50
|  | 3.0741 | 37.233 | 49.5159 | 3002661.2903 | 175 | 2.9801 | 38.0545 | 52.2441 | 3068911.2903 | 25 | 3.1938 | 36.2935 | 46.4177 | 2926895.1613 | 100 | 3.1396 | 36.722 | 47.7947 | 2961451.6129 | 150 | 3.1737 | 36.4425 | 46.9099 | 2938911.2903 | 125 | 3.1437 | 36.7515 | 47.7704 | 2963830.6452 | 75 | 3.0731 | 37.367 | 49.713 | 3013467.7419 | 50
|  | 3.0788 | 37.3955 | 49.6581 | 3015766.129 | 175 | 2.9845 | 38.2545 | 52.4442 | 3085040.3226 | 25 | 3.1975 | 36.444 | 46.5581 | 2939032.2581 | 100 | 3.1452 | 36.865 | 47.8968 | 2972983.871 | 150 | 3.1799 | 36.5695 | 46.9825 | 2949153.2258 | 125 | 3.1492 | 36.9255 | 47.9147 | 2977862.9032 | 75 | 3.0784 | 37.539 | 49.8579 | 3027338.7097 | 50
|  | 3.0876 | 37.5625 | 49.7388 | 3029233.871 | 175 | 2.9911 | 38.4065 | 52.5377 | 3097298.3871 | 25 | 3.2047 | 36.6255 | 46.6865 | 2953669.3548 | 100 | 3.1514 | 37.0545 | 48.0503 | 2988266.129 | 150 | 3.1869 | 36.741 | 47.1007 | 2962983.871 | 125 | 3.1565 | 37.1025 | 48.0346 | 2992137.0968 | 75 | 3.083 | 37.7175 | 50.0225 | 3041733.871 | 50
|  | 3.0914 | 37.719 | 49.8867 | 3041854.8387 | 175 | 2.9947 | 38.607 | 52.7516 | 3113467.7419 | 25 | 3.2119 | 36.7725 | 46.7699 | 2965524.1935 | 100 | 3.1572 | 37.213 | 48.1688 | 3001048.3871 | 150 | 3.1939 | 36.906 | 47.21 | 2976290.3226 | 125 | 3.159 | 37.271 | 48.217 | 3005725.8065 | 75 | 3.089 | 37.845 | 50.0951 | 3052016.129 | 50
|  | 3.0993 | 37.8865 | 49.9818 | 3055362.9032 | 175 | 2.9996 | 38.7435 | 52.8532 | 3124475.8065 | 25 | 3.2176 | 36.9345 | 46.8943 | 2978588.7097 | 100 | 3.1639 | 37.365 | 48.2644 | 3013306.4516 | 150 | 3.2006 | 37.0725 | 47.3252 | 2989717.7419 | 125 | 3.1664 | 37.4055 | 48.2787 | 3016572.5806 | 75 | 3.0938 | 38.0235 | 50.2555 | 3066411.2903 | 50
|  | 3.1064 | 38.016 | 50.0388 | 3065806.4516 | 175 | 3.0042 | 38.9225 | 53.0185 | 3138911.2903 | 25 | 3.2226 | 37.0995 | 47.0325 | 2991895.1613 | 100 | 3.1702 | 37.5035 | 48.3481 | 3024475.8065 | 150 | 3.2048 | 37.2115 | 47.4419 | 3000927.4194 | 125 | 3.1716 | 37.572 | 48.416 | 3030000 | 75 | 3.1007 | 38.2085 | 50.3895 | 3081330.6452 | 50
|  | 3.1134 | 38.1925 | 50.1597 | 3080040.3226 | 175 | 3.011 | 39.109 | 53.1542 | 3153951.6129 | 25 | 3.2306 | 37.2755 | 47.14 | 3006088.7097 | 100 | 3.1766 | 37.688 | 48.49 | 3039354.8387 | 150 | 3.2126 | 37.41 | 47.581 | 3016935.4839 | 125 | 3.1771 | 37.754 | 48.5683 | 3044677.4194 | 75 | 3.1036 | 38.3675 | 50.5542 | 3094153.2258 | 50
|  | 3.1169 | 38.3725 | 50.3421 | 3094556.4516 | 175 | 3.0144 | 39.2855 | 53.3365 | 3168185.4839 | 25 | 3.2351 | 37.4315 | 47.2732 | 3018669.3548 | 100 | 3.181 | 37.8205 | 48.5946 | 3050040.3226 | 150 | 3.2161 | 37.549 | 47.7075 | 3028145.1613 | 125 | 3.1823 | 37.9135 | 48.6955 | 3057540.3226 | 75 | 3.1094 | 38.5375 | 50.6853 | 3107862.9032 | 50
|  | 3.1244 | 38.5195 | 50.4147 | 3106411.2903 | 175 | 3.019 | 39.453 | 53.4845 | 3181693.5484 | 25 | 3.2415 | 37.602 | 47.3964 | 3032419.3548 | 100 | 3.1883 | 37.9945 | 48.7079 | 3064072.5806 | 150 | 3.2237 | 37.7195 | 47.8125 | 3041895.1613 | 125 | 3.1872 | 38.0825 | 48.8393 | 3071169.3548 | 75 | 3.1137 | 38.6955 | 50.8248 | 3120604.8387 | 50
|  | 3.1301 | 38.6715 | 50.5229 | 3118669.3548 | 175 | 3.0226 | 39.623 | 53.6535 | 3195403.2258 | 25 | 3.2481 | 37.7745 | 47.5187 | 3046330.6452 | 100 | 3.1955 | 38.165 | 48.8177 | 3077822.5806 | 150 | 3.2309 | 37.857 | 47.8808 | 3052983.871 | 125 | 3.1959 | 38.2505 | 48.9224 | 3084717.7419 | 75 | 3.1215 | 38.874 | 50.9332 | 3135000 | 50
|  | 3.1371 | 38.8595 | 50.6571 | 3133830.6452 | 175 | 3.0288 | 39.787 | 53.767 | 3208629.0323 | 25 | 3.2545 | 37.9225 | 47.6123 | 3058266.129 | 100 | 3.2014 | 38.311 | 48.9155 | 3089596.7742 | 150 | 3.2379 | 38.0365 | 48.0055 | 3067459.6774 | 125 | 3.2004 | 38.419 | 49.0708 | 3098306.4516 | 75 | 3.127 | 39.06 | 51.0891 | 3150000 | 50
|  | 3.1411 | 38.9855 | 50.7581 | 3143991.9355 | 175 | 3.0335 | 39.9645 | 53.9255 | 3222943.5484 | 25 | 3.2586 | 38.074 | 47.7441 | 3070483.871 | 100 | 3.2064 | 38.4735 | 49.0482 | 3102701.6129 | 150 | 3.243 | 38.206 | 48.1454 | 3081129.0323 | 125 | 3.2053 | 38.6005 | 49.2294 | 3112943.5484 | 75 | 3.1303 | 39.2285 | 51.2578 | 3163588.7097 | 50
|  | 3.1492 | 39.1585 | 50.8535 | 3157943.5484 | 175 | 3.0387 | 40.14 | 54.0718 | 3237096.7742 | 25 | 3.265 | 38.231 | 47.8484 | 3083145.1613 | 100 | 3.2135 | 38.642 | 49.1556 | 3116290.3226 | 150 | 3.2485 | 38.334 | 48.226 | 3091451.6129 | 125 | 3.2099 | 38.7355 | 49.3322 | 3123830.6452 | 75 | 3.1365 | 39.358 | 51.3263 | 3174032.2581 | 50
|  | 3.1544 | 39.3335 | 50.9987 | 3172056.4516 | 175 | 3.0429 | 40.2865 | 54.1961 | 3248911.2903 | 25 | 3.2708 | 38.3805 | 47.9517 | 3095201.6129 | 100 | 3.2191 | 38.802 | 49.2749 | 3129193.5484 | 150 | 3.2538 | 38.5095 | 48.3698 | 3105604.8387 | 125 | 3.2199 | 38.9195 | 49.4137 | 3138669.3548 | 75 | 3.1407 | 39.551 | 51.5116 | 3189596.7742 | 50
|  | 3.1614 | 39.4695 | 51.0626 | 3183024.1935 | 175 | 3.0468 | 40.482 | 54.3924 | 3264677.4194 | 25 | 3.2762 | 38.5685 | 48.1092 | 3110362.9032 | 100 | 3.2268 | 38.9605 | 49.3592 | 3141975.8065 | 150 | 3.2603 | 38.686 | 48.4963 | 3119838.7097 | 125 | 3.2228 | 39.0755 | 49.5693 | 3151250 | 75 | 3.1477 | 39.749 | 51.6565 | 3205564.5161 | 50
|  | 3.1678 | 39.6285 | 51.1662 | 3195846.7742 | 175 | 3.0532 | 40.642 | 54.4944 | 3277580.6452 | 25 | 3.2835 | 38.7125 | 48.1825 | 3121975.8065 | 100 | 3.2325 | 39.137 | 49.4973 | 3156209.6774 | 150 | 3.2652 | 38.809 | 48.5786 | 3129758.0645 | 125 | 3.2268 | 39.2195 | 49.6919 | 3162862.9032 | 75 | 3.1538 | 39.8835 | 51.7321 | 3216411.2903 | 50
|  | 3.1722 | 39.8125 | 51.3348 | 3210685.4839 | 175 | 3.057 | 40.827 | 54.6772 | 3292500 | 25 | 3.2894 | 38.872 | 48.2957 | 3134838.7097 | 100 | 3.2382 | 39.264 | 49.5715 | 3166451.6129 | 150 | 3.2714 | 38.9975 | 48.724 | 3144959.6774 | 125 | 3.2331 | 39.4185 | 49.8489 | 3178911.2903 | 75 | 3.1574 | 40.075 | 51.924 | 3231854.8387 | 50
|  | 3.1785 | 39.9585 | 51.4222 | 3222459.6774 | 175 | 3.0609 | 40.994 | 54.8333 | 3305967.7419 | 25 | 3.2945 | 39.055 | 48.45 | 3149596.7742 | 100 | 3.2436 | 39.437 | 49.709 | 3180403.2258 | 150 | 3.2778 | 39.186 | 48.8658 | 3160161.2903 | 125 | 3.2388 | 39.577 | 49.9629 | 3191693.5484 | 75 | 3.1652 | 40.239 | 52.0092 | 3245080.6452 | 50
|  | 3.1854 | 40.1185 | 51.5176 | 3235362.9032 | 175 | 3.0642 | 41.1715 | 55.0141 | 3320282.2581 | 25 | 3.3 | 39.224 | 48.5803 | 3163225.8065 | 100 | 3.2494 | 39.609 | 49.8384 | 3194274.1935 | 150 | 3.2847 | 39.3075 | 48.915 | 3169959.6774 | 125 | 3.2438 | 39.736 | 50.088 | 3204516.129 | 75 | 3.1672 | 40.402 | 52.1895 | 3258225.8065 | 50
|  | 3.1906 | 40.2825 | 51.6458 | 3248588.7097 | 175 | 3.0711 | 41.3445 | 55.1228 | 3334233.871 | 25 | 3.3069 | 39.3595 | 48.6473 | 3174153.2258 | 100 | 3.2577 | 39.771 | 49.9158 | 3207338.7097 | 150 | 3.2911 | 39.469 | 49.022 | 3182983.871 | 125 | 3.2495 | 39.8915 | 50.1973 | 3217056.4516 | 75 | 3.1734 | 40.5705 | 52.3065 | 3271814.5161 | 50
|  | 3.1975 | 40.4765 | 51.7845 | 3264233.871 | 175 | 3.0763 | 41.497 | 55.2343 | 3346532.2581 | 25 | 3.3131 | 39.537 | 48.777 | 3188467.7419 | 100 | 3.2626 | 39.9065 | 50.012 | 3218266.129 | 150 | 3.2961 | 39.648 | 49.1716 | 3197419.3548 | 125 | 3.2563 | 40.056 | 50.3005 | 3230322.5806 | 75 | 3.1788 | 40.73 | 52.4246 | 3284677.4194 | 50
|  | 3.2039 | 40.6125 | 51.8557 | 3275201.6129 | 175 | 3.0817 | 41.674 | 55.3749 | 3360806.4516 | 25 | 3.3187 | 39.706 | 48.9046 | 3202096.7742 | 100 | 3.2672 | 40.083 | 50.1646 | 3232500 | 150 | 3.3016 | 39.797 | 49.2756 | 3209435.4839 | 125 | 3.2608 | 40.2185 | 50.4368 | 3243427.4194 | 75 | 3.1843 | 40.9235 | 52.585 | 3300282.2581 | 50
|  | 3.2093 | 40.75 | 51.945 | 3286290.3226 | 175 | 3.0847 | 41.8715 | 55.5864 | 3376733.871 | 25 | 3.3247 | 39.8575 | 49.0039 | 3214314.5161 | 100 | 3.2736 | 40.2505 | 50.2773 | 3246008.0645 | 150 | 3.3082 | 39.953 | 49.3714 | 3222016.129 | 125 | 3.2654 | 40.416 | 50.6155 | 3259354.8387 | 75 | 3.1894 | 41.084 | 52.7086 | 3313225.8065 | 50